## bus_data
BUS_I | BUS_TYPE | Pd | Qd | Gs | Bs | area | Vm | Va | baseKV | zone | Vmax | Vmin
39 | 1 | 0.0077445 | 0.0019409 | 0 | 0 | 1 | 0.99463 | -0.10333 | 0.4 | 1 | 1.1 | 0.9
40 | 1 | 0.0033653 | 0.00084343 | 0 | 0 | 1 | 0.99451 | -0.10558 | 0.4 | 1 | 1.1 | 0.9
41 | 1 | 0.019319 | 0.0048417 | 0 | 0 | 1 | 0.99511 | -0.09393 | 0.4 | 1 | 1.1 | 0.9
27 | 1 | 0 | 0 | 0 | 0 | 1 | 0.99568 | -0.082951 | 0.4 | 1 | 1.1 | 0.9
51 | 1 | 0.0099433 | 0.002492 | 0 | 0 | 1 | 0.9956 | -0.084539 | 0.4 | 1 | 1.1 | 0.9
23 | 1 | 0 | 0 | 0 | 0 | 1 | 0.99604 | -0.07603 | 0.4 | 1 | 1.1 | 0.9
52 | 3 | 0.075463 | 0.018913 | 0 | 0 | 1 | 1 | 0 | 0.4 | 1 | 1.1 | 0.9
21 | 1 | 0 | 0 | 0 | 0 | 1 | 0.99822 | -0.034071 | 0.4 | 1 | 1.1 | 0.9

## generator_data
GEN_BUS | PG | QG | QMAX | QMIN | VG | MBASE | GEN_STATUS | PMAX | PMIN
52 | 0.11602 | 0.029141 | 10 | -10 | 1 | 100 | 1 | 10 | 0

## branch_data
F_BUS | T_BUS | BR_R | BR_X | BR_B | RATE_A | RATE_B | RATE_C | TAP | SHIFT | BR_STATUS | ANGMIN | ANGMAX | P_in | Q_in | P_out | Q_out
39 | 40 | 2.9613 | 1.8953 | 4.9729e-09 | 0 | 0 | 0 | 0 | 0 | 1 | -90 | 90 | 0.0033657 | 0.00084317 | -0.0033653 | -0.00084343
39 | 41 | 3.7523 | 2.4015 | 6.3012e-09 | 0 | 0 | 0 | 0 | 0 | 1 | -90 | 90 | -0.01111 | -0.0027841 | 0.011115 | 0.0027867
41 | 27 | 1.6022 | 1.0254 | 2.6905e-09 | 0 | 0 | 0 | 0 | 0 | 1 | -90 | 90 | -0.030434 | -0.0076284 | 0.03045 | 0.0076383
27 | 21 | 7.1554 | 4.5795 | 1.2016e-08 | 0 | 0 | 0 | 0 | 0 | 1 | -90 | 90 | -0.03045 | -0.0076383 | 0.030521 | 0.0076826
51 | 23 | 3.8037 | 2.4344 | 6.3875e-09 | 0 | 0 | 0 | 0 | 0 | 1 | -90 | 90 | -0.0099433 | -0.002492 | 0.0099473 | 0.002494
23 | 21 | 18.7956 | 12.0292 | 3.1563e-08 | 0 | 0 | 0 | 0 | 0 | 1 | -90 | 90 | -0.0099473 | -0.002494 | 0.0099673 | 0.0025036
52 | 21 | 3.7745 | 2.4157 | 6.3385e-09 | 0 | 0 | 0 | 0 | 0 | 1 | -90 | 90 | 0.040554 | 0.010228 | -0.040488 | -0.010186