## bus_data
BUS_I | BUS_TYPE | Pd | Qd | Gs | Bs | area | Vm | Va | baseKV | zone | Vmax | Vmin
1 | 1 | 0.04426 | 0.011093 | 0 | 0 | 1 | 0.99581 | -0.079968 | 0.4 | 1 | 1.1 | 0.9
3 | 1 | 0 | 0 | 0 | 0 | 1 | 0.99686 | -0.059794 | 0.4 | 1 | 1.1 | 0.9
4 | 1 | 0 | 0 | 0 | 0 | 1 | 0.98958 | -0.19874 | 0.4 | 1 | 1.1 | 0.9
5 | 1 | 0.042762 | 0.010717 | 0 | 0 | 1 | 0.99694 | -0.058173 | 0.4 | 1 | 1.1 | 0.9
15 | 1 | 0.018066 | 0.0045278 | 0 | 0 | 1 | 0.98545 | -0.27848 | 0.4 | 1 | 1.1 | 0.9
9 | 3 | 0 | 0 | 0 | 0 | 1 | 1 | 0 | 0.4 | 1 | 1.1 | 0.9
13 | 1 | 0.088751 | 0.022243 | 0 | 0 | 1 | 0.97985 | -0.3877 | 0.4 | 1 | 1.1 | 0.9
10 | 1 | 0 | 0 | 0 | 0 | 1 | 0.99723 | -0.052568 | 0.4 | 1 | 1.1 | 0.9
8 | 1 | 0.041919 | 0.010506 | 0 | 0 | 1 | 0.99689 | -0.059744 | 0.4 | 1 | 1.1 | 0.9
6 | 1 | 0.054774 | 0.013728 | 0 | 0 | 1 | 0.99437 | -0.10823 | 0.4 | 1 | 1.1 | 0.9
7 | 1 | 0.015409 | 0.0038618 | 0 | 0 | 1 | 0.99477 | -0.10051 | 0.4 | 1 | 1.1 | 0.9
11 | 1 | 0 | 0 | 0 | 0 | 1 | 0.99527 | -0.090165 | 0.4 | 1 | 1.1 | 0.9
18 | 1 | 0 | 0 | 0 | 0 | 1 | 0.994 | -0.11436 | 0.4 | 1 | 1.1 | 0.9
20 | 1 | 0.0085043 | 0.0021314 | 0 | 0 | 1 | 0.99364 | -0.12164 | 0.4 | 1 | 1.1 | 0.9
26 | 1 | 0.042069 | 0.010543 | 0 | 0 | 1 | 0.99169 | -0.15871 | 0.4 | 1 | 1.1 | 0.9
16 | 1 | 0.016971 | 0.0042533 | 0 | 0 | 1 | 0.98917 | -0.20719 | 0.4 | 1 | 1.1 | 0.9
17 | 1 | 0 | 0 | 0 | 0 | 1 | 0.98927 | -0.20523 | 0.4 | 1 | 1.1 | 0.9
22 | 1 | 0 | 0 | 0 | 0 | 1 | 0.9916 | -0.16103 | 0.4 | 1 | 1.1 | 0.9
23 | 1 | 0.038284 | 0.0095949 | 0 | 0 | 1 | 0.98946 | -0.2024 | 0.4 | 1 | 1.1 | 0.9
21 | 1 | 0 | 0 | 0 | 0 | 1 | 0.99224 | -0.14853 | 0.4 | 1 | 1.1 | 0.9
12 | 1 | 0.0055679 | 0.0013954 | 0 | 0 | 1 | 0.97969 | -0.39078 | 0.4 | 1 | 1.1 | 0.9
19 | 1 | 0 | 0 | 0 | 0 | 1 | 0.98963 | -0.19828 | 0.4 | 1 | 1.1 | 0.9
27 | 1 | 0.064317 | 0.016119 | 0 | 0 | 1 | 0.98144 | -0.35738 | 0.4 | 1 | 1.1 | 0.9
28 | 1 | 0.0086506 | 0.002168 | 0 | 0 | 1 | 0.98065 | -0.37279 | 0.4 | 1 | 1.1 | 0.9

## generator_data
GEN_BUS | PG | QG | QMAX | QMIN | VG | MBASE | GEN_STATUS | PMAX | PMIN
9 | 0.49528 | 0.12605 | 10 | -10 | 1 | 100 | 1 | 10 | 0

## branch_data
F_BUS | T_BUS | BR_R | BR_X | BR_B | RATE_A | RATE_B | RATE_C | TAP | SHIFT | BR_STATUS | ANGMIN | ANGMAX | P_in | Q_in | P_out | Q_out
1 | 3 | 2.0281 | 1.298 | 3.4057e-09 | 0 | 0 | 0 | 0 | 0 | 1 | -90 | 90 | -0.04426 | -0.011093 | 0.044303 | 0.01112
3 | 4 | 5.4663 | 3.4984 | 9.1794e-09 | 0 | 0 | 0 | 0 | 0 | 1 | -90 | 90 | 0.11407 | 0.029245 | -0.11331 | -0.028758
3 | 5 | 0.046116 | 0.029514 | 1.5488e-10 | 0 | 0 | 0 | 0 | 0 | 1 | -90 | 90 | -0.15838 | -0.040364 | 0.15839 | 0.040372
4 | 15 | 3.1015 | 1.985 | 5.2082e-09 | 0 | 0 | 0 | 0 | 0 | 1 | -90 | 90 | 0.11331 | 0.028758 | -0.11288 | -0.028481
5 | 9 | 1.3036 | 0.83429 | 4.3781e-09 | 0 | 0 | 0 | 0 | 0 | 1 | -90 | 90 | -0.20115 | -0.05109 | 0.20172 | 0.051451
15 | 13 | 5.0118 | 3.2076 | 8.4162e-09 | 0 | 0 | 0 | 0 | 0 | 1 | -90 | 90 | 0.094812 | 0.023954 | -0.094318 | -0.023639
9 | 10 | 1.3141 | 0.84102 | 4.4135e-09 | 0 | 0 | 0 | 0 | 0 | 1 | -90 | 90 | 0.18098 | 0.046202 | -0.18052 | -0.045909
9 | 8 | 2.3814 | 1.5241 | 3.999e-09 | 0 | 0 | 0 | 0 | 0 | 1 | -90 | 90 | 0.11258 | 0.0284 | -0.11226 | -0.028195
13 | 12 | 2.3809 | 1.5238 | 3.9982e-09 | 0 | 0 | 0 | 0 | 0 | 1 | -90 | 90 | 0.0055686 | 0.0013956 | -0.0055678 | -0.0013955
10 | 11 | 3.5744 | 2.2876 | 6.0024e-09 | 0 | 0 | 0 | 0 | 0 | 1 | -90 | 90 | 0.047092 | 0.011918 | -0.047007 | -0.011864
10 | 18 | 2.0797 | 1.331 | 3.4923e-09 | 0 | 0 | 0 | 0 | 0 | 1 | -90 | 90 | 0.13343 | 0.033991 | -0.13303 | -0.033737
8 | 7 | 2.5821 | 1.6526 | 4.3361e-09 | 0 | 0 | 0 | 0 | 0 | 1 | -90 | 90 | 0.07034 | 0.017689 | -0.070203 | -0.017602
6 | 7 | 0.62499 | 0.39999 | 1.0495e-09 | 0 | 0 | 0 | 0 | 0 | 1 | -90 | 90 | -0.054774 | -0.013728 | 0.054794 | 0.01374
11 | 20 | 2.9814 | 1.9081 | 5.0066e-09 | 0 | 0 | 0 | 0 | 0 | 1 | -90 | 90 | 0.047007 | 0.011864 | -0.046936 | -0.011819
18 | 26 | 1.4842 | 0.9499 | 2.4924e-09 | 0 | 0 | 0 | 0 | 0 | 1 | -90 | 90 | 0.13303 | 0.033738 | -0.13275 | -0.033557
20 | 21 | 3.1036 | 1.9863 | 5.2118e-09 | 0 | 0 | 0 | 0 | 0 | 1 | -90 | 90 | 0.038432 | 0.0096881 | -0.038383 | -0.009657
26 | 19 | 1.9353 | 1.2386 | 3.2499e-09 | 0 | 0 | 0 | 0 | 0 | 1 | -90 | 90 | 0.090681 | 0.023013 | -0.090509 | -0.022903
16 | 17 | 0.50494 | 0.32316 | 8.4793e-10 | 0 | 0 | 0 | 0 | 0 | 1 | -90 | 90 | -0.016971 | -0.0042533 | 0.016973 | 0.0042543
17 | 19 | 0.33937 | 0.2172 | 5.699e-10 | 0 | 0 | 0 | 0 | 0 | 1 | -90 | 90 | -0.090479 | -0.022884 | 0.090509 | 0.022903
17 | 27 | 9.0741 | 5.8074 | 1.5238e-08 | 0 | 0 | 0 | 0 | 0 | 1 | -90 | 90 | 0.073506 | 0.01863 | -0.072973 | -0.01829
22 | 23 | 4.7516 | 3.041 | 7.9792e-09 | 0 | 0 | 0 | 0 | 0 | 1 | -90 | 90 | 0.03836 | 0.0096426 | -0.038284 | -0.009595
22 | 21 | 1.4409 | 0.92215 | 2.4196e-09 | 0 | 0 | 0 | 0 | 0 | 1 | -90 | 90 | -0.03836 | -0.0096426 | 0.038383 | 0.009657
27 | 28 | 7.6822 | 4.9166 | 1.29e-08 | 0 | 0 | 0 | 0 | 0 | 1 | -90 | 90 | 0.0086569 | 0.0021709 | -0.0086505 | -0.0021681