## bus_data
BUS_I | BUS_TYPE | Pd | Qd | Gs | Bs | area | Vm | Va | baseKV | zone | Vmax | Vmin
1 | 1 | 0.032585 | 0.0081666 | 0 | 0 | 1 | 0.97508 | -0.4813 | 0.4 | 1 | 1.1 | 0.9
2 | 1 | 0 | 0 | 0 | 0 | 1 | 0.97563 | -0.47045 | 0.4 | 1 | 1.1 | 0.9
5 | 1 | 0 | 0 | 0 | 0 | 1 | 0.98192 | -0.34742 | 0.4 | 1 | 1.1 | 0.9
4 | 1 | 0 | 0 | 0 | 0 | 1 | 0.99471 | -0.10181 | 0.4 | 1 | 1.1 | 0.9
31 | 1 | 0 | 0 | 0 | 0 | 1 | 0.99539 | -0.088606 | 0.4 | 1 | 1.1 | 0.9
41 | 1 | 0.0084234 | 0.0021111 | 0 | 0 | 1 | 0.99431 | -0.10936 | 0.4 | 1 | 1.1 | 0.9
12 | 1 | 0 | 0 | 0 | 0 | 1 | 0.9887 | -0.21623 | 0.4 | 1 | 1.1 | 0.9
14 | 1 | 0.027957 | 0.0070067 | 0 | 0 | 1 | 0.9802 | -0.38094 | 0.4 | 1 | 1.1 | 0.9
8 | 1 | 0 | 0 | 0 | 0 | 1 | 0.98639 | -0.26181 | 0.4 | 1 | 1.1 | 0.9
51 | 1 | 0.012293 | 0.003081 | 0 | 0 | 1 | 0.98635 | -0.26252 | 0.4 | 1 | 1.1 | 0.9
9 | 1 | 0 | 0 | 0 | 0 | 1 | 0.98686 | -0.25273 | 0.4 | 1 | 1.1 | 0.9
52 | 1 | 0.012298 | 0.0030822 | 0 | 0 | 1 | 0.98681 | -0.25362 | 0.4 | 1 | 1.1 | 0.9
26 | 1 | 0 | 0 | 0 | 0 | 1 | 0.98792 | -0.23197 | 0.4 | 1 | 1.1 | 0.9
10 | 1 | 0 | 0 | 0 | 0 | 1 | 0.98821 | -0.22563 | 0.4 | 1 | 1.1 | 0.9
11 | 1 | 0 | 0 | 0 | 0 | 1 | 0.98813 | -0.22732 | 0.4 | 1 | 1.1 | 0.9
15 | 1 | 0.013535 | 0.0033922 | 0 | 0 | 1 | 0.98831 | -0.22371 | 0.4 | 1 | 1.1 | 0.9
25 | 1 | 0.0045408 | 0.001138 | 0 | 0 | 1 | 0.98808 | -0.22823 | 0.4 | 1 | 1.1 | 0.9
16 | 1 | 0.017008 | 0.0042627 | 0 | 0 | 1 | 0.98893 | -0.21174 | 0.4 | 1 | 1.1 | 0.9
13 | 1 | 0 | 0 | 0 | 0 | 1 | 0.99141 | -0.16403 | 0.4 | 1 | 1.1 | 0.9
22 | 1 | 0 | 0 | 0 | 0 | 1 | 0.98995 | -0.1922 | 0.4 | 1 | 1.1 | 0.9
18 | 1 | 0.023143 | 0.0058003 | 0 | 0 | 1 | 0.99254 | -0.14237 | 0.4 | 1 | 1.1 | 0.9
39 | 1 | 0.0064314 | 0.0016119 | 0 | 0 | 1 | 0.99381 | -0.11917 | 0.4 | 1 | 1.1 | 0.9
40 | 1 | 0 | 0 | 0 | 0 | 1 | 0.99392 | -0.11691 | 0.4 | 1 | 1.1 | 0.9
47 | 1 | 0.010561 | 0.0026469 | 0 | 0 | 1 | 0.99585 | -0.079657 | 0.4 | 1 | 1.1 | 0.9
29 | 1 | 0.011428 | 0.0028642 | 0 | 0 | 1 | 0.99657 | -0.065582 | 0.4 | 1 | 1.1 | 0.9
28 | 1 | 0.012145 | 0.0030437 | 0 | 0 | 1 | 0.99676 | -0.061759 | 0.4 | 1 | 1.1 | 0.9
27 | 1 | 0 | 0 | 0 | 0 | 1 | 0.98883 | -0.21427 | 0.4 | 1 | 1.1 | 0.9
24 | 1 | 0.012296 | 0.0030817 | 0 | 0 | 1 | 0.98774 | -0.2356 | 0.4 | 1 | 1.1 | 0.9
37 | 1 | 0.010771 | 0.0026994 | 0 | 0 | 1 | 0.98916 | -0.20799 | 0.4 | 1 | 1.1 | 0.9
36 | 1 | 0 | 0 | 0 | 0 | 1 | 0.98918 | -0.20755 | 0.4 | 1 | 1.1 | 0.9
21 | 1 | 0 | 0 | 0 | 0 | 1 | 0.99257 | -0.14205 | 0.4 | 1 | 1.1 | 0.9
35 | 1 | 0.013857 | 0.0034729 | 0 | 0 | 1 | 0.99236 | -0.14614 | 0.4 | 1 | 1.1 | 0.9
33 | 1 | 0.012145 | 0.0030437 | 0 | 0 | 1 | 0.99089 | -0.17441 | 0.4 | 1 | 1.1 | 0.9
19 | 1 | 0 | 0 | 0 | 0 | 1 | 0.99448 | -0.10525 | 0.4 | 1 | 1.1 | 0.9
20 | 1 | 0 | 0 | 0 | 0 | 1 | 0.99779 | -0.041996 | 0.4 | 1 | 1.1 | 0.9
23 | 1 | 0.013533 | 0.0033918 | 0 | 0 | 1 | 0.98966 | -0.19769 | 0.4 | 1 | 1.1 | 0.9
48 | 3 | 0.0108 | 0.0027068 | 0 | 0 | 1 | 1 | 0 | 0.4 | 1 | 1.1 | 0.9
32 | 1 | 0.010561 | 0.0026469 | 0 | 0 | 1 | 0.99723 | -0.052727 | 0.4 | 1 | 1.1 | 0.9
46 | 1 | 0 | 0 | 0 | 0 | 1 | 0.99873 | -0.024249 | 0.4 | 1 | 1.1 | 0.9
30 | 1 | 0 | 0 | 0 | 0 | 1 | 0.9972 | -0.053414 | 0.4 | 1 | 1.1 | 0.9
34 | 1 | 0 | 0 | 0 | 0 | 1 | 0.98967 | -0.19807 | 0.4 | 1 | 1.1 | 0.9
50 | 1 | 0.012293 | 0.0030808 | 0 | 0 | 1 | 0.9888 | -0.21501 | 0.4 | 1 | 1.1 | 0.9
45 | 1 | 0 | 0 | 0 | 0 | 1 | 0.99661 | -0.065027 | 0.4 | 1 | 1.1 | 0.9
38 | 1 | 0.012303 | 0.0030834 | 0 | 0 | 1 | 0.98893 | -0.21242 | 0.4 | 1 | 1.1 | 0.9
42 | 1 | 0.013844 | 0.0034696 | 0 | 0 | 1 | 0.99388 | -0.11784 | 0.4 | 1 | 1.1 | 0.9
43 | 1 | 0.010561 | 0.0026469 | 0 | 0 | 1 | 0.99689 | -0.059676 | 0.4 | 1 | 1.1 | 0.9
44 | 1 | 0.010559 | 0.0026463 | 0 | 0 | 1 | 0.99781 | -0.042085 | 0.4 | 1 | 1.1 | 0.9
49 | 1 | 0.0090445 | 0.0022668 | 0 | 0 | 1 | 0.99869 | -0.025173 | 0.4 | 1 | 1.1 | 0.9

## generator_data
GEN_BUS | PG | QG | QMAX | QMIN | VG | MBASE | GEN_STATUS | PMAX | PMIN
48 | 0.34822 | 0.088542 | 10 | -10 | 1 | 100 | 1 | 10 | 0

## branch_data
F_BUS | T_BUS | BR_R | BR_X | BR_B | RATE_A | RATE_B | RATE_C | TAP | SHIFT | BR_STATUS | ANGMIN | ANGMAX | P_in | Q_in | P_out | Q_out
1 | 2 | 1.4189 | 0.90811 | 2.3828e-09 | 0 | 0 | 0 | 0 | 0 | 1 | -90 | 90 | -0.032585 | -0.0081669 | 0.032601 | 0.0081774
2 | 5 | 16.212 | 10.3757 | 2.7224e-08 | 0 | 0 | 0 | 0 | 0 | 1 | -90 | 90 | -0.032602 | -0.0081773 | 0.032794 | 0.0082978
5 | 12 | 9.4271 | 6.0334 | 3.1661e-08 | 0 | 0 | 0 | 0 | 0 | 1 | -90 | 90 | -0.060795 | -0.015332 | 0.06118 | 0.015575
5 | 14 | 5.1724 | 3.3103 | 8.6858e-09 | 0 | 0 | 0 | 0 | 0 | 1 | -90 | 90 | 0.028001 | 0.0070346 | -0.027957 | -0.0070068
4 | 31 | 2.0422 | 1.307 | 3.4294e-09 | 0 | 0 | 0 | 0 | 0 | 1 | -90 | 90 | -0.028717 | -0.0072039 | 0.028736 | 0.0072151
4 | 41 | 1.166 | 0.74621 | 1.958e-09 | 0 | 0 | 0 | 0 | 0 | 1 | -90 | 90 | 0.028717 | 0.0072039 | -0.028707 | -0.0071975
31 | 47 | 1.3854 | 0.88663 | 2.3264e-09 | 0 | 0 | 0 | 0 | 0 | 1 | -90 | 90 | -0.028736 | -0.0072151 | 0.028748 | 0.0072227
41 | 40 | 1.6499 | 1.056 | 2.7707e-09 | 0 | 0 | 0 | 0 | 0 | 1 | -90 | 90 | 0.020284 | 0.0050863 | -0.020276 | -0.0050819
12 | 16 | 0.25032 | 0.16021 | 8.4072e-10 | 0 | 0 | 0 | 0 | 0 | 1 | -90 | 90 | -0.079263 | -0.020109 | 0.07928 | 0.02012
12 | 15 | 1.8118 | 1.1596 | 3.0426e-09 | 0 | 0 | 0 | 0 | 0 | 1 | -90 | 90 | 0.018083 | 0.004534 | -0.018077 | -0.0045302
8 | 51 | 0.25391 | 0.1625 | 4.2638e-10 | 0 | 0 | 0 | 0 | 0 | 1 | -90 | 90 | 0.012294 | 0.0030812 | -0.012293 | -0.003081
8 | 9 | 3.2211 | 2.0615 | 5.4092e-09 | 0 | 0 | 0 | 0 | 0 | 1 | -90 | 90 | -0.012294 | -0.0030812 | 0.012299 | 0.0030841
9 | 52 | 0.31414 | 0.20105 | 5.2753e-10 | 0 | 0 | 0 | 0 | 0 | 1 | -90 | 90 | 0.012299 | 0.0030825 | -0.012298 | -0.0030822
9 | 26 | 3.6888 | 2.3608 | 6.1944e-09 | 0 | 0 | 0 | 0 | 0 | 1 | -90 | 90 | -0.024598 | -0.0061666 | 0.024622 | 0.0061816
26 | 27 | 2.1009 | 1.3446 | 3.528e-09 | 0 | 0 | 0 | 0 | 0 | 1 | -90 | 90 | -0.03692 | -0.0092645 | 0.036951 | 0.0092841
26 | 24 | 1.2916 | 0.82664 | 2.169e-09 | 0 | 0 | 0 | 0 | 0 | 1 | -90 | 90 | 0.012298 | 0.0030829 | -0.012296 | -0.0030817
10 | 11 | 1.6297 | 1.043 | 2.7367e-09 | 0 | 0 | 0 | 0 | 0 | 1 | -90 | 90 | 0.0045413 | 0.001138 | -0.0045409 | -0.001138
10 | 15 | 1.8492 | 1.1835 | 3.1054e-09 | 0 | 0 | 0 | 0 | 0 | 1 | -90 | 90 | -0.0045413 | -0.001138 | 0.0045417 | 0.0011379
11 | 25 | 0.87759 | 0.56166 | 1.4737e-09 | 0 | 0 | 0 | 0 | 0 | 1 | -90 | 90 | 0.0045409 | 0.001138 | -0.0045407 | -0.001138
16 | 22 | 0.8966 | 0.57382 | 3.0113e-09 | 0 | 0 | 0 | 0 | 0 | 1 | -90 | 90 | -0.096289 | -0.024382 | 0.096379 | 0.02444
13 | 22 | 1.135 | 0.7264 | 3.8119e-09 | 0 | 0 | 0 | 0 | 0 | 1 | -90 | 90 | 0.11006 | 0.027929 | -0.10992 | -0.027834
13 | 18 | 0.87496 | 0.55998 | 2.9386e-09 | 0 | 0 | 0 | 0 | 0 | 1 | -90 | 90 | -0.11006 | -0.027929 | 0.11018 | 0.028002
22 | 23 | 1.7828 | 1.141 | 2.9938e-09 | 0 | 0 | 0 | 0 | 0 | 1 | -90 | 90 | 0.013537 | 0.0033938 | -0.013533 | -0.0033918
18 | 19 | 1.2412 | 0.79435 | 4.1685e-09 | 0 | 0 | 0 | 0 | 0 | 1 | -90 | 90 | -0.13332 | -0.033802 | 0.13356 | 0.033954
39 | 40 | 1.5534 | 0.99415 | 2.6085e-09 | 0 | 0 | 0 | 0 | 0 | 1 | -90 | 90 | -0.0064314 | -0.0016119 | 0.0064321 | 0.0016121
40 | 42 | 0.29721 | 0.19021 | 4.9909e-10 | 0 | 0 | 0 | 0 | 0 | 1 | -90 | 90 | 0.013844 | 0.0034699 | -0.013844 | -0.0034696
47 | 45 | 1.6575 | 1.0608 | 2.7834e-09 | 0 | 0 | 0 | 0 | 0 | 1 | -90 | 90 | -0.039309 | -0.0098697 | 0.039337 | 0.009887
29 | 28 | 1.4895 | 0.95329 | 2.5013e-09 | 0 | 0 | 0 | 0 | 0 | 1 | -90 | 90 | -0.011428 | -0.0028642 | 0.01143 | 0.0028653
28 | 30 | 1.5773 | 1.0095 | 2.6487e-09 | 0 | 0 | 0 | 0 | 0 | 1 | -90 | 90 | -0.023575 | -0.005909 | 0.023584 | 0.0059147
27 | 50 | 0.26469 | 0.1694 | 4.4448e-10 | 0 | 0 | 0 | 0 | 0 | 1 | -90 | 90 | 0.012293 | 0.0030811 | -0.012293 | -0.0030808
27 | 34 | 1.4453 | 0.925 | 2.4271e-09 | 0 | 0 | 0 | 0 | 0 | 1 | -90 | 90 | -0.049244 | -0.012365 | 0.049283 | 0.012389
37 | 36 | 0.17732 | 0.11349 | 2.9777e-10 | 0 | 0 | 0 | 0 | 0 | 1 | -90 | 90 | -0.010771 | -0.0026994 | 0.010771 | 0.0026995
36 | 38 | 1.7345 | 1.11 | 2.9126e-09 | 0 | 0 | 0 | 0 | 0 | 1 | -90 | 90 | 0.012306 | 0.003085 | -0.012303 | -0.0030834
36 | 34 | 1.8041 | 1.1546 | 3.0295e-09 | 0 | 0 | 0 | 0 | 0 | 1 | -90 | 90 | -0.023077 | -0.0057845 | 0.023087 | 0.0057909
21 | 35 | 1.3027 | 0.8337 | 2.1875e-09 | 0 | 0 | 0 | 0 | 0 | 1 | -90 | 90 | 0.01386 | 0.0034744 | -0.013857 | -0.0034729
21 | 33 | 1.69 | 1.0816 | 2.8379e-09 | 0 | 0 | 0 | 0 | 0 | 1 | -90 | 90 | 0.084727 | 0.021359 | -0.084596 | -0.021276
21 | 19 | 1.6569 | 1.0604 | 2.7824e-09 | 0 | 0 | 0 | 0 | 0 | 1 | -90 | 90 | -0.098587 | -0.024834 | 0.098761 | 0.024945
33 | 34 | 1.4393 | 0.92113 | 2.4169e-09 | 0 | 0 | 0 | 0 | 0 | 1 | -90 | 90 | 0.072452 | 0.018232 | -0.07237 | -0.01818
19 | 20 | 1.2201 | 0.78085 | 4.0977e-09 | 0 | 0 | 0 | 0 | 0 | 1 | -90 | 90 | -0.23232 | -0.058899 | 0.23303 | 0.059352
20 | 48 | 0.7095 | 0.45408 | 2.3829e-09 | 0 | 0 | 0 | 0 | 0 | 1 | -90 | 90 | -0.26719 | -0.067925 | 0.26774 | 0.068271
20 | 32 | 1.4021 | 0.89737 | 2.3546e-09 | 0 | 0 | 0 | 0 | 0 | 1 | -90 | 90 | 0.034164 | 0.0085731 | -0.034146 | -0.0085621
48 | 46 | 1.5635 | 1.0007 | 2.6256e-09 | 0 | 0 | 0 | 0 | 0 | 1 | -90 | 90 | 0.069686 | 0.017564 | -0.069605 | -0.017513
32 | 30 | 0.12975 | 0.08304 | 2.1788e-10 | 0 | 0 | 0 | 0 | 0 | 1 | -90 | 90 | 0.023585 | 0.0059152 | -0.023584 | -0.0059147
46 | 49 | 0.45678 | 0.29234 | 7.6706e-10 | 0 | 0 | 0 | 0 | 0 | 1 | -90 | 90 | 0.0090449 | 0.002267 | -0.0090445 | -0.0022668
46 | 44 | 1.3194 | 0.84441 | 2.2156e-09 | 0 | 0 | 0 | 0 | 0 | 1 | -90 | 90 | 0.06056 | 0.015246 | -0.060509 | -0.015213
45 | 43 | 0.60698 | 0.38847 | 1.0193e-09 | 0 | 0 | 0 | 0 | 0 | 1 | -90 | 90 | -0.039337 | -0.009887 | 0.039347 | 0.0098933
43 | 44 | 1.574 | 1.0074 | 2.6433e-09 | 0 | 0 | 0 | 0 | 0 | 1 | -90 | 90 | -0.049908 | -0.01254 | 0.04995 | 0.012567