## bus_data
BUS_I | BUS_TYPE | Pd | Qd | Gs | Bs | area | Vm | Va | baseKV | zone | Vmax | Vmin
1 | 1 | 0.029192 | 0.0073163 | 0 | 0 | 1 | 0.98974 | -0.1973 | 0.4 | 1 | 1.1 | 0.9
2 | 1 | 0 | 0 | 0 | 0 | 1 | 0.9904 | -0.18463 | 0.4 | 1 | 1.1 | 0.9
3 | 1 | 0 | 0 | 0 | 0 | 1 | 0.99124 | -0.16826 | 0.4 | 1 | 1.1 | 0.9
93 | 1 | 0.0024141 | 0.00060502 | 0 | 0 | 1 | 0.99135 | -0.1662 | 0.4 | 1 | 1.1 | 0.9
92 | 1 | 0.003564 | 0.00089321 | 0 | 0 | 1 | 0.992 | -0.15365 | 0.4 | 1 | 1.1 | 0.9
6 | 1 | 0.017629 | 0.0044182 | 0 | 0 | 1 | 0.99064 | -0.17991 | 0.4 | 1 | 1.1 | 0.9
45 | 1 | 0 | 0 | 0 | 0 | 1 | 0.99297 | -0.13488 | 0.4 | 1 | 1.1 | 0.9
76 | 1 | 0.004834 | 0.0012115 | 0 | 0 | 1 | 0.9906 | -0.18077 | 0.4 | 1 | 1.1 | 0.9
4 | 1 | 0.048667 | 0.012197 | 0 | 0 | 1 | 0.99091 | -0.17465 | 0.4 | 1 | 1.1 | 0.9
94 | 1 | 0.0034862 | 0.00087371 | 0 | 0 | 1 | 0.99211 | -0.15146 | 0.4 | 1 | 1.1 | 0.9
95 | 1 | 0.0021267 | 0.00053299 | 0 | 0 | 1 | 0.99206 | -0.15252 | 0.4 | 1 | 1.1 | 0.9
7 | 1 | 0.015951 | 0.0039977 | 0 | 0 | 1 | 0.99032 | -0.18631 | 0.4 | 1 | 1.1 | 0.9
27 | 1 | 0 | 0 | 0 | 0 | 1 | 0.99066 | -0.17971 | 0.4 | 1 | 1.1 | 0.9
96 | 1 | 0.0096891 | 0.0024283 | 0 | 0 | 1 | 0.99049 | -0.18285 | 0.4 | 1 | 1.1 | 0.9
66 | 1 | 0 | 0 | 0 | 0 | 1 | 0.99173 | -0.15898 | 0.4 | 1 | 1.1 | 0.9
8 | 1 | 0.010277 | 0.0025757 | 0 | 0 | 1 | 0.98802 | -0.23029 | 0.4 | 1 | 1.1 | 0.9
9 | 1 | 0.0070406 | 0.0017645 | 0 | 0 | 1 | 0.98759 | -0.23879 | 0.4 | 1 | 1.1 | 0.9
10 | 1 | 0 | 0 | 0 | 0 | 1 | 0.98851 | -0.22081 | 0.4 | 1 | 1.1 | 0.9
11 | 1 | 0.0071579 | 0.0017939 | 0 | 0 | 1 | 0.98749 | -0.24058 | 0.4 | 1 | 1.1 | 0.9
12 | 1 | 0 | 0 | 0 | 0 | 1 | 0.9893 | -0.2055 | 0.4 | 1 | 1.1 | 0.9
13 | 1 | 0.0039595 | 0.00099235 | 0 | 0 | 1 | 0.98815 | -0.22784 | 0.4 | 1 | 1.1 | 0.9
16 | 1 | 0.0034595 | 0.00086703 | 0 | 0 | 1 | 0.99014 | -0.18917 | 0.4 | 1 | 1.1 | 0.9
14 | 1 | 0.0075643 | 0.0018958 | 0 | 0 | 1 | 0.98909 | -0.20961 | 0.4 | 1 | 1.1 | 0.9
63 | 1 | 0.0061485 | 0.001541 | 0 | 0 | 1 | 0.98701 | -0.25003 | 0.4 | 1 | 1.1 | 0.9
77 | 1 | 0.0054448 | 0.0013646 | 0 | 0 | 1 | 0.99169 | -0.15929 | 0.4 | 1 | 1.1 | 0.9
64 | 1 | 0 | 0 | 0 | 0 | 1 | 0.98657 | -0.25849 | 0.4 | 1 | 1.1 | 0.9
15 | 1 | 0 | 0 | 0 | 0 | 1 | 0.99367 | -0.12145 | 0.4 | 1 | 1.1 | 0.9
17 | 1 | 0.0062161 | 0.0015579 | 0 | 0 | 1 | 0.9947 | -0.10163 | 0.4 | 1 | 1.1 | 0.9
18 | 1 | 0 | 0 | 0 | 0 | 1 | 0.99348 | -0.12505 | 0.4 | 1 | 1.1 | 0.9
43 | 1 | 0 | 0 | 0 | 0 | 1 | 0.99579 | -0.080562 | 0.4 | 1 | 1.1 | 0.9
54 | 1 | 0 | 0 | 0 | 0 | 1 | 0.99212 | -0.15089 | 0.4 | 1 | 1.1 | 0.9
41 | 1 | 0.012865 | 0.0032243 | 0 | 0 | 1 | 0.99601 | -0.076316 | 0.4 | 1 | 1.1 | 0.9
65 | 1 | 0.0063651 | 0.0015952 | 0 | 0 | 1 | 0.99154 | -0.16251 | 0.4 | 1 | 1.1 | 0.9
19 | 1 | 0.0056126 | 0.0014067 | 0 | 0 | 1 | 0.99804 | -0.037305 | 0.4 | 1 | 1.1 | 0.9
20 | 1 | 0.010079 | 0.0025259 | 0 | 0 | 1 | 0.99806 | -0.036871 | 0.4 | 1 | 1.1 | 0.9
21 | 1 | 0 | 0 | 0 | 0 | 1 | 0.99605 | -0.075259 | 0.4 | 1 | 1.1 | 0.9
22 | 1 | 0.005113 | 0.0012814 | 0 | 0 | 1 | 0.99981 | -0.0036675 | 0.4 | 1 | 1.1 | 0.9
23 | 1 | 0 | 0 | 0 | 0 | 1 | 0.99532 | -0.089376 | 0.4 | 1 | 1.1 | 0.9
24 | 1 | 0.0046699 | 0.0011704 | 0 | 0 | 1 | 0.99438 | -0.10731 | 0.4 | 1 | 1.1 | 0.9
61 | 3 | 0.0097835 | 0.002452 | 0 | 0 | 1 | 1 | 0 | 0.4 | 1 | 1.1 | 0.9
85 | 1 | 0.013834 | 0.003467 | 0 | 0 | 1 | 0.99514 | -0.092816 | 0.4 | 1 | 1.1 | 0.9
55 | 1 | 0.0077294 | 0.0019372 | 0 | 0 | 1 | 0.9946 | -0.1032 | 0.4 | 1 | 1.1 | 0.9
88 | 1 | 0.0046647 | 0.0011691 | 0 | 0 | 1 | 0.99436 | -0.10775 | 0.4 | 1 | 1.1 | 0.9
44 | 1 | 0 | 0 | 0 | 0 | 1 | 0.99833 | -0.031802 | 0.4 | 1 | 1.1 | 0.9
53 | 1 | 0 | 0 | 0 | 0 | 1 | 0.99311 | -0.13192 | 0.4 | 1 | 1.1 | 0.9
86 | 1 | 0.0078453 | 0.0019662 | 0 | 0 | 1 | 0.99409 | -0.1129 | 0.4 | 1 | 1.1 | 0.9
25 | 1 | 0.0074841 | 0.0018757 | 0 | 0 | 1 | 0.99099 | -0.17319 | 0.4 | 1 | 1.1 | 0.9
26 | 1 | 0 | 0 | 0 | 0 | 1 | 0.99113 | -0.17057 | 0.4 | 1 | 1.1 | 0.9
28 | 1 | 0.0094055 | 0.0023572 | 0 | 0 | 1 | 0.99122 | -0.16875 | 0.4 | 1 | 1.1 | 0.9
29 | 1 | 0.0056193 | 0.0014083 | 0 | 0 | 1 | 0.9858 | -0.27362 | 0.4 | 1 | 1.1 | 0.9
30 | 1 | 0.0031784 | 0.00079658 | 0 | 0 | 1 | 0.98585 | -0.27256 | 0.4 | 1 | 1.1 | 0.9
32 | 1 | 0.0028859 | 0.00072327 | 0 | 0 | 1 | 0.98602 | -0.26926 | 0.4 | 1 | 1.1 | 0.9
67 | 1 | 0.0023843 | 0.00059756 | 0 | 0 | 1 | 0.98616 | -0.26655 | 0.4 | 1 | 1.1 | 0.9
33 | 1 | 0.012253 | 0.0030709 | 0 | 0 | 1 | 0.99182 | -0.15665 | 0.4 | 1 | 1.1 | 0.9
70 | 1 | 0 | 0 | 0 | 0 | 1 | 0.98636 | -0.26269 | 0.4 | 1 | 1.1 | 0.9
34 | 1 | 0.0045728 | 0.0011461 | 0 | 0 | 1 | 0.98893 | -0.21251 | 0.4 | 1 | 1.1 | 0.9
35 | 1 | 0 | 0 | 0 | 0 | 1 | 0.98847 | -0.22138 | 0.4 | 1 | 1.1 | 0.9
36 | 1 | 0 | 0 | 0 | 0 | 1 | 0.98932 | -0.20495 | 0.4 | 1 | 1.1 | 0.9
37 | 1 | 0.0023912 | 0.00059928 | 0 | 0 | 1 | 0.98827 | -0.2252 | 0.4 | 1 | 1.1 | 0.9
38 | 1 | 0.014334 | 0.0035923 | 0 | 0 | 1 | 0.98878 | -0.21538 | 0.4 | 1 | 1.1 | 0.9
39 | 1 | 0.010646 | 0.0026681 | 0 | 0 | 1 | 0.98813 | -0.22791 | 0.4 | 1 | 1.1 | 0.9
40 | 1 | 0.0045728 | 0.0011461 | 0 | 0 | 1 | 0.9909 | -0.17438 | 0.4 | 1 | 1.1 | 0.9
80 | 1 | 0.00045701 | 0.00011454 | 0 | 0 | 1 | 0.98764 | -0.23752 | 0.4 | 1 | 1.1 | 0.9
50 | 1 | 0 | 0 | 0 | 0 | 1 | 0.98743 | -0.24153 | 0.4 | 1 | 1.1 | 0.9
89 | 1 | 0.0045779 | 0.0011473 | 0 | 0 | 1 | 0.99092 | -0.174 | 0.4 | 1 | 1.1 | 0.9
82 | 1 | 0.0018611 | 0.00046642 | 0 | 0 | 1 | 0.98737 | -0.24279 | 0.4 | 1 | 1.1 | 0.9
81 | 1 | 0.001439 | 0.00036065 | 0 | 0 | 1 | 0.98723 | -0.2455 | 0.4 | 1 | 1.1 | 0.9
84 | 1 | 0.003426 | 0.00085864 | 0 | 0 | 1 | 0.98703 | -0.24935 | 0.4 | 1 | 1.1 | 0.9
62 | 1 | 0.0041767 | 0.0010468 | 0 | 0 | 1 | 0.98676 | -0.25451 | 0.4 | 1 | 1.1 | 0.9
48 | 1 | 0.0087616 | 0.0021959 | 0 | 0 | 1 | 0.9874 | -0.24209 | 0.4 | 1 | 1.1 | 0.9
87 | 1 | 0.0046882 | 0.001175 | 0 | 0 | 1 | 0.99169 | -0.1591 | 0.4 | 1 | 1.1 | 0.9
42 | 1 | 0 | 0 | 0 | 0 | 1 | 0.99784 | -0.04122 | 0.4 | 1 | 1.1 | 0.9
51 | 1 | 0.011633 | 0.0029156 | 0 | 0 | 1 | 0.99765 | -0.045052 | 0.4 | 1 | 1.1 | 0.9
46 | 1 | 0.0074046 | 0.0018558 | 0 | 0 | 1 | 0.99297 | -0.1345 | 0.4 | 1 | 1.1 | 0.9
49 | 1 | 0 | 0 | 0 | 0 | 1 | 0.99698 | -0.057837 | 0.4 | 1 | 1.1 | 0.9
47 | 1 | 0.0041767 | 0.0010468 | 0 | 0 | 1 | 0.98738 | -0.24253 | 0.4 | 1 | 1.1 | 0.9
52 | 1 | 0.010775 | 0.0027005 | 0 | 0 | 1 | 0.99674 | -0.062525 | 0.4 | 1 | 1.1 | 0.9
73 | 1 | 0 | 0 | 0 | 0 | 1 | 0.99665 | -0.064201 | 0.4 | 1 | 1.1 | 0.9
59 | 1 | 0.0033502 | 0.00083964 | 0 | 0 | 1 | 0.98648 | -0.25991 | 0.4 | 1 | 1.1 | 0.9
71 | 1 | 0.01375 | 0.0034461 | 0 | 0 | 1 | 0.99647 | -0.067645 | 0.4 | 1 | 1.1 | 0.9
56 | 1 | 0.0030663 | 0.00076849 | 0 | 0 | 1 | 0.98497 | -0.28933 | 0.4 | 1 | 1.1 | 0.9
57 | 1 | 0.0033481 | 0.0008391 | 0 | 0 | 1 | 0.98561 | -0.27696 | 0.4 | 1 | 1.1 | 0.9
58 | 1 | 0.0030633 | 0.00076774 | 0 | 0 | 1 | 0.98476 | -0.2934 | 0.4 | 1 | 1.1 | 0.9
60 | 1 | 0.003063 | 0.00076765 | 0 | 0 | 1 | 0.98457 | -0.29712 | 0.4 | 1 | 1.1 | 0.9
91 | 1 | 0.0030633 | 0.00076775 | 0 | 0 | 1 | 0.98439 | -0.30061 | 0.4 | 1 | 1.1 | 0.9
90 | 1 | 0.0030663 | 0.00076849 | 0 | 0 | 1 | 0.98424 | -0.30366 | 0.4 | 1 | 1.1 | 0.9
68 | 1 | 0.0023768 | 0.00059568 | 0 | 0 | 1 | 0.98647 | -0.26047 | 0.4 | 1 | 1.1 | 0.9
69 | 1 | 0.0024149 | 0.00060522 | 0 | 0 | 1 | 0.98642 | -0.26147 | 0.4 | 1 | 1.1 | 0.9
72 | 1 | 0.0213 | 0.0053383 | 0 | 0 | 1 | 0.98336 | -0.32077 | 0.4 | 1 | 1.1 | 0.9
74 | 1 | 0 | 0 | 0 | 0 | 1 | 0.98369 | -0.31435 | 0.4 | 1 | 1.1 | 0.9
75 | 1 | 0.0030633 | 0.00076775 | 0 | 0 | 1 | 0.9841 | -0.30636 | 0.4 | 1 | 1.1 | 0.9

## generator_data
GEN_BUS | PG | QG | QMAX | QMIN | VG | MBASE | GEN_STATUS | PMAX | PMIN
61 | 0.49555 | 0.12578 | 10 | -10 | 1 | 100 | 1 | 10 | 0

## branch_data
F_BUS | T_BUS | BR_R | BR_X | BR_B | RATE_A | RATE_B | RATE_C | TAP | SHIFT | BR_STATUS | ANGMIN | ANGMAX | P_in | Q_in | P_out | Q_out
1 | 2 | 1.9071 | 1.2206 | 3.2026e-09 | 0 | 0 | 0 | 0 | 0 | 1 | -90 | 90 | -0.029192 | -0.0073163 | 0.02921 | 0.0073272
2 | 3 | 2.4675 | 1.5792 | 4.1436e-09 | 0 | 0 | 0 | 0 | 0 | 1 | -90 | 90 | -0.02921 | -0.0073272 | 0.029233 | 0.0073414
3 | 92 | 2.2045 | 1.4109 | 3.702e-09 | 0 | 0 | 0 | 0 | 0 | 1 | -90 | 90 | -0.029233 | -0.0073414 | 0.029253 | 0.0073541
93 | 92 | 2.2228 | 1.4226 | 3.7327e-09 | 0 | 0 | 0 | 0 | 0 | 1 | -90 | 90 | -0.024892 | -0.0062437 | 0.024907 | 0.0062529
93 | 6 | 2.6871 | 1.7198 | 4.5124e-09 | 0 | 0 | 0 | 0 | 0 | 1 | -90 | 90 | 0.022478 | 0.0056387 | -0.022463 | -0.0056298
92 | 45 | 1.4381 | 0.92036 | 2.4149e-09 | 0 | 0 | 0 | 0 | 0 | 1 | -90 | 90 | -0.057724 | -0.0145 | 0.057776 | 0.014533
6 | 76 | 0.77787 | 0.49784 | 1.3063e-09 | 0 | 0 | 0 | 0 | 0 | 1 | -90 | 90 | 0.0048342 | 0.0012115 | -0.004834 | -0.0012115
45 | 94 | 1.3486 | 0.8631 | 2.2647e-09 | 0 | 0 | 0 | 0 | 0 | 1 | -90 | 90 | 0.054377 | 0.013665 | -0.054334 | -0.013638
45 | 42 | 3.7166 | 2.3786 | 6.2412e-09 | 0 | 0 | 0 | 0 | 0 | 1 | -90 | 90 | -0.11215 | -0.028198 | 0.11266 | 0.02852
4 | 94 | 2.0995 | 1.3437 | 3.5256e-09 | 0 | 0 | 0 | 0 | 0 | 1 | -90 | 90 | -0.048667 | -0.012197 | 0.048721 | 0.012231
94 | 95 | 2.1905 | 1.4019 | 3.6784e-09 | 0 | 0 | 0 | 0 | 0 | 1 | -90 | 90 | 0.0021268 | 0.0005327 | -0.0021267 | -0.00053299
7 | 27 | 1.8184 | 1.1638 | 3.0536e-09 | 0 | 0 | 0 | 0 | 0 | 1 | -90 | 90 | -0.015951 | -0.0039978 | 0.015956 | 0.0040007
27 | 96 | 1.4254 | 0.91225 | 2.3936e-09 | 0 | 0 | 0 | 0 | 0 | 1 | -90 | 90 | 0.0096905 | 0.002429 | -0.009689 | -0.0024283
27 | 66 | 3.5598 | 2.2782 | 5.9778e-09 | 0 | 0 | 0 | 0 | 0 | 1 | -90 | 90 | -0.025647 | -0.0064297 | 0.025672 | 0.0064453
66 | 65 | 0.66744 | 0.42716 | 1.1208e-09 | 0 | 0 | 0 | 0 | 0 | 1 | -90 | 90 | 0.023265 | 0.0058341 | -0.023261 | -0.0058317
66 | 18 | 3.0645 | 1.9613 | 5.1462e-09 | 0 | 0 | 0 | 0 | 0 | 1 | -90 | 90 | -0.048937 | -0.012279 | 0.049017 | 0.01233
8 | 9 | 2.6174 | 1.6752 | 4.3954e-09 | 0 | 0 | 0 | 0 | 0 | 1 | -90 | 90 | 0.014205 | 0.003562 | -0.014199 | -0.0035587
8 | 10 | 1.6967 | 1.0859 | 2.8493e-09 | 0 | 0 | 0 | 0 | 0 | 1 | -90 | 90 | -0.024482 | -0.0061376 | 0.024493 | 0.0061445
9 | 11 | 1.0928 | 0.69941 | 1.8352e-09 | 0 | 0 | 0 | 0 | 0 | 1 | -90 | 90 | 0.0071585 | 0.0017942 | -0.0071579 | -0.001794
10 | 12 | 1.255 | 0.8032 | 2.1075e-09 | 0 | 0 | 0 | 0 | 0 | 1 | -90 | 90 | -0.053513 | -0.013436 | 0.053553 | 0.01346
10 | 13 | 1.0626 | 0.68008 | 1.7844e-09 | 0 | 0 | 0 | 0 | 0 | 1 | -90 | 90 | 0.029021 | 0.0072912 | -0.029011 | -0.0072851
12 | 16 | 1.1752 | 0.75215 | 1.9735e-09 | 0 | 0 | 0 | 0 | 0 | 1 | -90 | 90 | -0.061118 | -0.015357 | 0.061166 | 0.015387
12 | 14 | 2.3824 | 1.5247 | 4.0007e-09 | 0 | 0 | 0 | 0 | 0 | 1 | -90 | 90 | 0.0075657 | 0.0018963 | -0.0075642 | -0.0018958
13 | 63 | 3.8783 | 2.4821 | 6.5126e-09 | 0 | 0 | 0 | 0 | 0 | 1 | -90 | 90 | 0.025051 | 0.0062928 | -0.025025 | -0.0062765
16 | 77 | 2.0397 | 1.3054 | 3.4252e-09 | 0 | 0 | 0 | 0 | 0 | 1 | -90 | 90 | -0.064625 | -0.016254 | 0.064718 | 0.016313
63 | 64 | 1.958 | 1.2531 | 3.288e-09 | 0 | 0 | 0 | 0 | 0 | 1 | -90 | 90 | 0.018876 | 0.0047355 | -0.018869 | -0.004731
77 | 54 | 0.5299 | 0.33914 | 8.8985e-10 | 0 | 0 | 0 | 0 | 0 | 1 | -90 | 90 | -0.070163 | -0.017677 | 0.070191 | 0.017695
64 | 70 | 1.3026 | 0.83365 | 2.1874e-09 | 0 | 0 | 0 | 0 | 0 | 1 | -90 | 90 | 0.014076 | 0.0035303 | -0.014074 | -0.0035287
64 | 68 | 1.8 | 1.152 | 3.0228e-09 | 0 | 0 | 0 | 0 | 0 | 1 | -90 | 90 | 0.0047922 | 0.0012007 | -0.0047917 | -0.0012007
15 | 17 | 1.7958 | 1.1493 | 3.0156e-09 | 0 | 0 | 0 | 0 | 0 | 1 | -90 | 90 | -0.049025 | -0.012335 | 0.049071 | 0.012364
15 | 18 | 0.32562 | 0.2084 | 5.4681e-10 | 0 | 0 | 0 | 0 | 0 | 1 | -90 | 90 | 0.049025 | 0.012335 | -0.049017 | -0.01233
17 | 43 | 1.6971 | 1.0861 | 2.8499e-09 | 0 | 0 | 0 | 0 | 0 | 1 | -90 | 90 | -0.055288 | -0.013922 | 0.055343 | 0.013958
43 | 41 | 0.3425 | 0.2192 | 5.7514e-10 | 0 | 0 | 0 | 0 | 0 | 1 | -90 | 90 | -0.055343 | -0.013958 | 0.055355 | 0.013965
54 | 53 | 1.0196 | 0.65255 | 1.7122e-09 | 0 | 0 | 0 | 0 | 0 | 1 | -90 | 90 | -0.082447 | -0.020768 | 0.082522 | 0.020816
54 | 33 | 2.0756 | 1.3284 | 3.4855e-09 | 0 | 0 | 0 | 0 | 0 | 1 | -90 | 90 | 0.012256 | 0.0030727 | -0.012253 | -0.0030709
41 | 42 | 2.2998 | 1.4718 | 3.8619e-09 | 0 | 0 | 0 | 0 | 0 | 1 | -90 | 90 | -0.06822 | -0.017189 | 0.068335 | 0.017262
65 | 28 | 1.629 | 1.0425 | 2.7355e-09 | 0 | 0 | 0 | 0 | 0 | 1 | -90 | 90 | 0.016896 | 0.0042365 | -0.016891 | -0.0042335
19 | 20 | 0.0077435 | 0.0049558 | 2.6007e-11 | 0 | 0 | 0 | 0 | 0 | 1 | -90 | 90 | -0.25249 | -0.064082 | 0.25249 | 0.064085
19 | 21 | 0.69083 | 0.44213 | 2.3202e-09 | 0 | 0 | 0 | 0 | 0 | 1 | -90 | 90 | 0.24687 | 0.062675 | -0.24642 | -0.062388
20 | 22 | 0.57009 | 0.36486 | 1.9147e-09 | 0 | 0 | 0 | 0 | 0 | 1 | -90 | 90 | -0.26257 | -0.066611 | 0.26299 | 0.06688
21 | 23 | 0.56437 | 0.3612 | 9.4774e-10 | 0 | 0 | 0 | 0 | 0 | 1 | -90 | 90 | 0.11176 | 0.028246 | -0.11168 | -0.028198
21 | 24 | 1.0644 | 0.68124 | 1.7875e-09 | 0 | 0 | 0 | 0 | 0 | 1 | -90 | 90 | 0.13467 | 0.034141 | -0.13446 | -0.034009
22 | 61 | 0.061878 | 0.039602 | 2.0782e-10 | 0 | 0 | 0 | 0 | 0 | 1 | -90 | 90 | -0.2681 | -0.068161 | 0.26815 | 0.068192
23 | 85 | 1.1041 | 0.7066 | 1.854e-09 | 0 | 0 | 0 | 0 | 0 | 1 | -90 | 90 | 0.013836 | 0.0034683 | -0.013834 | -0.003467
23 | 55 | 0.63018 | 0.40332 | 1.0582e-09 | 0 | 0 | 0 | 0 | 0 | 1 | -90 | 90 | 0.097846 | 0.02473 | -0.097781 | -0.024688
24 | 88 | 0.015238 | 0.0097522 | 2.5588e-11 | 0 | 0 | 0 | 0 | 0 | 1 | -90 | 90 | 0.12979 | 0.032839 | -0.12979 | -0.032837
61 | 44 | 0.65863 | 0.42152 | 2.212e-09 | 0 | 0 | 0 | 0 | 0 | 1 | -90 | 90 | 0.21761 | 0.055138 | -0.21728 | -0.054926
55 | 53 | 1.4194 | 0.90841 | 2.3835e-09 | 0 | 0 | 0 | 0 | 0 | 1 | -90 | 90 | 0.090052 | 0.022751 | -0.089928 | -0.022672
88 | 86 | 0.18354 | 0.11747 | 3.0822e-10 | 0 | 0 | 0 | 0 | 0 | 1 | -90 | 90 | 0.12512 | 0.031668 | -0.12509 | -0.031648
44 | 51 | 1.6358 | 1.0469 | 2.747e-09 | 0 | 0 | 0 | 0 | 0 | 1 | -90 | 90 | 0.036205 | 0.009091 | -0.036182 | -0.0090766
44 | 42 | 0.23375 | 0.1496 | 7.8506e-10 | 0 | 0 | 0 | 0 | 0 | 1 | -90 | 90 | 0.18107 | 0.045835 | -0.18099 | -0.045782
53 | 46 | 1.541 | 0.98626 | 2.5878e-09 | 0 | 0 | 0 | 0 | 0 | 1 | -90 | 90 | 0.0074056 | 0.0018561 | -0.0074046 | -0.0018558
86 | 87 | 1.7525 | 1.1216 | 2.9429e-09 | 0 | 0 | 0 | 0 | 0 | 1 | -90 | 90 | 0.11725 | 0.029682 | -0.11699 | -0.029516
25 | 26 | 1.5379 | 0.98426 | 2.5826e-09 | 0 | 0 | 0 | 0 | 0 | 1 | -90 | 90 | -0.0074841 | -0.0018757 | 0.0074851 | 0.001876
26 | 28 | 1.0727 | 0.68653 | 1.8014e-09 | 0 | 0 | 0 | 0 | 0 | 1 | -90 | 90 | -0.0074851 | -0.001876 | 0.0074857 | 0.0018763
29 | 30 | 0.8252 | 0.52813 | 1.3857e-09 | 0 | 0 | 0 | 0 | 0 | 1 | -90 | 90 | -0.0056193 | -0.0014083 | 0.0056196 | 0.0014084
30 | 32 | 1.6326 | 1.0448 | 2.7415e-09 | 0 | 0 | 0 | 0 | 0 | 1 | -90 | 90 | -0.008798 | -0.002205 | 0.0087994 | 0.0022056
32 | 67 | 1.009 | 0.64578 | 1.6944e-09 | 0 | 0 | 0 | 0 | 0 | 1 | -90 | 90 | -0.011685 | -0.0029289 | 0.011687 | 0.0029297
67 | 70 | 1.1967 | 0.76587 | 2.0095e-09 | 0 | 0 | 0 | 0 | 0 | 1 | -90 | 90 | -0.014071 | -0.0035272 | 0.014074 | 0.0035287
34 | 35 | 4.0544 | 2.5948 | 6.8084e-09 | 0 | 0 | 0 | 0 | 0 | 1 | -90 | 90 | 0.0095872 | 0.0024039 | -0.0095831 | -0.002402
34 | 36 | 2.3424 | 1.4992 | 3.9336e-09 | 0 | 0 | 0 | 0 | 0 | 1 | -90 | 90 | -0.01416 | -0.00355 | 0.014165 | 0.0035528
35 | 37 | 1.7455 | 1.1171 | 2.9312e-09 | 0 | 0 | 0 | 0 | 0 | 1 | -90 | 90 | 0.0095831 | 0.002402 | -0.0095814 | -0.0024011
36 | 38 | 3.1902 | 2.0417 | 5.3572e-09 | 0 | 0 | 0 | 0 | 0 | 1 | -90 | 90 | 0.014341 | 0.0035964 | -0.014334 | -0.0035924
36 | 39 | 1.3569 | 0.86843 | 2.2786e-09 | 0 | 0 | 0 | 0 | 0 | 1 | -90 | 90 | 0.07441 | 0.01875 | -0.074328 | -0.018698
36 | 40 | 1.3086 | 0.83749 | 2.1974e-09 | 0 | 0 | 0 | 0 | 0 | 1 | -90 | 90 | -0.10292 | -0.025899 | 0.10307 | 0.025996
37 | 80 | 7.4967 | 4.7979 | 1.2589e-08 | 0 | 0 | 0 | 0 | 0 | 1 | -90 | 90 | 0.0071902 | 0.0018019 | -0.007186 | -0.0018004
39 | 50 | 0.93757 | 0.60004 | 1.5744e-09 | 0 | 0 | 0 | 0 | 0 | 1 | -90 | 90 | 0.063682 | 0.01603 | -0.063641 | -0.016004
40 | 89 | 0.015806 | 0.010116 | 2.6543e-11 | 0 | 0 | 0 | 0 | 0 | 1 | -90 | 90 | -0.10764 | -0.027142 | 0.10764 | 0.027143
80 | 82 | 3.4219 | 2.19 | 5.7464e-09 | 0 | 0 | 0 | 0 | 0 | 1 | -90 | 90 | 0.006729 | 0.0016858 | -0.0067273 | -0.0016853
50 | 62 | 1.1216 | 0.71782 | 1.8835e-09 | 0 | 0 | 0 | 0 | 0 | 1 | -90 | 90 | 0.050702 | 0.012761 | -0.050671 | -0.012741
50 | 48 | 0.18956 | 0.12132 | 3.1832e-10 | 0 | 0 | 0 | 0 | 0 | 1 | -90 | 90 | 0.012939 | 0.0032428 | -0.012938 | -0.0032426
89 | 87 | 0.58711 | 0.37575 | 9.8592e-10 | 0 | 0 | 0 | 0 | 0 | 1 | -90 | 90 | -0.11222 | -0.02829 | 0.1123 | 0.028341
82 | 81 | 2.4365 | 1.5594 | 4.0915e-09 | 0 | 0 | 0 | 0 | 0 | 1 | -90 | 90 | 0.0048663 | 0.0012189 | -0.0048656 | -0.0012189
81 | 84 | 4.9016 | 3.137 | 8.2311e-09 | 0 | 0 | 0 | 0 | 0 | 1 | -90 | 90 | 0.0034266 | 0.00085824 | -0.003426 | -0.00085864
62 | 59 | 0.50762 | 0.32487 | 8.5242e-10 | 0 | 0 | 0 | 0 | 0 | 1 | -90 | 90 | 0.046494 | 0.011694 | -0.046482 | -0.011687
48 | 47 | 0.45856 | 0.29348 | 7.7004e-10 | 0 | 0 | 0 | 0 | 0 | 1 | -90 | 90 | 0.0041768 | 0.0010468 | -0.0041767 | -0.0010468
51 | 49 | 2.3241 | 1.4874 | 3.9028e-09 | 0 | 0 | 0 | 0 | 0 | 1 | -90 | 90 | 0.024549 | 0.006161 | -0.024534 | -0.0061518
49 | 52 | 0.85128 | 0.54482 | 1.4295e-09 | 0 | 0 | 0 | 0 | 0 | 1 | -90 | 90 | 0.024534 | 0.0061518 | -0.024529 | -0.0061485
52 | 73 | 0.54297 | 0.3475 | 9.1179e-10 | 0 | 0 | 0 | 0 | 0 | 1 | -90 | 90 | 0.013754 | 0.003448 | -0.013752 | -0.0034474
73 | 71 | 1.115 | 0.71357 | 1.8723e-09 | 0 | 0 | 0 | 0 | 0 | 1 | -90 | 90 | 0.013752 | 0.0034474 | -0.01375 | -0.0034461
59 | 57 | 1.7265 | 1.1049 | 2.8992e-09 | 0 | 0 | 0 | 0 | 0 | 1 | -90 | 90 | 0.043132 | 0.010847 | -0.043097 | -0.010825
56 | 57 | 1.357 | 0.86849 | 2.2788e-09 | 0 | 0 | 0 | 0 | 0 | 1 | -90 | 90 | -0.039725 | -0.0099709 | 0.039749 | 0.0099857
56 | 58 | 0.48248 | 0.30879 | 8.1022e-10 | 0 | 0 | 0 | 0 | 0 | 1 | -90 | 90 | 0.036659 | 0.0092024 | -0.036652 | -0.0091979
58 | 60 | 0.48222 | 0.30862 | 8.0978e-10 | 0 | 0 | 0 | 0 | 0 | 1 | -90 | 90 | 0.033589 | 0.0084302 | -0.033583 | -0.0084265
60 | 91 | 0.4969 | 0.31802 | 8.3444e-10 | 0 | 0 | 0 | 0 | 0 | 1 | -90 | 90 | 0.03052 | 0.0076588 | -0.030515 | -0.0076556
91 | 90 | 0.48237 | 0.30872 | 8.1003e-10 | 0 | 0 | 0 | 0 | 0 | 1 | -90 | 90 | 0.027451 | 0.0068879 | -0.027447 | -0.0068854
90 | 75 | 0.48237 | 0.30872 | 8.1003e-10 | 0 | 0 | 0 | 0 | 0 | 1 | -90 | 90 | 0.024381 | 0.0061169 | -0.024378 | -0.006115
68 | 69 | 1.8109 | 1.159 | 3.041e-09 | 0 | 0 | 0 | 0 | 0 | 1 | -90 | 90 | 0.002415 | 0.000605 | -0.0024148 | -0.00060522
72 | 74 | 1.3067 | 0.83627 | 2.1942e-09 | 0 | 0 | 0 | 0 | 0 | 1 | -90 | 90 | -0.0213 | -0.0053384 | 0.021306 | 0.0053423
74 | 75 | 1.6275 | 1.0416 | 2.733e-09 | 0 | 0 | 0 | 0 | 0 | 1 | -90 | 90 | -0.021306 | -0.0053423 | 0.021315 | 0.0053472