## bus_data
BUS_I | BUS_TYPE | Pd | Qd | Gs | Bs | area | Vm | Va | baseKV | zone | Vmax | Vmin
1 | 1 | 0.056312 | 0.014113 | 0 | 0 | 1 | 0.97425 | -0.49665 | 0.4 | 1 | 1.1 | 0.9
2 | 1 | 0 | 0 | 0 | 0 | 1 | 0.97638 | -0.4547 | 0.4 | 1 | 1.1 | 0.9
4 | 1 | 0 | 0 | 0 | 0 | 1 | 0.97668 | -0.44888 | 0.4 | 1 | 1.1 | 0.9
25 | 1 | 0.0049655 | 0.0012445 | 0 | 0 | 1 | 0.97813 | -0.42047 | 0.4 | 1 | 1.1 | 0.9
24 | 1 | 0.0084227 | 0.0021109 | 0 | 0 | 1 | 0.97631 | -0.45602 | 0.4 | 1 | 1.1 | 0.9
6 | 1 | 0 | 0 | 0 | 0 | 1 | 0.98136 | -0.35723 | 0.4 | 1 | 1.1 | 0.9
9 | 1 | 0 | 0 | 0 | 0 | 1 | 0.97816 | -0.41973 | 0.4 | 1 | 1.1 | 0.9
10 | 1 | 0.097528 | 0.024443 | 0 | 0 | 1 | 0.98439 | -0.29845 | 0.4 | 1 | 1.1 | 0.9
7 | 1 | 0 | 0 | 0 | 0 | 1 | 0.99803 | -0.037171 | 0.4 | 1 | 1.1 | 0.9
26 | 1 | 0 | 0 | 0 | 0 | 1 | 0.99686 | -0.059334 | 0.4 | 1 | 1.1 | 0.9
46 | 3 | 0.007707 | 0.0019316 | 0 | 0 | 1 | 1 | 0 | 0.4 | 1 | 1.1 | 0.9
8 | 1 | 0.094558 | 0.023698 | 0 | 0 | 1 | 0.97456 | -0.49041 | 0.4 | 1 | 1.1 | 0.9
43 | 1 | 0 | 0 | 0 | 0 | 1 | 0.97825 | -0.41804 | 0.4 | 1 | 1.1 | 0.9
11 | 1 | 0 | 0 | 0 | 0 | 1 | 0.98702 | -0.24757 | 0.4 | 1 | 1.1 | 0.9
18 | 1 | 0.0025494 | 0.00063893 | 0 | 0 | 1 | 0.99345 | -0.12431 | 0.4 | 1 | 1.1 | 0.9
45 | 1 | 0.0058695 | 0.001471 | 0 | 0 | 1 | 0.99715 | -0.05377 | 0.4 | 1 | 1.1 | 0.9
12 | 1 | 0 | 0 | 0 | 0 | 1 | 0.98758 | -0.23684 | 0.4 | 1 | 1.1 | 0.9
32 | 1 | 0.0083456 | 0.0020916 | 0 | 0 | 1 | 0.98906 | -0.20819 | 0.4 | 1 | 1.1 | 0.9
33 | 1 | 0.012259 | 0.0030725 | 0 | 0 | 1 | 0.9917 | -0.15764 | 0.4 | 1 | 1.1 | 0.9
13 | 1 | 0.0050727 | 0.0012713 | 0 | 0 | 1 | 0.99171 | -0.15775 | 0.4 | 1 | 1.1 | 0.9
14 | 1 | 0.0067943 | 0.0017028 | 0 | 0 | 1 | 0.99123 | -0.16696 | 0.4 | 1 | 1.1 | 0.9
15 | 1 | 0 | 0 | 0 | 0 | 1 | 0.99212 | -0.14972 | 0.4 | 1 | 1.1 | 0.9
16 | 1 | 0.0048728 | 0.0012213 | 0 | 0 | 1 | 0.99106 | -0.17031 | 0.4 | 1 | 1.1 | 0.9
17 | 1 | 0 | 0 | 0 | 0 | 1 | 0.99158 | -0.1602 | 0.4 | 1 | 1.1 | 0.9
37 | 1 | 0.0047571 | 0.0011923 | 0 | 0 | 1 | 0.99063 | -0.17864 | 0.4 | 1 | 1.1 | 0.9
21 | 1 | 0 | 0 | 0 | 0 | 1 | 0.98805 | -0.22785 | 0.4 | 1 | 1.1 | 0.9
19 | 1 | 0.0039402 | 0.00098752 | 0 | 0 | 1 | 0.99049 | -0.18113 | 0.4 | 1 | 1.1 | 0.9
36 | 1 | 0.011881 | 0.0029777 | 0 | 0 | 1 | 0.99057 | -0.17975 | 0.4 | 1 | 1.1 | 0.9
28 | 1 | 0.0050782 | 0.0012727 | 0 | 0 | 1 | 0.98567 | -0.27361 | 0.4 | 1 | 1.1 | 0.9
20 | 1 | 0 | 0 | 0 | 0 | 1 | 0.98927 | -0.20483 | 0.4 | 1 | 1.1 | 0.9
22 | 1 | 0.0021545 | 0.00053997 | 0 | 0 | 1 | 0.9892 | -0.20619 | 0.4 | 1 | 1.1 | 0.9
23 | 1 | 0.0042885 | 0.0010748 | 0 | 0 | 1 | 0.98788 | -0.23188 | 0.4 | 1 | 1.1 | 0.9
41 | 1 | 0.0034913 | 0.00087501 | 0 | 0 | 1 | 0.98909 | -0.2084 | 0.4 | 1 | 1.1 | 0.9
51 | 1 | 0 | 0 | 0 | 0 | 1 | 0.98774 | -0.23448 | 0.4 | 1 | 1.1 | 0.9
31 | 1 | 0.011205 | 0.0028082 | 0 | 0 | 1 | 0.97734 | -0.43585 | 0.4 | 1 | 1.1 | 0.9
27 | 1 | 0 | 0 | 0 | 0 | 1 | 0.97746 | -0.43357 | 0.4 | 1 | 1.1 | 0.9
29 | 1 | 0.0061882 | 0.0015509 | 0 | 0 | 1 | 0.98524 | -0.28202 | 0.4 | 1 | 1.1 | 0.9
40 | 1 | 0.0019903 | 0.00049882 | 0 | 0 | 1 | 0.98904 | -0.2092 | 0.4 | 1 | 1.1 | 0.9
52 | 1 | 0.013172 | 0.0033011 | 0 | 0 | 1 | 0.9875 | -0.23923 | 0.4 | 1 | 1.1 | 0.9
53 | 1 | 0.003631 | 0.00091001 | 0 | 0 | 1 | 0.98738 | -0.24145 | 0.4 | 1 | 1.1 | 0.9
44 | 1 | 0.0034243 | 0.00085821 | 0 | 0 | 1 | 0.98032 | -0.37758 | 0.4 | 1 | 1.1 | 0.9
39 | 1 | 0.010681 | 0.0026769 | 0 | 0 | 1 | 0.97769 | -0.42897 | 0.4 | 1 | 1.1 | 0.9
30 | 1 | 0.0036376 | 0.00091166 | 0 | 0 | 1 | 0.98335 | -0.31866 | 0.4 | 1 | 1.1 | 0.9
55 | 1 | 0 | 0 | 0 | 0 | 1 | 0.98193 | -0.34611 | 0.4 | 1 | 1.1 | 0.9
49 | 1 | 0.005659 | 0.0014183 | 0 | 0 | 1 | 0.98182 | -0.3483 | 0.4 | 1 | 1.1 | 0.9
34 | 1 | 0.0092008 | 0.0023059 | 0 | 0 | 1 | 0.99369 | -0.11965 | 0.4 | 1 | 1.1 | 0.9
47 | 1 | 0.0072702 | 0.0018221 | 0 | 0 | 1 | 0.98119 | -0.36069 | 0.4 | 1 | 1.1 | 0.9
48 | 1 | 0 | 0 | 0 | 0 | 1 | 0.98157 | -0.35326 | 0.4 | 1 | 1.1 | 0.9
50 | 1 | 0 | 0 | 0 | 0 | 1 | 0.98147 | -0.35531 | 0.4 | 1 | 1.1 | 0.9
62 | 1 | 0.0070374 | 0.0017637 | 0 | 0 | 1 | 0.98132 | -0.35823 | 0.4 | 1 | 1.1 | 0.9
54 | 1 | 0.0053555 | 0.0013422 | 0 | 0 | 1 | 0.98141 | -0.3564 | 0.4 | 1 | 1.1 | 0.9
64 | 1 | 0.0026689 | 0.00066889 | 0 | 0 | 1 | 0.98557 | -0.27686 | 0.4 | 1 | 1.1 | 0.9
65 | 1 | 0.0017395 | 0.00043595 | 0 | 0 | 1 | 0.98551 | -0.27789 | 0.4 | 1 | 1.1 | 0.9
63 | 1 | 0.0019698 | 0.00049369 | 0 | 0 | 1 | 0.98564 | -0.27543 | 0.4 | 1 | 1.1 | 0.9
57 | 1 | 0.001963 | 0.00049197 | 0 | 0 | 1 | 0.98601 | -0.26813 | 0.4 | 1 | 1.1 | 0.9
56 | 1 | 0.0060579 | 0.0015183 | 0 | 0 | 1 | 0.98724 | -0.24426 | 0.4 | 1 | 1.1 | 0.9
58 | 1 | 0.0021364 | 0.00053543 | 0 | 0 | 1 | 0.98582 | -0.27182 | 0.4 | 1 | 1.1 | 0.9
59 | 1 | 0.0019592 | 0.00049101 | 0 | 0 | 1 | 0.98586 | -0.27109 | 0.4 | 1 | 1.1 | 0.9
60 | 1 | 0.0022904 | 0.00057404 | 0 | 0 | 1 | 0.98576 | -0.27306 | 0.4 | 1 | 1.1 | 0.9
61 | 1 | 0.0021752 | 0.00054517 | 0 | 0 | 1 | 0.98573 | -0.27366 | 0.4 | 1 | 1.1 | 0.9
67 | 1 | 0.0058437 | 0.0014646 | 0 | 0 | 1 | 0.98558 | -0.27655 | 0.4 | 1 | 1.1 | 0.9
68 | 1 | 0 | 0 | 0 | 0 | 1 | 0.9855 | -0.27808 | 0.4 | 1 | 1.1 | 0.9
69 | 1 | 0.0019901 | 0.00049876 | 0 | 0 | 1 | 0.98541 | -0.27983 | 0.4 | 1 | 1.1 | 0.9
66 | 1 | 0.0033839 | 0.00084809 | 0 | 0 | 1 | 0.98548 | -0.27852 | 0.4 | 1 | 1.1 | 0.9

## generator_data
GEN_BUS | PG | QG | QMAX | QMIN | VG | MBASE | GEN_STATUS | PMAX | PMIN
46 | 0.48131 | 0.12366 | 10 | -10 | 1 | 100 | 1 | 10 | 0

## branch_data
F_BUS | T_BUS | BR_R | BR_X | BR_B | RATE_A | RATE_B | RATE_C | TAP | SHIFT | BR_STATUS | ANGMIN | ANGMAX | P_in | Q_in | P_out | Q_out
1 | 2 | 3.1764 | 2.0329 | 5.334e-09 | 0 | 0 | 0 | 0 | 0 | 1 | -90 | 90 | -0.056312 | -0.014113 | 0.056425 | 0.014185
2 | 4 | 0.44187 | 0.2828 | 7.4203e-10 | 0 | 0 | 0 | 0 | 0 | 1 | -90 | 90 | -0.056425 | -0.014185 | 0.056441 | 0.014195
4 | 25 | 1.879 | 1.2025 | 3.1553e-09 | 0 | 0 | 0 | 0 | 0 | 1 | -90 | 90 | -0.064866 | -0.016307 | 0.064955 | 0.016363
4 | 24 | 3.6221 | 2.3182 | 6.0825e-09 | 0 | 0 | 0 | 0 | 0 | 1 | -90 | 90 | 0.0084256 | 0.0021122 | -0.0084227 | -0.0021109
25 | 43 | 0.14963 | 0.095764 | 2.5127e-10 | 0 | 0 | 0 | 0 | 0 | 1 | -90 | 90 | -0.06992 | -0.017608 | 0.069928 | 0.017613
6 | 9 | 2.844 | 1.8201 | 4.7758e-09 | 0 | 0 | 0 | 0 | 0 | 1 | -90 | 90 | 0.095162 | 0.024084 | -0.094877 | -0.023902
6 | 10 | 2.6917 | 1.7227 | 4.5201e-09 | 0 | 0 | 0 | 0 | 0 | 1 | -90 | 90 | -0.095162 | -0.024084 | 0.095431 | 0.024256
9 | 8 | 3.1942 | 2.0443 | 5.364e-09 | 0 | 0 | 0 | 0 | 0 | 1 | -90 | 90 | 0.094877 | 0.023902 | -0.094558 | -0.023698
10 | 11 | 1.1534 | 0.73817 | 3.8737e-09 | 0 | 0 | 0 | 0 | 0 | 1 | -90 | 90 | -0.19296 | -0.048699 | 0.19343 | 0.049
7 | 26 | 0.4152 | 0.26572 | 1.3944e-09 | 0 | 0 | 0 | 0 | 0 | 1 | -90 | 90 | 0.24149 | 0.061865 | -0.24123 | -0.0617
7 | 46 | 0.69856 | 0.44708 | 2.3461e-09 | 0 | 0 | 0 | 0 | 0 | 1 | -90 | 90 | -0.24149 | -0.061865 | 0.24193 | 0.062144
26 | 18 | 1.2118 | 0.77553 | 4.0698e-09 | 0 | 0 | 0 | 0 | 0 | 1 | -90 | 90 | 0.24123 | 0.0617 | -0.24048 | -0.061216
46 | 45 | 1.0551 | 0.67529 | 3.5438e-09 | 0 | 0 | 0 | 0 | 0 | 1 | -90 | 90 | 0.23168 | 0.059587 | -0.23108 | -0.059201
43 | 44 | 1.899 | 1.2154 | 3.1889e-09 | 0 | 0 | 0 | 0 | 0 | 1 | -90 | 90 | -0.091829 | -0.023107 | 0.092007 | 0.02322
43 | 39 | 2.1399 | 1.3696 | 3.5935e-09 | 0 | 0 | 0 | 0 | 0 | 1 | -90 | 90 | 0.021901 | 0.005494 | -0.02189 | -0.0054871
11 | 12 | 0.24414 | 0.15625 | 8.1996e-10 | 0 | 0 | 0 | 0 | 0 | 1 | -90 | 90 | -0.19343 | -0.049 | 0.19353 | 0.049064
18 | 15 | 0.47658 | 0.30501 | 1.6006e-09 | 0 | 0 | 0 | 0 | 0 | 1 | -90 | 90 | 0.23793 | 0.060577 | -0.23764 | -0.060391
45 | 34 | 1.3187 | 0.84395 | 4.4288e-09 | 0 | 0 | 0 | 0 | 0 | 1 | -90 | 90 | 0.22521 | 0.05773 | -0.22449 | -0.057272
12 | 32 | 0.653 | 0.41792 | 2.1931e-09 | 0 | 0 | 0 | 0 | 0 | 1 | -90 | 90 | -0.19353 | -0.049064 | 0.1938 | 0.049234
32 | 33 | 1.1088 | 0.7096 | 3.7238e-09 | 0 | 0 | 0 | 0 | 0 | 1 | -90 | 90 | -0.20214 | -0.051326 | 0.20264 | 0.051641
33 | 34 | 0.78895 | 0.50493 | 2.6497e-09 | 0 | 0 | 0 | 0 | 0 | 1 | -90 | 90 | -0.2149 | -0.054714 | 0.21529 | 0.054966
13 | 14 | 1.433 | 0.91713 | 2.4064e-09 | 0 | 0 | 0 | 0 | 0 | 1 | -90 | 90 | 0.028329 | 0.0071081 | -0.028316 | -0.0071004
13 | 15 | 1.0618 | 0.67956 | 1.7831e-09 | 0 | 0 | 0 | 0 | 0 | 1 | -90 | 90 | -0.033402 | -0.0083794 | 0.033414 | 0.0083874
14 | 16 | 0.6861 | 0.4391 | 1.1521e-09 | 0 | 0 | 0 | 0 | 0 | 1 | -90 | 90 | 0.021522 | 0.0053975 | -0.021519 | -0.0053955
15 | 17 | 0.22879 | 0.14642 | 7.684e-10 | 0 | 0 | 0 | 0 | 0 | 1 | -90 | 90 | 0.20422 | 0.052004 | -0.20412 | -0.051938
16 | 37 | 2.2025 | 1.4096 | 3.6986e-09 | 0 | 0 | 0 | 0 | 0 | 1 | -90 | 90 | 0.016646 | 0.0041742 | -0.016639 | -0.0041703
17 | 21 | 2.1965 | 1.4058 | 3.6885e-09 | 0 | 0 | 0 | 0 | 0 | 1 | -90 | 90 | 0.13699 | 0.035012 | -0.13655 | -0.034726
17 | 19 | 1.3779 | 0.88183 | 2.3138e-09 | 0 | 0 | 0 | 0 | 0 | 1 | -90 | 90 | 0.067125 | 0.016926 | -0.067058 | -0.016883
37 | 36 | 0.41131 | 0.26324 | 6.9071e-10 | 0 | 0 | 0 | 0 | 0 | 1 | -90 | 90 | 0.011882 | 0.0029781 | -0.011881 | -0.0029777
21 | 28 | 1.4768 | 0.94516 | 2.48e-09 | 0 | 0 | 0 | 0 | 0 | 1 | -90 | 90 | 0.13655 | 0.034726 | -0.13625 | -0.034535
19 | 20 | 1.6543 | 1.0587 | 2.778e-09 | 0 | 0 | 0 | 0 | 0 | 1 | -90 | 90 | 0.063117 | 0.015896 | -0.063046 | -0.01585
28 | 29 | 0.28144 | 0.18012 | 4.7261e-10 | 0 | 0 | 0 | 0 | 0 | 1 | -90 | 90 | 0.13117 | 0.033262 | -0.13111 | -0.033228
20 | 22 | 0.78401 | 0.50177 | 1.3166e-09 | 0 | 0 | 0 | 0 | 0 | 1 | -90 | 90 | 0.0076373 | 0.0019138 | -0.0076368 | -0.0019136
20 | 23 | 2.1438 | 1.372 | 3.6e-09 | 0 | 0 | 0 | 0 | 0 | 1 | -90 | 90 | 0.055409 | 0.013936 | -0.055337 | -0.013891
22 | 41 | 1.7615 | 1.1274 | 2.958e-09 | 0 | 0 | 0 | 0 | 0 | 1 | -90 | 90 | 0.0054823 | 0.0013737 | -0.0054817 | -0.0013736
23 | 51 | 0.22246 | 0.14237 | 3.7356e-10 | 0 | 0 | 0 | 0 | 0 | 1 | -90 | 90 | 0.051049 | 0.012816 | -0.051042 | -0.012812
41 | 40 | 1.7765 | 1.1369 | 2.9832e-09 | 0 | 0 | 0 | 0 | 0 | 1 | -90 | 90 | 0.0019904 | 0.00049858 | -0.0019903 | -0.00049882
51 | 52 | 0.50352 | 0.32225 | 8.4554e-10 | 0 | 0 | 0 | 0 | 0 | 1 | -90 | 90 | 0.041349 | 0.010382 | -0.04134 | -0.010376
51 | 53 | 3.1438 | 2.012 | 5.2793e-09 | 0 | 0 | 0 | 0 | 0 | 1 | -90 | 90 | 0.0096929 | 0.00243 | -0.0096897 | -0.0024285
31 | 27 | 0.87258 | 0.55845 | 1.4653e-09 | 0 | 0 | 0 | 0 | 0 | 1 | -90 | 90 | -0.011205 | -0.0028082 | 0.011206 | 0.0028089
27 | 39 | 1.7601 | 1.1265 | 2.9558e-09 | 0 | 0 | 0 | 0 | 0 | 1 | -90 | 90 | -0.011206 | -0.0028089 | 0.011209 | 0.0028102
29 | 30 | 1.2831 | 0.82119 | 2.1547e-09 | 0 | 0 | 0 | 0 | 0 | 1 | -90 | 90 | 0.12493 | 0.031677 | -0.12471 | -0.031537
52 | 57 | 4.4836 | 2.8695 | 7.5293e-09 | 0 | 0 | 0 | 0 | 0 | 1 | -90 | 90 | 0.028168 | 0.0070751 | -0.02813 | -0.007051
53 | 56 | 2.0323 | 1.3007 | 3.4128e-09 | 0 | 0 | 0 | 0 | 0 | 1 | -90 | 90 | 0.0060587 | 0.0015184 | -0.0060579 | -0.0015183
44 | 55 | 1.4287 | 0.9144 | 2.3993e-09 | 0 | 0 | 0 | 0 | 0 | 1 | -90 | 90 | -0.095432 | -0.024079 | 0.095576 | 0.024171
30 | 55 | 0.98749 | 0.63199 | 1.6583e-09 | 0 | 0 | 0 | 0 | 0 | 1 | -90 | 90 | 0.12107 | 0.030625 | -0.12091 | -0.030523
55 | 49 | 0.37344 | 0.239 | 6.2711e-10 | 0 | 0 | 0 | 0 | 0 | 1 | -90 | 90 | 0.025334 | 0.0063527 | -0.025332 | -0.0063511
49 | 48 | 1.0892 | 0.69709 | 1.8291e-09 | 0 | 0 | 0 | 0 | 0 | 1 | -90 | 90 | 0.019673 | 0.0049328 | -0.019668 | -0.00493
47 | 48 | 4.409 | 2.8217 | 7.4039e-09 | 0 | 0 | 0 | 0 | 0 | 1 | -90 | 90 | -0.0072702 | -0.0018221 | 0.0072728 | 0.001823
48 | 50 | 0.71234 | 0.4559 | 1.1962e-09 | 0 | 0 | 0 | 0 | 0 | 1 | -90 | 90 | 0.012395 | 0.003107 | -0.012394 | -0.0031063
50 | 62 | 1.7965 | 1.1497 | 3.0167e-09 | 0 | 0 | 0 | 0 | 0 | 1 | -90 | 90 | 0.0070384 | 0.0017641 | -0.0070374 | -0.0017637
50 | 54 | 0.88155 | 0.56419 | 1.4804e-09 | 0 | 0 | 0 | 0 | 0 | 1 | -90 | 90 | 0.0053558 | 0.0013423 | -0.0053555 | -0.0013422
64 | 65 | 0.87376 | 0.55921 | 1.4673e-09 | 0 | 0 | 0 | 0 | 0 | 1 | -90 | 90 | 0.0051237 | 0.001284 | -0.0051235 | -0.001284
64 | 63 | 0.79971 | 0.51181 | 1.3429e-09 | 0 | 0 | 0 | 0 | 0 | 1 | -90 | 90 | -0.0077926 | -0.0019529 | 0.0077932 | 0.0019531
65 | 66 | 0.80747 | 0.51678 | 1.356e-09 | 0 | 0 | 0 | 0 | 0 | 1 | -90 | 90 | 0.003384 | 0.00084802 | -0.0033839 | -0.00084809
63 | 61 | 0.78835 | 0.50454 | 1.3238e-09 | 0 | 0 | 0 | 0 | 0 | 1 | -90 | 90 | -0.009763 | -0.0024468 | 0.0097638 | 0.0024472
57 | 58 | 1.3104 | 0.83864 | 2.2005e-09 | 0 | 0 | 0 | 0 | 0 | 1 | -90 | 90 | 0.012265 | 0.0030738 | -0.012263 | -0.0030726
57 | 59 | 0.92892 | 0.59451 | 1.5599e-09 | 0 | 0 | 0 | 0 | 0 | 1 | -90 | 90 | 0.013902 | 0.0034852 | -0.0139 | -0.0034841
58 | 60 | 0.53324 | 0.34127 | 8.9545e-10 | 0 | 0 | 0 | 0 | 0 | 1 | -90 | 90 | 0.010126 | 0.0025372 | -0.010126 | -0.0025369
59 | 61 | 0.93798 | 0.60031 | 1.5751e-09 | 0 | 0 | 0 | 0 | 0 | 1 | -90 | 90 | 0.011941 | 0.0029931 | -0.011939 | -0.0029923
60 | 67 | 1.9384 | 1.2406 | 3.2551e-09 | 0 | 0 | 0 | 0 | 0 | 1 | -90 | 90 | 0.0078354 | 0.0019629 | -0.0078341 | -0.0019624
67 | 68 | 3.3565 | 2.1482 | 5.6365e-09 | 0 | 0 | 0 | 0 | 0 | 1 | -90 | 90 | 0.0019904 | 0.00049779 | -0.0019902 | -0.00049824
68 | 69 | 3.8169 | 2.4428 | 6.4096e-09 | 0 | 0 | 0 | 0 | 0 | 1 | -90 | 90 | 0.0019902 | 0.00049824 | -0.0019901 | -0.00049876