## bus_data
BUS_I | BUS_TYPE | Pd | Qd | Gs | Bs | area | Vm | Va | baseKV | zone | Vmax | Vmin
1 | 1 | 0.009026 | 0.0022621 | 0 | 0 | 1 | 0.99086 | -0.17431 | 0.4 | 1 | 1.1 | 0.9
3 | 1 | 0 | 0 | 0 | 0 | 1 | 0.99102 | -0.17138 | 0.4 | 1 | 1.1 | 0.9
7 | 1 | 0.0090295 | 0.002263 | 0 | 0 | 1 | 0.99137 | -0.16461 | 0.4 | 1 | 1.1 | 0.9
8 | 1 | 0.0065413 | 0.0016394 | 0 | 0 | 1 | 0.98902 | -0.20962 | 0.4 | 1 | 1.1 | 0.9
4 | 1 | 0 | 0 | 0 | 0 | 1 | 0.98884 | -0.21391 | 0.4 | 1 | 1.1 | 0.9
91 | 1 | 0.010129 | 0.0025386 | 0 | 0 | 1 | 0.9888 | -0.21469 | 0.4 | 1 | 1.1 | 0.9
45 | 1 | 0 | 0 | 0 | 0 | 1 | 0.98921 | -0.20668 | 0.4 | 1 | 1.1 | 0.9
5 | 1 | 0 | 0 | 0 | 0 | 1 | 0.98351 | -0.31573 | 0.4 | 1 | 1.1 | 0.9
56 | 1 | 0.0037825 | 0.00094798 | 0 | 0 | 1 | 0.98167 | -0.35141 | 0.4 | 1 | 1.1 | 0.9
54 | 1 | 0.0051701 | 0.0012958 | 0 | 0 | 1 | 0.98552 | -0.27694 | 0.4 | 1 | 1.1 | 0.9
6 | 1 | 0 | 0 | 0 | 0 | 1 | 0.987 | -0.24844 | 0.4 | 1 | 1.1 | 0.9
10 | 1 | 0.0061431 | 0.0015396 | 0 | 0 | 1 | 0.98832 | -0.22298 | 0.4 | 1 | 1.1 | 0.9
55 | 1 | 0.007403 | 0.0018554 | 0 | 0 | 1 | 0.98644 | -0.25913 | 0.4 | 1 | 1.1 | 0.9
9 | 1 | 0 | 0 | 0 | 0 | 1 | 0.99216 | -0.14951 | 0.4 | 1 | 1.1 | 0.9
92 | 1 | 0.010144 | 0.0025424 | 0 | 0 | 1 | 0.98918 | -0.20724 | 0.4 | 1 | 1.1 | 0.9
13 | 1 | 0 | 0 | 0 | 0 | 1 | 0.98971 | -0.19698 | 0.4 | 1 | 1.1 | 0.9
43 | 1 | 0 | 0 | 0 | 0 | 1 | 0.98885 | -0.21356 | 0.4 | 1 | 1.1 | 0.9
73 | 1 | 0.012305 | 0.003084 | 0 | 0 | 1 | 0.98869 | -0.21676 | 0.4 | 1 | 1.1 | 0.9
42 | 1 | 0 | 0 | 0 | 0 | 1 | 0.98907 | -0.20936 | 0.4 | 1 | 1.1 | 0.9
76 | 1 | 0 | 0 | 0 | 0 | 1 | 0.97966 | -0.39056 | 0.4 | 1 | 1.1 | 0.9
53 | 1 | 0.0014841 | 0.00037196 | 0 | 0 | 1 | 0.98625 | -0.2629 | 0.4 | 1 | 1.1 | 0.9
11 | 1 | 0 | 0 | 0 | 0 | 1 | 0.99029 | -0.18563 | 0.4 | 1 | 1.1 | 0.9
12 | 1 | 0.0076086 | 0.0019069 | 0 | 0 | 1 | 0.99308 | -0.13196 | 0.4 | 1 | 1.1 | 0.9
14 | 1 | 0.011052 | 0.0027699 | 0 | 0 | 1 | 0.99 | -0.19126 | 0.4 | 1 | 1.1 | 0.9
15 | 1 | 0.010913 | 0.0027352 | 0 | 0 | 1 | 0.99396 | -0.11511 | 0.4 | 1 | 1.1 | 0.9
44 | 1 | 0.012618 | 0.0031623 | 0 | 0 | 1 | 0.98967 | -0.1978 | 0.4 | 1 | 1.1 | 0.9
41 | 1 | 0.011054 | 0.0027703 | 0 | 0 | 1 | 0.98917 | -0.20751 | 0.4 | 1 | 1.1 | 0.9
72 | 1 | 0 | 0 | 0 | 0 | 1 | 0.99463 | -0.10223 | 0.4 | 1 | 1.1 | 0.9
58 | 1 | 0.0059601 | 0.0014938 | 0 | 0 | 1 | 0.9963 | -0.070342 | 0.4 | 1 | 1.1 | 0.9
62 | 1 | 0.011057 | 0.0027712 | 0 | 0 | 1 | 0.99388 | -0.11666 | 0.4 | 1 | 1.1 | 0.9
16 | 1 | 0.021431 | 0.0053712 | 0 | 0 | 1 | 0.99591 | -0.077722 | 0.4 | 1 | 1.1 | 0.9
17 | 1 | 0 | 0 | 0 | 0 | 1 | 0.99771 | -0.043452 | 0.4 | 1 | 1.1 | 0.9
18 | 1 | 0 | 0 | 0 | 0 | 1 | 0.99507 | -0.093773 | 0.4 | 1 | 1.1 | 0.9
20 | 1 | 0 | 0 | 0 | 0 | 1 | 0.99784 | -0.041039 | 0.4 | 1 | 1.1 | 0.9
21 | 1 | 0.013017 | 0.0032623 | 0 | 0 | 1 | 0.99383 | -0.11762 | 0.4 | 1 | 1.1 | 0.9
19 | 1 | 0.022623 | 0.0056699 | 0 | 0 | 1 | 0.98237 | -0.33935 | 0.4 | 1 | 1.1 | 0.9
23 | 1 | 0 | 0 | 0 | 0 | 1 | 0.98281 | -0.33073 | 0.4 | 1 | 1.1 | 0.9
24 | 1 | 0.0061239 | 0.0015348 | 0 | 0 | 1 | 0.99741 | -0.049148 | 0.4 | 1 | 1.1 | 0.9
25 | 3 | 0.0073444 | 0.0018407 | 0 | 0 | 1 | 1 | 0 | 0.4 | 1 | 1.1 | 0.9
26 | 1 | 0 | 0 | 0 | 0 | 1 | 0.99229 | -0.14707 | 0.4 | 1 | 1.1 | 0.9
22 | 1 | 0.02244 | 0.0056241 | 0 | 0 | 1 | 0.98453 | -0.29714 | 0.4 | 1 | 1.1 | 0.9
27 | 1 | 0 | 0 | 0 | 0 | 1 | 0.98497 | -0.28862 | 0.4 | 1 | 1.1 | 0.9
38 | 1 | 0 | 0 | 0 | 0 | 1 | 0.98276 | -0.33181 | 0.4 | 1 | 1.1 | 0.9
34 | 1 | 0 | 0 | 0 | 0 | 1 | 0.98367 | -0.31406 | 0.4 | 1 | 1.1 | 0.9
57 | 1 | 0.011423 | 0.0028629 | 0 | 0 | 1 | 0.99959 | -0.0079446 | 0.4 | 1 | 1.1 | 0.9
28 | 1 | 0 | 0 | 0 | 0 | 1 | 0.9922 | -0.14882 | 0.4 | 1 | 1.1 | 0.9
29 | 1 | 0.012929 | 0.0032404 | 0 | 0 | 1 | 0.99189 | -0.15481 | 0.4 | 1 | 1.1 | 0.9
35 | 1 | 0 | 0 | 0 | 0 | 1 | 0.98871 | -0.21602 | 0.4 | 1 | 1.1 | 0.9
36 | 1 | 0 | 0 | 0 | 0 | 1 | 0.98301 | -0.32685 | 0.4 | 1 | 1.1 | 0.9
39 | 1 | 0.0092611 | 0.0023211 | 0 | 0 | 1 | 0.98238 | -0.33928 | 0.4 | 1 | 1.1 | 0.9
37 | 1 | 0.039097 | 0.0097986 | 0 | 0 | 1 | 0.98231 | -0.34064 | 0.4 | 1 | 1.1 | 0.9
30 | 1 | 0.011423 | 0.0028629 | 0 | 0 | 1 | 0.99195 | -0.15369 | 0.4 | 1 | 1.1 | 0.9
33 | 1 | 0.011575 | 0.0029009 | 0 | 0 | 1 | 0.99107 | -0.17051 | 0.4 | 1 | 1.1 | 0.9
32 | 1 | 0 | 0 | 0 | 0 | 1 | 0.98799 | -0.23003 | 0.4 | 1 | 1.1 | 0.9
68 | 1 | 0 | 0 | 0 | 0 | 1 | 0.98254 | -0.33611 | 0.4 | 1 | 1.1 | 0.9
65 | 1 | 0.013585 | 0.0034047 | 0 | 0 | 1 | 0.9826 | -0.33492 | 0.4 | 1 | 1.1 | 0.9
63 | 1 | 0.019301 | 0.0048372 | 0 | 0 | 1 | 0.98787 | -0.23248 | 0.4 | 1 | 1.1 | 0.9
59 | 1 | 0.011057 | 0.0027712 | 0 | 0 | 1 | 0.99247 | -0.14408 | 0.4 | 1 | 1.1 | 0.9
60 | 1 | 0.011052 | 0.0027699 | 0 | 0 | 1 | 0.99286 | -0.1365 | 0.4 | 1 | 1.1 | 0.9
67 | 1 | 0.016514 | 0.0041388 | 0 | 0 | 1 | 0.98202 | -0.34631 | 0.4 | 1 | 1.1 | 0.9
48 | 1 | 0 | 0 | 0 | 0 | 1 | 0.97209 | -0.53923 | 0.4 | 1 | 1.1 | 0.9
50 | 1 | 0.01125 | 0.0028195 | 0 | 0 | 1 | 0.97159 | -0.54913 | 0.4 | 1 | 1.1 | 0.9
80 | 1 | 0.0012082 | 0.0003028 | 0 | 0 | 1 | 0.97208 | -0.53948 | 0.4 | 1 | 1.1 | 0.9
46 | 1 | 0.0029952 | 0.00075068 | 0 | 0 | 1 | 0.97254 | -0.53039 | 0.4 | 1 | 1.1 | 0.9
52 | 1 | 0.012609 | 0.0031602 | 0 | 0 | 1 | 0.97109 | -0.55892 | 0.4 | 1 | 1.1 | 0.9
47 | 1 | 0.0061203 | 0.0015339 | 0 | 0 | 1 | 0.97325 | -0.51623 | 0.4 | 1 | 1.1 | 0.9
49 | 1 | 0.0047525 | 0.0011911 | 0 | 0 | 1 | 0.97372 | -0.50708 | 0.4 | 1 | 1.1 | 0.9
51 | 1 | 0.0032514 | 0.00081489 | 0 | 0 | 1 | 0.97381 | -0.50516 | 0.4 | 1 | 1.1 | 0.9
69 | 1 | 0.002417 | 0.00060576 | 0 | 0 | 1 | 0.97469 | -0.48786 | 0.4 | 1 | 1.1 | 0.9
70 | 1 | 0.0068656 | 0.0017207 | 0 | 0 | 1 | 0.97528 | -0.47627 | 0.4 | 1 | 1.1 | 0.9
77 | 1 | 0 | 0 | 0 | 0 | 1 | 0.9796 | -0.39184 | 0.4 | 1 | 1.1 | 0.9
75 | 1 | 0.0019045 | 0.00047732 | 0 | 0 | 1 | 0.97733 | -0.43619 | 0.4 | 1 | 1.1 | 0.9
61 | 1 | 0.011057 | 0.0027711 | 0 | 0 | 1 | 0.99328 | -0.12833 | 0.4 | 1 | 1.1 | 0.9
71 | 1 | 0.0049408 | 0.0012383 | 0 | 0 | 1 | 0.97548 | -0.47233 | 0.4 | 1 | 1.1 | 0.9
74 | 1 | 0.0021928 | 0.00054958 | 0 | 0 | 1 | 0.97712 | -0.44016 | 0.4 | 1 | 1.1 | 0.9
78 | 1 | 0 | 0 | 0 | 0 | 1 | 0.97931 | -0.39748 | 0.4 | 1 | 1.1 | 0.9
79 | 1 | 0.0016627 | 0.0004167 | 0 | 0 | 1 | 0.97954 | -0.39291 | 0.4 | 1 | 1.1 | 0.9
83 | 1 | 0.0022283 | 0.00055847 | 0 | 0 | 1 | 0.97925 | -0.39857 | 0.4 | 1 | 1.1 | 0.9
81 | 1 | 0 | 0 | 0 | 0 | 1 | 0.97878 | -0.40788 | 0.4 | 1 | 1.1 | 0.9
82 | 1 | 0.00191 | 0.00047869 | 0 | 0 | 1 | 0.97849 | -0.41353 | 0.4 | 1 | 1.1 | 0.9
84 | 1 | 0.0015215 | 0.00038132 | 0 | 0 | 1 | 0.97837 | -0.41583 | 0.4 | 1 | 1.1 | 0.9
86 | 1 | 0.0014909 | 0.00037365 | 0 | 0 | 1 | 0.97828 | -0.41768 | 0.4 | 1 | 1.1 | 0.9
87 | 1 | 0 | 0 | 0 | 0 | 1 | 0.97809 | -0.4215 | 0.4 | 1 | 1.1 | 0.9
88 | 1 | 0 | 0 | 0 | 0 | 1 | 0.97785 | -0.42608 | 0.4 | 1 | 1.1 | 0.9
89 | 1 | 0.00426 | 0.0010676 | 0 | 0 | 1 | 0.9777 | -0.42901 | 0.4 | 1 | 1.1 | 0.9
90 | 1 | 0.0042241 | 0.0010587 | 0 | 0 | 1 | 0.97781 | -0.42684 | 0.4 | 1 | 1.1 | 0.9

## generator_data
GEN_BUS | PG | QG | QMAX | QMIN | VG | MBASE | GEN_STATUS | PMAX | PMIN
25 | 0.50661 | 0.12933 | 10 | -10 | 1 | 100 | 1 | 10 | 0

## branch_data
F_BUS | T_BUS | BR_R | BR_X | BR_B | RATE_A | RATE_B | RATE_C | TAP | SHIFT | BR_STATUS | ANGMIN | ANGMAX | P_in | Q_in | P_out | Q_out
1 | 3 | 1.4331 | 0.91717 | 2.4065e-09 | 0 | 0 | 0 | 0 | 0 | 1 | -90 | 90 | -0.0090259 | -0.0022621 | 0.0090272 | 0.0022627
3 | 7 | 0.25389 | 0.16249 | 1.279e-09 | 0 | 0 | 0 | 0 | 0 | 1 | -90 | 90 | -0.1187 | -0.030262 | 0.11874 | 0.030287
3 | 8 | 1.5508 | 0.99251 | 2.6042e-09 | 0 | 0 | 0 | 0 | 0 | 1 | -90 | 90 | 0.10967 | 0.028 | -0.10947 | -0.02787
7 | 9 | 0.52658 | 0.33701 | 3.5371e-09 | 0 | 0 | 0 | 0 | 0 | 1 | -90 | 90 | -0.12777 | -0.03255 | 0.12786 | 0.032609
8 | 10 | 0.5748 | 0.36787 | 9.6525e-10 | 0 | 0 | 0 | 0 | 0 | 1 | -90 | 90 | 0.10293 | 0.026231 | -0.10286 | -0.026189
4 | 91 | 0.33391 | 0.2137 | 5.6072e-10 | 0 | 0 | 0 | 0 | 0 | 1 | -90 | 90 | 0.010129 | 0.0025388 | -0.010129 | -0.0025386
4 | 45 | 3.1312 | 2.004 | 5.2582e-09 | 0 | 0 | 0 | 0 | 0 | 1 | -90 | 90 | -0.010129 | -0.0025388 | 0.010133 | 0.0025405
45 | 92 | 0.24219 | 0.155 | 4.067e-10 | 0 | 0 | 0 | 0 | 0 | 1 | -90 | 90 | 0.010144 | 0.0025425 | -0.010144 | -0.0025424
45 | 13 | 2.1 | 1.344 | 3.5265e-09 | 0 | 0 | 0 | 0 | 0 | 1 | -90 | 90 | -0.020277 | -0.005083 | 0.020287 | 0.0050886
5 | 56 | 1.8923 | 1.2111 | 3.1776e-09 | 0 | 0 | 0 | 0 | 0 | 1 | -90 | 90 | 0.082262 | 0.020873 | -0.082121 | -0.020783
5 | 54 | 2.065 | 1.3216 | 3.4677e-09 | 0 | 0 | 0 | 0 | 0 | 1 | -90 | 90 | -0.082262 | -0.020873 | 0.082415 | 0.020971
56 | 76 | 2.1687 | 1.388 | 3.6418e-09 | 0 | 0 | 0 | 0 | 0 | 1 | -90 | 90 | 0.078338 | 0.019835 | -0.078191 | -0.019741
54 | 53 | 0.70516 | 0.4513 | 1.1842e-09 | 0 | 0 | 0 | 0 | 0 | 1 | -90 | 90 | -0.087586 | -0.022266 | 0.087645 | 0.022304
6 | 10 | 1.1638 | 0.74483 | 1.9543e-09 | 0 | 0 | 0 | 0 | 0 | 1 | -90 | 90 | -0.096598 | -0.024573 | 0.096717 | 0.024649
6 | 55 | 0.48781 | 0.3122 | 8.1916e-10 | 0 | 0 | 0 | 0 | 0 | 1 | -90 | 90 | 0.096598 | 0.024573 | -0.096548 | -0.024542
55 | 53 | 0.18588 | 0.11896 | 3.1214e-10 | 0 | 0 | 0 | 0 | 0 | 1 | -90 | 90 | 0.089145 | 0.022686 | -0.089129 | -0.022676
9 | 11 | 2.3634 | 1.5126 | 3.9688e-09 | 0 | 0 | 0 | 0 | 0 | 1 | -90 | 90 | 0.067483 | 0.01698 | -0.067366 | -0.016906
9 | 12 | 0.40023 | 0.25614 | 2.6883e-09 | 0 | 0 | 0 | 0 | 0 | 1 | -90 | 90 | -0.19534 | -0.04959 | 0.19551 | 0.049695
13 | 44 | 0.28469 | 0.1822 | 4.7807e-10 | 0 | 0 | 0 | 0 | 0 | 1 | -90 | 90 | 0.012618 | 0.0031626 | -0.012618 | -0.0031623
13 | 11 | 1.5155 | 0.9699 | 2.5449e-09 | 0 | 0 | 0 | 0 | 0 | 1 | -90 | 90 | -0.032905 | -0.0082512 | 0.032923 | 0.0082624
43 | 73 | 1.1406 | 0.73 | 1.9154e-09 | 0 | 0 | 0 | 0 | 0 | 1 | -90 | 90 | 0.012307 | 0.0030851 | -0.012305 | -0.0030841
43 | 42 | 1.4962 | 0.95755 | 2.5125e-09 | 0 | 0 | 0 | 0 | 0 | 1 | -90 | 90 | -0.012307 | -0.0030851 | 0.01231 | 0.0030864
42 | 41 | 0.65936 | 0.42199 | 1.1072e-09 | 0 | 0 | 0 | 0 | 0 | 1 | -90 | 90 | -0.01231 | -0.0030864 | 0.012311 | 0.003087
76 | 77 | 0.31836 | 0.20375 | 5.3461e-10 | 0 | 0 | 0 | 0 | 0 | 1 | -90 | 90 | 0.017319 | 0.0043459 | -0.017318 | -0.0043452
76 | 75 | 3.2362 | 2.0712 | 5.4345e-09 | 0 | 0 | 0 | 0 | 0 | 1 | -90 | 90 | 0.060872 | 0.015396 | -0.060739 | -0.015311
11 | 14 | 0.71938 | 0.4604 | 1.208e-09 | 0 | 0 | 0 | 0 | 0 | 1 | -90 | 90 | 0.034444 | 0.0086441 | -0.034435 | -0.0086383
12 | 15 | 0.37018 | 0.23691 | 2.4865e-09 | 0 | 0 | 0 | 0 | 0 | 1 | -90 | 90 | -0.20311 | -0.051602 | 0.20328 | 0.051707
14 | 41 | 3.0522 | 1.9534 | 5.1254e-09 | 0 | 0 | 0 | 0 | 0 | 1 | -90 | 90 | 0.023383 | 0.0058684 | -0.023365 | -0.0058573
15 | 72 | 0.269 | 0.17216 | 1.8069e-09 | 0 | 0 | 0 | 0 | 0 | 1 | -90 | 90 | -0.21419 | -0.054442 | 0.21433 | 0.054527
72 | 58 | 0.55223 | 0.35342 | 3.7093e-09 | 0 | 0 | 0 | 0 | 0 | 1 | -90 | 90 | -0.25861 | -0.065649 | 0.25901 | 0.065903
72 | 62 | 1.4462 | 0.92557 | 2.4286e-09 | 0 | 0 | 0 | 0 | 0 | 1 | -90 | 90 | 0.044285 | 0.011122 | -0.044254 | -0.011102
58 | 24 | 0.35971 | 0.23022 | 2.4162e-09 | 0 | 0 | 0 | 0 | 0 | 1 | -90 | 90 | -0.26497 | -0.067396 | 0.26524 | 0.067569
62 | 61 | 1.5573 | 0.9967 | 2.6152e-09 | 0 | 0 | 0 | 0 | 0 | 1 | -90 | 90 | 0.033197 | 0.0083311 | -0.033179 | -0.0083195
16 | 17 | 0.71586 | 0.45815 | 4.8085e-09 | 0 | 0 | 0 | 0 | 0 | 1 | -90 | 90 | -0.21502 | -0.054594 | 0.21538 | 0.054821
16 | 18 | 0.37179 | 0.23794 | 2.4973e-09 | 0 | 0 | 0 | 0 | 0 | 1 | -90 | 90 | 0.19359 | 0.049223 | -0.19344 | -0.049127
17 | 20 | 0.050488 | 0.032312 | 3.3913e-10 | 0 | 0 | 0 | 0 | 0 | 1 | -90 | 90 | -0.21538 | -0.054821 | 0.2154 | 0.054837
18 | 21 | 0.55117 | 0.35275 | 3.7022e-09 | 0 | 0 | 0 | 0 | 0 | 1 | -90 | 90 | 0.19344 | 0.049127 | -0.19322 | -0.048986
20 | 24 | 0.13471 | 0.086213 | 9.0485e-10 | 0 | 0 | 0 | 0 | 0 | 1 | -90 | 90 | 0.27147 | 0.069172 | -0.27136 | -0.069104
20 | 25 | 0.381 | 0.24384 | 2.5592e-09 | 0 | 0 | 0 | 0 | 0 | 1 | -90 | 90 | -0.48687 | -0.12401 | 0.48784 | 0.12463
21 | 26 | 0.72822 | 0.46606 | 4.8915e-09 | 0 | 0 | 0 | 0 | 0 | 1 | -90 | 90 | 0.1802 | 0.045723 | -0.17995 | -0.045561
19 | 23 | 1.6502 | 1.0561 | 2.7711e-09 | 0 | 0 | 0 | 0 | 0 | 1 | -90 | 90 | -0.022623 | -0.00567 | 0.022632 | 0.0056757
23 | 38 | 0.50727 | 0.32465 | 8.5184e-10 | 0 | 0 | 0 | 0 | 0 | 1 | -90 | 90 | 0.0092648 | 0.0023228 | -0.0092643 | -0.0023226
23 | 34 | 2.2656 | 1.45 | 3.8046e-09 | 0 | 0 | 0 | 0 | 0 | 1 | -90 | 90 | -0.031897 | -0.0079985 | 0.031923 | 0.0080144
25 | 57 | 3.116 | 1.9942 | 5.2326e-09 | 0 | 0 | 0 | 0 | 0 | 1 | -90 | 90 | 0.011427 | 0.0028651 | -0.011423 | -0.0028629
26 | 28 | 0.67766 | 0.4337 | 1.138e-09 | 0 | 0 | 0 | 0 | 0 | 1 | -90 | 90 | 0.011427 | 0.0028648 | -0.011426 | -0.0028643
26 | 29 | 0.20399 | 0.13055 | 1.3702e-09 | 0 | 0 | 0 | 0 | 0 | 1 | -90 | 90 | 0.16852 | 0.042696 | -0.16846 | -0.042656
22 | 27 | 1.6505 | 1.0563 | 2.7717e-09 | 0 | 0 | 0 | 0 | 0 | 1 | -90 | 90 | -0.02244 | -0.0056242 | 0.022449 | 0.0056297
27 | 34 | 1.5562 | 0.996 | 2.6134e-09 | 0 | 0 | 0 | 0 | 0 | 1 | -90 | 90 | 0.071155 | 0.017899 | -0.071069 | -0.017844
27 | 35 | 2.5653 | 1.6418 | 4.3079e-09 | 0 | 0 | 0 | 0 | 0 | 1 | -90 | 90 | -0.12378 | -0.031119 | 0.12421 | 0.031394
27 | 36 | 5.5118 | 3.5275 | 9.2558e-09 | 0 | 0 | 0 | 0 | 0 | 1 | -90 | 90 | 0.030174 | 0.0075897 | -0.030119 | -0.0075554
38 | 39 | 3.4876 | 2.2321 | 5.8566e-09 | 0 | 0 | 0 | 0 | 0 | 1 | -90 | 90 | 0.0092643 | 0.0023226 | -0.0092611 | -0.0023211
34 | 37 | 2.9454 | 1.885 | 4.9461e-09 | 0 | 0 | 0 | 0 | 0 | 1 | -90 | 90 | 0.039146 | 0.00983 | -0.039097 | -0.0097987
28 | 30 | 1.8794 | 1.2028 | 3.1561e-09 | 0 | 0 | 0 | 0 | 0 | 1 | -90 | 90 | 0.011426 | 0.0028643 | -0.011423 | -0.0028629
29 | 33 | 0.44809 | 0.28678 | 3.0099e-09 | 0 | 0 | 0 | 0 | 0 | 1 | -90 | 90 | 0.15553 | 0.039416 | -0.15541 | -0.039341
35 | 32 | 3.1775 | 2.0336 | 5.3359e-09 | 0 | 0 | 0 | 0 | 0 | 1 | -90 | 90 | 0.019316 | 0.0048463 | -0.019303 | -0.0048386
35 | 33 | 1.3995 | 0.89568 | 4.7003e-09 | 0 | 0 | 0 | 0 | 0 | 1 | -90 | 90 | -0.14353 | -0.03624 | 0.14384 | 0.03644
36 | 68 | 2.4277 | 1.5537 | 4.0767e-09 | 0 | 0 | 0 | 0 | 0 | 1 | -90 | 90 | 0.016529 | 0.0041478 | -0.016522 | -0.0041435
36 | 65 | 2.5735 | 1.6471 | 4.3216e-09 | 0 | 0 | 0 | 0 | 0 | 1 | -90 | 90 | 0.01359 | 0.0034076 | -0.013585 | -0.0034047
32 | 63 | 0.55594 | 0.3558 | 9.3358e-10 | 0 | 0 | 0 | 0 | 0 | 1 | -90 | 90 | 0.019303 | 0.0048386 | -0.019301 | -0.0048372
68 | 67 | 2.6722 | 1.7102 | 4.4873e-09 | 0 | 0 | 0 | 0 | 0 | 1 | -90 | 90 | 0.016522 | 0.0041435 | -0.016514 | -0.0041388
59 | 60 | 3.0287 | 1.9384 | 5.086e-09 | 0 | 0 | 0 | 0 | 0 | 1 | -90 | 90 | -0.011057 | -0.0027712 | 0.011061 | 0.0027733
60 | 61 | 1.632 | 1.0445 | 2.7405e-09 | 0 | 0 | 0 | 0 | 0 | 1 | -90 | 90 | -0.022113 | -0.0055432 | 0.022122 | 0.0055484
48 | 50 | 1.7561 | 1.1239 | 2.949e-09 | 0 | 0 | 0 | 0 | 0 | 1 | -90 | 90 | 0.023875 | 0.0059901 | -0.023864 | -0.0059831
48 | 80 | 0.87213 | 0.55816 | 1.4645e-09 | 0 | 0 | 0 | 0 | 0 | 1 | -90 | 90 | 0.0012082 | 0.00030269 | -0.0012082 | -0.00030282
48 | 46 | 1.4955 | 0.9571 | 2.5113e-09 | 0 | 0 | 0 | 0 | 0 | 1 | -90 | 90 | -0.025084 | -0.0062927 | 0.025094 | 0.0062993
50 | 52 | 3.2816 | 2.1002 | 5.5106e-09 | 0 | 0 | 0 | 0 | 0 | 1 | -90 | 90 | 0.012615 | 0.0031635 | -0.012609 | -0.0031603
46 | 47 | 2.1407 | 1.37 | 3.5948e-09 | 0 | 0 | 0 | 0 | 0 | 1 | -90 | 90 | -0.028089 | -0.0070499 | 0.028108 | 0.0070617
47 | 49 | 1.1371 | 0.72774 | 1.9095e-09 | 0 | 0 | 0 | 0 | 0 | 1 | -90 | 90 | -0.034229 | -0.0085957 | 0.034244 | 0.008605
49 | 51 | 0.20885 | 0.13366 | 3.5072e-10 | 0 | 0 | 0 | 0 | 0 | 1 | -90 | 90 | -0.038996 | -0.0097962 | 0.038999 | 0.0097984
51 | 69 | 1.7446 | 1.1166 | 2.9297e-09 | 0 | 0 | 0 | 0 | 0 | 1 | -90 | 90 | -0.042251 | -0.010613 | 0.042286 | 0.010635
69 | 70 | 1.1079 | 0.70904 | 1.8604e-09 | 0 | 0 | 0 | 0 | 0 | 1 | -90 | 90 | -0.044703 | -0.011241 | 0.044728 | 0.011257
70 | 71 | 0.32582 | 0.20852 | 5.4713e-10 | 0 | 0 | 0 | 0 | 0 | 1 | -90 | 90 | -0.051593 | -0.012977 | 0.051603 | 0.012984
77 | 78 | 1.5506 | 0.9924 | 2.6039e-09 | 0 | 0 | 0 | 0 | 0 | 1 | -90 | 90 | 0.015655 | 0.0039289 | -0.015651 | -0.0039265
77 | 79 | 2.7739 | 1.7753 | 4.6581e-09 | 0 | 0 | 0 | 0 | 0 | 1 | -90 | 90 | 0.0016627 | 0.00041632 | -0.0016626 | -0.00041671
75 | 74 | 0.29021 | 0.18573 | 4.8734e-10 | 0 | 0 | 0 | 0 | 0 | 1 | -90 | 90 | 0.058834 | 0.014834 | -0.058823 | -0.014827
71 | 74 | 2.4364 | 1.5593 | 4.0913e-09 | 0 | 0 | 0 | 0 | 0 | 1 | -90 | 90 | -0.056543 | -0.014222 | 0.05663 | 0.014277
78 | 83 | 2.1069 | 1.3484 | 3.538e-09 | 0 | 0 | 0 | 0 | 0 | 1 | -90 | 90 | 0.0022284 | 0.00055822 | -0.0022283 | -0.00055848
78 | 81 | 3.3316 | 2.1322 | 5.5946e-09 | 0 | 0 | 0 | 0 | 0 | 1 | -90 | 90 | 0.013423 | 0.0033683 | -0.013416 | -0.0033645
81 | 82 | 1.8089 | 1.1577 | 3.0376e-09 | 0 | 0 | 0 | 0 | 0 | 1 | -90 | 90 | 0.013416 | 0.0033645 | -0.013413 | -0.0033625
82 | 84 | 0.85858 | 0.54949 | 1.4418e-09 | 0 | 0 | 0 | 0 | 0 | 1 | -90 | 90 | 0.011503 | 0.0028838 | -0.011501 | -0.0028832
84 | 86 | 0.79559 | 0.50918 | 1.336e-09 | 0 | 0 | 0 | 0 | 0 | 1 | -90 | 90 | 0.0099798 | 0.0025018 | -0.0099789 | -0.0025014
86 | 87 | 1.9318 | 1.2363 | 3.2439e-09 | 0 | 0 | 0 | 0 | 0 | 1 | -90 | 90 | 0.0084881 | 0.0021277 | -0.0084866 | -0.0021271
87 | 88 | 2.3095 | 1.4781 | 3.8782e-09 | 0 | 0 | 0 | 0 | 0 | 1 | -90 | 90 | 0.0084866 | 0.0021271 | -0.0084847 | -0.0021262
88 | 89 | 2.9555 | 1.8916 | 4.9632e-09 | 0 | 0 | 0 | 0 | 0 | 1 | -90 | 90 | 0.0042605 | 0.0010676 | -0.0042599 | -0.0010677
88 | 90 | 0.77805 | 0.49795 | 1.3066e-09 | 0 | 0 | 0 | 0 | 0 | 1 | -90 | 90 | 0.0042242 | 0.0010587 | -0.0042241 | -0.0010587