## bus_data
BUS_I | BUS_TYPE | Pd | Qd | Gs | Bs | area | Vm | Va | baseKV | zone | Vmax | Vmin
1 | 1 | 0.0074887 | 0.0018768 | 0 | 0 | 1 | 0.98644 | -0.25957 | 0.4 | 1 | 1.1 | 0.9
2 | 1 | 0 | 0 | 0 | 0 | 1 | 0.98732 | -0.24265 | 0.4 | 1 | 1.1 | 0.9
3 | 1 | 0 | 0 | 0 | 0 | 1 | 0.98517 | -0.28432 | 0.4 | 1 | 1.1 | 0.9
4 | 1 | 0 | 0 | 0 | 0 | 1 | 0.98794 | -0.23071 | 0.4 | 1 | 1.1 | 0.9
5 | 1 | 0.0026471 | 0.00066343 | 0 | 0 | 1 | 0.98244 | -0.33732 | 0.4 | 1 | 1.1 | 0.9
150 | 1 | 0.0094492 | 0.0023682 | 0 | 0 | 1 | 0.98755 | -0.23826 | 0.4 | 1 | 1.1 | 0.9
9 | 1 | 0 | 0 | 0 | 0 | 1 | 0.99377 | -0.1189 | 0.4 | 1 | 1.1 | 0.9
38 | 1 | 0.0061112 | 0.0015316 | 0 | 0 | 1 | 0.98163 | -0.3531 | 0.4 | 1 | 1.1 | 0.9
6 | 1 | 0.01088 | 0.0027268 | 0 | 0 | 1 | 0.99202 | -0.15273 | 0.4 | 1 | 1.1 | 0.9
7 | 1 | 0 | 0 | 0 | 0 | 1 | 0.99249 | -0.14364 | 0.4 | 1 | 1.1 | 0.9
8 | 1 | 0 | 0 | 0 | 0 | 1 | 0.99168 | -0.15923 | 0.4 | 1 | 1.1 | 0.9
11 | 1 | 0.01088 | 0.0027268 | 0 | 0 | 1 | 0.9916 | -0.16078 | 0.4 | 1 | 1.1 | 0.9
10 | 1 | 0 | 0 | 0 | 0 | 1 | 0.99684 | -0.060045 | 0.4 | 1 | 1.1 | 0.9
15 | 1 | 0.010879 | 0.0027266 | 0 | 0 | 1 | 0.99296 | -0.13444 | 0.4 | 1 | 1.1 | 0.9
40 | 1 | 0.017889 | 0.0044834 | 0 | 0 | 1 | 0.99826 | -0.033155 | 0.4 | 1 | 1.1 | 0.9
12 | 1 | 0.01088 | 0.0027268 | 0 | 0 | 1 | 0.99168 | -0.15919 | 0.4 | 1 | 1.1 | 0.9
13 | 1 | 0.010879 | 0.0027266 | 0 | 0 | 1 | 0.99213 | -0.15052 | 0.4 | 1 | 1.1 | 0.9
145 | 1 | 0.0011599 | 0.00029071 | 0 | 0 | 1 | 0.97582 | -0.46709 | 0.4 | 1 | 1.1 | 0.9
146 | 1 | 0.0012832 | 0.0003216 | 0 | 0 | 1 | 0.97583 | -0.46695 | 0.4 | 1 | 1.1 | 0.9
147 | 1 | 0 | 0 | 0 | 0 | 1 | 0.9761 | -0.46165 | 0.4 | 1 | 1.1 | 0.9
85 | 1 | 0 | 0 | 0 | 0 | 1 | 0.97621 | -0.45941 | 0.4 | 1 | 1.1 | 0.9
22 | 1 | 0 | 0 | 0 | 0 | 1 | 0.97842 | -0.41597 | 0.4 | 1 | 1.1 | 0.9
83 | 1 | 0.0026753 | 0.00067049 | 0 | 0 | 1 | 0.97817 | -0.42089 | 0.4 | 1 | 1.1 | 0.9
114 | 1 | 0 | 0 | 0 | 0 | 1 | 0.97844 | -0.41547 | 0.4 | 1 | 1.1 | 0.9
26 | 1 | 0 | 0 | 0 | 0 | 1 | 0.97888 | -0.40683 | 0.4 | 1 | 1.1 | 0.9
36 | 1 | 0 | 0 | 0 | 0 | 1 | 0.97909 | -0.40275 | 0.4 | 1 | 1.1 | 0.9
39 | 1 | 0.00060859 | 0.00015253 | 0 | 0 | 1 | 0.97908 | -0.40292 | 0.4 | 1 | 1.1 | 0.9
37 | 1 | 0.001069 | 0.00026792 | 0 | 0 | 1 | 0.97994 | -0.38622 | 0.4 | 1 | 1.1 | 0.9
43 | 1 | 0.0059175 | 0.0014831 | 0 | 0 | 1 | 0.97908 | -0.40293 | 0.4 | 1 | 1.1 | 0.9
41 | 1 | 0.017886 | 0.0044826 | 0 | 0 | 1 | 0.99868 | -0.025132 | 0.4 | 1 | 1.1 | 0.9
42 | 3 | 0.017895 | 0.004485 | 0 | 0 | 1 | 1 | 0 | 0.4 | 1 | 1.1 | 0.9
45 | 1 | 0.0075109 | 0.0018824 | 0 | 0 | 1 | 0.99966 | -0.0066183 | 0.4 | 1 | 1.1 | 0.9
44 | 1 | 0.0054947 | 0.0013771 | 0 | 0 | 1 | 0.97906 | -0.40333 | 0.4 | 1 | 1.1 | 0.9
75 | 1 | 0.0014545 | 0.00036452 | 0 | 0 | 1 | 0.97651 | -0.4535 | 0.4 | 1 | 1.1 | 0.9
76 | 1 | 0.0022022 | 0.00055191 | 0 | 0 | 1 | 0.97652 | -0.45328 | 0.4 | 1 | 1.1 | 0.9
77 | 1 | 0.0017296 | 0.00043348 | 0 | 0 | 1 | 0.97643 | -0.4551 | 0.4 | 1 | 1.1 | 0.9
78 | 1 | 0.0042092 | 0.0010549 | 0 | 0 | 1 | 0.9767 | -0.44972 | 0.4 | 1 | 1.1 | 0.9
79 | 1 | 0.001378 | 0.00034535 | 0 | 0 | 1 | 0.9764 | -0.45564 | 0.4 | 1 | 1.1 | 0.9
80 | 1 | 0.0022927 | 0.00057461 | 0 | 0 | 1 | 0.97671 | -0.4495 | 0.4 | 1 | 1.1 | 0.9
81 | 1 | 0.0016867 | 0.00042272 | 0 | 0 | 1 | 0.97699 | -0.44411 | 0.4 | 1 | 1.1 | 0.9
86 | 1 | 0.002608 | 0.00065362 | 0 | 0 | 1 | 0.97709 | -0.44206 | 0.4 | 1 | 1.1 | 0.9
82 | 1 | 0.0010901 | 0.00027321 | 0 | 0 | 1 | 0.97812 | -0.42184 | 0.4 | 1 | 1.1 | 0.9
87 | 1 | 0.0031067 | 0.00077861 | 0 | 0 | 1 | 0.97747 | -0.43459 | 0.4 | 1 | 1.1 | 0.9

## generator_data
GEN_BUS | PG | QG | QMAX | QMIN | VG | MBASE | GEN_STATUS | PMAX | PMIN
42 | 0.18288 | 0.046453 | 10 | -10 | 1 | 100 | 1 | 10 | 0

## branch_data
F_BUS | T_BUS | BR_R | BR_X | BR_B | RATE_A | RATE_B | RATE_C | TAP | SHIFT | BR_STATUS | ANGMIN | ANGMAX | P_in | Q_in | P_out | Q_out
1 | 2 | 1.3141 | 0.841 | 2.2067e-09 | 0 | 0 | 0 | 0 | 0 | 1 | -90 | 90 | -0.056579 | -0.014314 | 0.056625 | 0.014343
1 | 3 | 2.2116 | 1.4154 | 3.7138e-09 | 0 | 0 | 0 | 0 | 0 | 1 | -90 | 90 | 0.04909 | 0.012437 | -0.049032 | -0.0124
2 | 4 | 0.92836 | 0.59415 | 1.559e-09 | 0 | 0 | 0 | 0 | 0 | 1 | -90 | 90 | -0.056625 | -0.014343 | 0.056657 | 0.014364
3 | 5 | 4.7163 | 3.0185 | 7.92e-09 | 0 | 0 | 0 | 0 | 0 | 1 | -90 | 90 | 0.049032 | 0.0124 | -0.048908 | -0.012321
4 | 150 | 3.4971 | 2.2382 | 5.8726e-09 | 0 | 0 | 0 | 0 | 0 | 1 | -90 | 90 | 0.0094526 | 0.0023698 | -0.0094492 | -0.0023682
4 | 9 | 7.4897 | 4.7934 | 2.5154e-08 | 0 | 0 | 0 | 0 | 0 | 1 | -90 | 90 | -0.06611 | -0.016733 | 0.066467 | 0.016959
5 | 38 | 1.4798 | 0.94704 | 2.4849e-09 | 0 | 0 | 0 | 0 | 0 | 1 | -90 | 90 | 0.04626 | 0.011658 | -0.046226 | -0.011636
9 | 10 | 2.1761 | 1.3927 | 7.3087e-09 | 0 | 0 | 0 | 0 | 0 | 1 | -90 | 90 | -0.12095 | -0.030644 | 0.12129 | 0.030862
9 | 15 | 2.1044 | 1.3468 | 3.5339e-09 | 0 | 0 | 0 | 0 | 0 | 1 | -90 | 90 | 0.032684 | 0.0082075 | -0.032659 | -0.0081924
9 | 7 | 5.0251 | 3.2161 | 8.4385e-09 | 0 | 0 | 0 | 0 | 0 | 1 | -90 | 90 | 0.021799 | 0.005477 | -0.021773 | -0.0054614
38 | 37 | 3.572 | 2.2861 | 5.9984e-09 | 0 | 0 | 0 | 0 | 0 | 1 | -90 | 90 | 0.040114 | 0.010104 | -0.040051 | -0.010064
6 | 7 | 1.8423 | 1.1791 | 3.0937e-09 | 0 | 0 | 0 | 0 | 0 | 1 | -90 | 90 | -0.021764 | -0.0054557 | 0.021773 | 0.0054614
6 | 8 | 2.6353 | 1.6866 | 4.4254e-09 | 0 | 0 | 0 | 0 | 0 | 1 | -90 | 90 | 0.010884 | 0.0027289 | -0.010881 | -0.0027272
8 | 11 | 0.62941 | 0.40283 | 1.057e-09 | 0 | 0 | 0 | 0 | 0 | 1 | -90 | 90 | 0.010881 | 0.0027272 | -0.01088 | -0.0027268
10 | 40 | 0.99865 | 0.63914 | 3.354e-09 | 0 | 0 | 0 | 0 | 0 | 1 | -90 | 90 | -0.12129 | -0.030862 | 0.12145 | 0.030963
15 | 13 | 3.2639 | 2.0889 | 5.481e-09 | 0 | 0 | 0 | 0 | 0 | 1 | -90 | 90 | 0.02178 | 0.0054658 | -0.021764 | -0.0054557
40 | 41 | 0.25982 | 0.16628 | 8.7262e-10 | 0 | 0 | 0 | 0 | 0 | 1 | -90 | 90 | -0.13934 | -0.035446 | 0.13939 | 0.035481
12 | 13 | 3.5161 | 2.2503 | 5.9045e-09 | 0 | 0 | 0 | 0 | 0 | 1 | -90 | 90 | -0.01088 | -0.0027268 | 0.010884 | 0.0027291
145 | 146 | 0.52554 | 0.33634 | 8.8252e-10 | 0 | 0 | 0 | 0 | 0 | 1 | -90 | 90 | -0.0011599 | -0.00029072 | 0.0011599 | 0.00029064
146 | 147 | 9.2452 | 5.9169 | 1.5525e-08 | 0 | 0 | 0 | 0 | 0 | 1 | -90 | 90 | -0.0024431 | -0.00061225 | 0.0024437 | 0.00061116
147 | 85 | 3.9076 | 2.5009 | 6.5619e-09 | 0 | 0 | 0 | 0 | 0 | 1 | -90 | 90 | -0.0024437 | -0.00061116 | 0.002444 | 0.0006107
85 | 79 | 6.5857 | 4.2148 | 1.1059e-08 | 0 | 0 | 0 | 0 | 0 | 1 | -90 | 90 | -0.002444 | -0.0006107 | 0.0024444 | 0.00060993
22 | 83 | 5.6088 | 3.5896 | 9.4186e-09 | 0 | 0 | 0 | 0 | 0 | 1 | -90 | 90 | 0.0037663 | 0.00094282 | -0.0037654 | -0.00094315
22 | 114 | 0.56812 | 0.3636 | 9.5403e-10 | 0 | 0 | 0 | 0 | 0 | 1 | -90 | 90 | -0.0037663 | -0.00094282 | 0.0037664 | 0.00094278
83 | 82 | 3.7023 | 2.3695 | 6.2172e-09 | 0 | 0 | 0 | 0 | 0 | 1 | -90 | 90 | 0.0010902 | 0.00027266 | -0.0010901 | -0.00027322
114 | 26 | 1.3797 | 0.883 | 2.3169e-09 | 0 | 0 | 0 | 0 | 0 | 1 | -90 | 90 | -0.026914 | -0.006754 | 0.026925 | 0.0067609
114 | 87 | 3.5445 | 2.2684 | 5.9521e-09 | 0 | 0 | 0 | 0 | 0 | 1 | -90 | 90 | 0.023148 | 0.0058112 | -0.023127 | -0.0057983
26 | 36 | 0.65143 | 0.41692 | 1.0939e-09 | 0 | 0 | 0 | 0 | 0 | 1 | -90 | 90 | -0.026925 | -0.0067609 | 0.02693 | 0.0067641
36 | 39 | 0.061284 | 0.039222 | 1.0291e-10 | 0 | 0 | 0 | 0 | 0 | 1 | -90 | 90 | 0.012021 | 0.0030128 | -0.012021 | -0.0030128
36 | 37 | 1.8266 | 1.1691 | 3.0674e-09 | 0 | 0 | 0 | 0 | 0 | 1 | -90 | 90 | -0.038951 | -0.0097769 | 0.038982 | 0.0097963
39 | 43 | 0.0024049 | 0.0015391 | 4.0385e-12 | 0 | 0 | 0 | 0 | 0 | 1 | -90 | 90 | 0.011412 | 0.0028602 | -0.011412 | -0.0028602
43 | 44 | 0.31593 | 0.20219 | 5.3053e-10 | 0 | 0 | 0 | 0 | 0 | 1 | -90 | 90 | 0.0054947 | 0.0013771 | -0.0054946 | -0.0013771
41 | 42 | 0.72173 | 0.46191 | 2.4239e-09 | 0 | 0 | 0 | 0 | 0 | 1 | -90 | 90 | -0.15728 | -0.039963 | 0.15747 | 0.040085
42 | 45 | 3.9479 | 2.5267 | 6.6296e-09 | 0 | 0 | 0 | 0 | 0 | 1 | -90 | 90 | 0.0075132 | 0.0018833 | -0.0075109 | -0.0018824
75 | 76 | 0.13308 | 0.08517 | 2.2347e-10 | 0 | 0 | 0 | 0 | 0 | 1 | -90 | 90 | -0.0070069 | -0.0017533 | 0.0070069 | 0.0017534
75 | 77 | 1.2279 | 0.78588 | 2.062e-09 | 0 | 0 | 0 | 0 | 0 | 1 | -90 | 90 | 0.0055524 | 0.0013888 | -0.005552 | -0.0013887
76 | 78 | 1.6534 | 1.0582 | 2.7765e-09 | 0 | 0 | 0 | 0 | 0 | 1 | -90 | 90 | -0.0092091 | -0.0023053 | 0.0092106 | 0.002306
77 | 79 | 0.60051 | 0.38432 | 1.0084e-09 | 0 | 0 | 0 | 0 | 0 | 1 | -90 | 90 | 0.0038225 | 0.00095525 | -0.0038224 | -0.00095529
78 | 80 | 0.069032 | 0.04418 | 1.1592e-10 | 0 | 0 | 0 | 0 | 0 | 1 | -90 | 90 | -0.01342 | -0.003361 | 0.01342 | 0.0033611
80 | 81 | 1.467 | 0.93891 | 2.4636e-09 | 0 | 0 | 0 | 0 | 0 | 1 | -90 | 90 | -0.015713 | -0.0039357 | 0.015717 | 0.003938
81 | 86 | 0.50442 | 0.32283 | 8.4706e-10 | 0 | 0 | 0 | 0 | 0 | 1 | -90 | 90 | -0.017403 | -0.0043608 | 0.017405 | 0.0043618
86 | 87 | 1.5989 | 1.0233 | 2.685e-09 | 0 | 0 | 0 | 0 | 0 | 1 | -90 | 90 | -0.020013 | -0.0050154 | 0.02002 | 0.0050197