## bus_data
BUS_I | BUS_TYPE | Pd | Qd | Gs | Bs | area | Vm | Va | baseKV | zone | Vmax | Vmin
1 | 1 | 0.025304 | 0.0063419 | 0 | 0 | 1 | 0.97061 | -0.56737 | 0.4 | 1 | 1.1 | 0.9
2 | 1 | 0.0090149 | 0.0022593 | 0 | 0 | 1 | 0.97051 | -0.56938 | 0.4 | 1 | 1.1 | 0.9
3 | 1 | 0 | 0 | 0 | 0 | 1 | 0.97167 | -0.54644 | 0.4 | 1 | 1.1 | 0.9
4 | 1 | 0.0021675 | 0.00054324 | 0 | 0 | 1 | 0.97205 | -0.53899 | 0.4 | 1 | 1.1 | 0.9
5 | 1 | 0 | 0 | 0 | 0 | 1 | 0.97282 | -0.52381 | 0.4 | 1 | 1.1 | 0.9
6 | 1 | 0.0035738 | 0.00089567 | 0 | 0 | 1 | 0.97273 | -0.52548 | 0.4 | 1 | 1.1 | 0.9
7 | 1 | 0 | 0 | 0 | 0 | 1 | 0.97373 | -0.50578 | 0.4 | 1 | 1.1 | 0.9
8 | 1 | 0 | 0 | 0 | 0 | 1 | 0.97271 | -0.52598 | 0.4 | 1 | 1.1 | 0.9
47 | 1 | 0.0082946 | 0.0020788 | 0 | 0 | 1 | 0.97463 | -0.48813 | 0.4 | 1 | 1.1 | 0.9
9 | 1 | 0 | 0 | 0 | 0 | 1 | 0.97267 | -0.52662 | 0.4 | 1 | 1.1 | 0.9
45 | 1 | 0.0017976 | 0.00045053 | 0 | 0 | 1 | 0.97681 | -0.44529 | 0.4 | 1 | 1.1 | 0.9
53 | 1 | 0.0015965 | 0.00040013 | 0 | 0 | 1 | 0.97267 | -0.52669 | 0.4 | 1 | 1.1 | 0.9
10 | 1 | 0.0067904 | 0.0017018 | 0 | 0 | 1 | 0.99682 | -0.061058 | 0.4 | 1 | 1.1 | 0.9
11 | 1 | 0.0045843 | 0.0011489 | 0 | 0 | 1 | 0.99705 | -0.056583 | 0.4 | 1 | 1.1 | 0.9
12 | 1 | 0.003764 | 0.00094336 | 0 | 0 | 1 | 0.99645 | -0.068323 | 0.4 | 1 | 1.1 | 0.9
13 | 1 | 0 | 0 | 0 | 0 | 1 | 0.99759 | -0.046354 | 0.4 | 1 | 1.1 | 0.9
14 | 1 | 0.0037784 | 0.00094695 | 0 | 0 | 1 | 0.99598 | -0.077279 | 0.4 | 1 | 1.1 | 0.9
31 | 1 | 0.0018509 | 0.00046388 | 0 | 0 | 1 | 0.99649 | -0.067489 | 0.4 | 1 | 1.1 | 0.9
34 | 1 | 0.0028928 | 0.000725 | 0 | 0 | 1 | 0.99862 | -0.026458 | 0.4 | 1 | 1.1 | 0.9
24 | 1 | 0.0044704 | 0.0011204 | 0 | 0 | 1 | 0.99596 | -0.077681 | 0.4 | 1 | 1.1 | 0.9
56 | 1 | 0.0029877 | 0.0007488 | 0 | 0 | 1 | 0.98963 | -0.19782 | 0.4 | 1 | 1.1 | 0.9
59 | 1 | 0.0060747 | 0.0015225 | 0 | 0 | 1 | 0.98966 | -0.19715 | 0.4 | 1 | 1.1 | 0.9
19 | 1 | 0.0057665 | 0.0014452 | 0 | 0 | 1 | 0.99644 | -0.068471 | 0.4 | 1 | 1.1 | 0.9
32 | 1 | 0.0081008 | 0.0020303 | 0 | 0 | 1 | 0.99863 | -0.026367 | 0.4 | 1 | 1.1 | 0.9
23 | 1 | 0.0017736 | 0.00044452 | 0 | 0 | 1 | 0.99576 | -0.081488 | 0.4 | 1 | 1.1 | 0.9
15 | 1 | 0.0042497 | 0.0010651 | 0 | 0 | 1 | 0.99564 | -0.083922 | 0.4 | 1 | 1.1 | 0.9
16 | 1 | 0 | 0 | 0 | 0 | 1 | 0.99619 | -0.073288 | 0.4 | 1 | 1.1 | 0.9
17 | 1 | 0 | 0 | 0 | 0 | 1 | 0.99542 | -0.088073 | 0.4 | 1 | 1.1 | 0.9
20 | 1 | 0 | 0 | 0 | 0 | 1 | 0.99541 | -0.088285 | 0.4 | 1 | 1.1 | 0.9
21 | 1 | 0 | 0 | 0 | 0 | 1 | 0.99522 | -0.092 | 0.4 | 1 | 1.1 | 0.9
22 | 1 | 0.0037013 | 0.00092764 | 0 | 0 | 1 | 0.99532 | -0.090077 | 0.4 | 1 | 1.1 | 0.9
28 | 1 | 0.0021875 | 0.00054824 | 0 | 0 | 1 | 0.99512 | -0.09396 | 0.4 | 1 | 1.1 | 0.9
27 | 1 | 0.0014696 | 0.00036832 | 0 | 0 | 1 | 0.99504 | -0.095448 | 0.4 | 1 | 1.1 | 0.9
25 | 1 | 0.0037169 | 0.00093153 | 0 | 0 | 1 | 0.99574 | -0.081903 | 0.4 | 1 | 1.1 | 0.9
26 | 1 | 0.0016614 | 0.00041638 | 0 | 0 | 1 | 0.99571 | -0.082543 | 0.4 | 1 | 1.1 | 0.9
29 | 1 | 0.0017058 | 0.00042751 | 0 | 0 | 1 | 0.99501 | -0.095971 | 0.4 | 1 | 1.1 | 0.9
30 | 1 | 0.0012842 | 0.00032186 | 0 | 0 | 1 | 0.99499 | -0.096515 | 0.4 | 1 | 1.1 | 0.9
33 | 3 | 0.0029726 | 0.000745 | 0 | 0 | 1 | 1 | 0 | 0.4 | 1 | 1.1 | 0.9
35 | 1 | 0.0025548 | 0.00064031 | 0 | 0 | 1 | 0.99822 | -0.033537 | 0.4 | 1 | 1.1 | 0.9
36 | 1 | 0.0031971 | 0.00080128 | 0 | 0 | 1 | 0.99777 | -0.042122 | 0.4 | 1 | 1.1 | 0.9
37 | 1 | 0.0027658 | 0.00069318 | 0 | 0 | 1 | 0.99686 | -0.059351 | 0.4 | 1 | 1.1 | 0.9
38 | 1 | 0.0033132 | 0.00083037 | 0 | 0 | 1 | 0.99622 | -0.0715 | 0.4 | 1 | 1.1 | 0.9
40 | 1 | 0.0022764 | 0.00057053 | 0 | 0 | 1 | 0.99545 | -0.086009 | 0.4 | 1 | 1.1 | 0.9
39 | 1 | 0.004921 | 0.0012333 | 0 | 0 | 1 | 0.99335 | -0.12608 | 0.4 | 1 | 1.1 | 0.9
41 | 1 | 0 | 0 | 0 | 0 | 1 | 0.99207 | -0.15052 | 0.4 | 1 | 1.1 | 0.9
42 | 1 | 0.0032995 | 0.00082694 | 0 | 0 | 1 | 0.99143 | -0.16291 | 0.4 | 1 | 1.1 | 0.9
43 | 1 | 0 | 0 | 0 | 0 | 1 | 0.98669 | -0.2536 | 0.4 | 1 | 1.1 | 0.9
57 | 1 | 0.0029973 | 0.00075119 | 0 | 0 | 1 | 0.99068 | -0.1773 | 0.4 | 1 | 1.1 | 0.9
63 | 1 | 0 | 0 | 0 | 0 | 1 | 0.98586 | -0.26964 | 0.4 | 1 | 1.1 | 0.9
66 | 1 | 0.0028513 | 0.00071461 | 0 | 0 | 1 | 0.98442 | -0.29729 | 0.4 | 1 | 1.1 | 0.9
58 | 1 | 0 | 0 | 0 | 0 | 1 | 0.98979 | -0.1946 | 0.4 | 1 | 1.1 | 0.9
61 | 1 | 0.0051668 | 0.0012949 | 0 | 0 | 1 | 0.9854 | -0.27863 | 0.4 | 1 | 1.1 | 0.9
64 | 1 | 0.0028978 | 0.00072626 | 0 | 0 | 1 | 0.98241 | -0.33628 | 0.4 | 1 | 1.1 | 0.9
44 | 1 | 0.0017274 | 0.00043292 | 0 | 0 | 1 | 0.97782 | -0.42552 | 0.4 | 1 | 1.1 | 0.9
46 | 1 | 0.0015758 | 0.00039492 | 0 | 0 | 1 | 0.9791 | -0.40059 | 0.4 | 1 | 1.1 | 0.9
55 | 1 | 0.012191 | 0.0030552 | 0 | 0 | 1 | 0.97656 | -0.45034 | 0.4 | 1 | 1.1 | 0.9
48 | 1 | 0.0024773 | 0.00062087 | 0 | 0 | 1 | 0.9814 | -0.3558 | 0.4 | 1 | 1.1 | 0.9
54 | 1 | 0.0032346 | 0.00081067 | 0 | 0 | 1 | 0.97896 | -0.40341 | 0.4 | 1 | 1.1 | 0.9
65 | 1 | 0.0043283 | 0.0010848 | 0 | 0 | 1 | 0.98206 | -0.34294 | 0.4 | 1 | 1.1 | 0.9
52 | 1 | 0.0028299 | 0.00070925 | 0 | 0 | 1 | 0.9789 | -0.40455 | 0.4 | 1 | 1.1 | 0.9
49 | 1 | 0.0057217 | 0.001434 | 0 | 0 | 1 | 0.98428 | -0.30047 | 0.4 | 1 | 1.1 | 0.9
50 | 1 | 0.0046511 | 0.0011657 | 0 | 0 | 1 | 0.9845 | -0.2962 | 0.4 | 1 | 1.1 | 0.9
51 | 1 | 0.0048544 | 0.0012166 | 0 | 0 | 1 | 0.98419 | -0.30225 | 0.4 | 1 | 1.1 | 0.9
62 | 1 | 0.0036748 | 0.000921 | 0 | 0 | 1 | 0.98511 | -0.28426 | 0.4 | 1 | 1.1 | 0.9
60 | 1 | 0.0023179 | 0.00058093 | 0 | 0 | 1 | 0.98919 | -0.20633 | 0.4 | 1 | 1.1 | 0.9
68 | 1 | 0.0023489 | 0.00058869 | 0 | 0 | 1 | 0.9889 | -0.21183 | 0.4 | 1 | 1.1 | 0.9
69 | 1 | 0.0037263 | 0.0009339 | 0 | 0 | 1 | 0.98863 | -0.21713 | 0.4 | 1 | 1.1 | 0.9
70 | 1 | 0.0023101 | 0.00057896 | 0 | 0 | 1 | 0.98852 | -0.21932 | 0.4 | 1 | 1.1 | 0.9
71 | 1 | 0 | 0 | 0 | 0 | 1 | 0.98847 | -0.22021 | 0.4 | 1 | 1.1 | 0.9
72 | 1 | 0.0016192 | 0.0004058 | 0 | 0 | 1 | 0.98842 | -0.22125 | 0.4 | 1 | 1.1 | 0.9
73 | 1 | 0.0012347 | 0.00030944 | 0 | 0 | 1 | 0.98837 | -0.2222 | 0.4 | 1 | 1.1 | 0.9
74 | 1 | 0.0018099 | 0.00045361 | 0 | 0 | 1 | 0.98834 | -0.22276 | 0.4 | 1 | 1.1 | 0.9

## generator_data
GEN_BUS | PG | QG | QMAX | QMIN | VG | MBASE | GEN_STATUS | PMAX | PMIN
33 | 0.22936 | 0.058612 | 10 | -10 | 1 | 100 | 1 | 10 | 0

## branch_data
F_BUS | T_BUS | BR_R | BR_X | BR_B | RATE_A | RATE_B | RATE_C | TAP | SHIFT | BR_STATUS | ANGMIN | ANGMAX | P_in | Q_in | P_out | Q_out
1 | 2 | 0.94299 | 0.60352 | 1.5835e-09 | 0 | 0 | 0 | 0 | 0 | 1 | -90 | 90 | 0.0090154 | 0.0022599 | -0.0090146 | -0.0022595
1 | 3 | 2.578 | 1.6499 | 4.3292e-09 | 0 | 0 | 0 | 0 | 0 | 1 | -90 | 90 | -0.034319 | -0.008602 | 0.034353 | 0.0086235
3 | 4 | 0.91886 | 0.58807 | 1.543e-09 | 0 | 0 | 0 | 0 | 0 | 1 | -90 | 90 | -0.034353 | -0.0086235 | 0.034365 | 0.0086311
4 | 5 | 1.7638 | 1.1288 | 2.9619e-09 | 0 | 0 | 0 | 0 | 0 | 1 | -90 | 90 | -0.036533 | -0.0091743 | 0.036559 | 0.009191
5 | 6 | 1.3703 | 0.87697 | 2.301e-09 | 0 | 0 | 0 | 0 | 0 | 1 | -90 | 90 | 0.0051706 | 0.0012954 | -0.0051702 | -0.0012954
5 | 7 | 1.838 | 1.1764 | 3.0866e-09 | 0 | 0 | 0 | 0 | 0 | 1 | -90 | 90 | -0.04173 | -0.010486 | 0.041766 | 0.010509
6 | 8 | 1.3289 | 0.85047 | 2.2315e-09 | 0 | 0 | 0 | 0 | 0 | 1 | -90 | 90 | 0.0015966 | 0.00039969 | -0.0015965 | -0.00039988
7 | 47 | 1.802 | 1.1533 | 3.026e-09 | 0 | 0 | 0 | 0 | 0 | 1 | -90 | 90 | -0.041766 | -0.010509 | 0.041801 | 0.010531
8 | 9 | 1.6987 | 1.0872 | 2.8527e-09 | 0 | 0 | 0 | 0 | 0 | 1 | -90 | 90 | 0.0015965 | 0.00039988 | -0.0015965 | -0.00040012
47 | 45 | 3.6597 | 2.3422 | 6.1456e-09 | 0 | 0 | 0 | 0 | 0 | 1 | -90 | 90 | -0.050096 | -0.01261 | 0.050198 | 0.012675
9 | 53 | 0.19042 | 0.12187 | 3.1977e-10 | 0 | 0 | 0 | 0 | 0 | 1 | -90 | 90 | 0.0015965 | 0.00040012 | -0.0015965 | -0.00040015
45 | 55 | 1.7726 | 1.1345 | 2.9767e-09 | 0 | 0 | 0 | 0 | 0 | 1 | -90 | 90 | 0.012193 | 0.0030569 | -0.01219 | -0.0030553
45 | 44 | 1.3234 | 0.84699 | 2.2224e-09 | 0 | 0 | 0 | 0 | 0 | 1 | -90 | 90 | -0.064189 | -0.016183 | 0.06425 | 0.016221
10 | 11 | 0.768 | 0.49152 | 1.2897e-09 | 0 | 0 | 0 | 0 | 0 | 1 | -90 | 90 | -0.02597 | -0.006513 | 0.025976 | 0.0065164
10 | 12 | 1.6874 | 1.08 | 2.8337e-09 | 0 | 0 | 0 | 0 | 0 | 1 | -90 | 90 | 0.01918 | 0.0048112 | -0.019173 | -0.0048072
11 | 13 | 1.4931 | 0.95561 | 2.5074e-09 | 0 | 0 | 0 | 0 | 0 | 1 | -90 | 90 | -0.03056 | -0.0076654 | 0.030575 | 0.0076747
12 | 14 | 2.5865 | 1.6554 | 4.3435e-09 | 0 | 0 | 0 | 0 | 0 | 1 | -90 | 90 | 0.015409 | 0.0038639 | -0.015402 | -0.0038601
13 | 31 | 4.2375 | 2.712 | 7.116e-09 | 0 | 0 | 0 | 0 | 0 | 1 | -90 | 90 | 0.022254 | 0.005589 | -0.022232 | -0.0055754
13 | 34 | 1.6836 | 1.0775 | 2.8273e-09 | 0 | 0 | 0 | 0 | 0 | 1 | -90 | 90 | -0.052829 | -0.013264 | 0.052879 | 0.013296
14 | 24 | 0.15373 | 0.098384 | 2.5815e-10 | 0 | 0 | 0 | 0 | 0 | 1 | -90 | 90 | 0.011624 | 0.0029131 | -0.011624 | -0.002913
31 | 19 | 0.21454 | 0.1373 | 3.6027e-10 | 0 | 0 | 0 | 0 | 0 | 1 | -90 | 90 | 0.020381 | 0.0051115 | -0.02038 | -0.0051109
34 | 32 | 0.0073034 | 0.0046742 | 1.2264e-11 | 0 | 0 | 0 | 0 | 0 | 1 | -90 | 90 | -0.055772 | -0.014021 | 0.055772 | 0.014021
24 | 23 | 2.3656 | 1.514 | 3.9725e-09 | 0 | 0 | 0 | 0 | 0 | 1 | -90 | 90 | 0.0071533 | 0.0017926 | -0.0071521 | -0.0017922
56 | 59 | 0.98814 | 0.63241 | 1.6593e-09 | 0 | 0 | 0 | 0 | 0 | 1 | -90 | 90 | -0.0029877 | -0.0007488 | 0.0029878 | 0.0007487
59 | 58 | 1.2349 | 0.79034 | 2.0737e-09 | 0 | 0 | 0 | 0 | 0 | 1 | -90 | 90 | -0.0090625 | -0.0022712 | 0.0090636 | 0.0022717
19 | 16 | 1.4677 | 0.9393 | 2.4646e-09 | 0 | 0 | 0 | 0 | 0 | 1 | -90 | 90 | 0.014614 | 0.0036657 | -0.01461 | -0.0036638
32 | 33 | 1.8509 | 1.1846 | 3.1082e-09 | 0 | 0 | 0 | 0 | 0 | 1 | -90 | 90 | -0.063873 | -0.016051 | 0.063954 | 0.016102
23 | 25 | 0.34347 | 0.21982 | 5.7677e-10 | 0 | 0 | 0 | 0 | 0 | 1 | -90 | 90 | 0.0053784 | 0.0013477 | -0.0053783 | -0.0013477
15 | 16 | 3.237 | 2.0717 | 5.4358e-09 | 0 | 0 | 0 | 0 | 0 | 1 | -90 | 90 | -0.014603 | -0.0036596 | 0.01461 | 0.0036638
15 | 17 | 1.7811 | 1.1399 | 2.991e-09 | 0 | 0 | 0 | 0 | 0 | 1 | -90 | 90 | 0.010353 | 0.0025945 | -0.010351 | -0.0025935
17 | 20 | 0.25508 | 0.16325 | 4.2834e-10 | 0 | 0 | 0 | 0 | 0 | 1 | -90 | 90 | 0.0037017 | 0.00092746 | -0.0037016 | -0.00092748
17 | 21 | 2.6222 | 1.6782 | 4.4034e-09 | 0 | 0 | 0 | 0 | 0 | 1 | -90 | 90 | 0.0066494 | 0.0016661 | -0.0066482 | -0.0016657
20 | 22 | 2.1496 | 1.3758 | 3.6098e-09 | 0 | 0 | 0 | 0 | 0 | 1 | -90 | 90 | 0.0037016 | 0.00092748 | -0.0037013 | -0.00092764
21 | 28 | 1.3084 | 0.8374 | 2.1972e-09 | 0 | 0 | 0 | 0 | 0 | 1 | -90 | 90 | 0.0066482 | 0.0016657 | -0.0066476 | -0.0016655
28 | 27 | 1.4812 | 0.94795 | 2.4873e-09 | 0 | 0 | 0 | 0 | 0 | 1 | -90 | 90 | 0.0044601 | 0.0011173 | -0.0044597 | -0.0011173
27 | 29 | 0.77547 | 0.4963 | 1.3022e-09 | 0 | 0 | 0 | 0 | 0 | 1 | -90 | 90 | 0.0029901 | 0.00074899 | -0.00299 | -0.00074907
25 | 26 | 1.7092 | 1.0939 | 2.8702e-09 | 0 | 0 | 0 | 0 | 0 | 1 | -90 | 90 | 0.0016614 | 0.00041613 | -0.0016614 | -0.00041638
29 | 30 | 1.8808 | 1.2037 | 3.1584e-09 | 0 | 0 | 0 | 0 | 0 | 1 | -90 | 90 | 0.0012843 | 0.00032157 | -0.0012842 | -0.00032186
33 | 35 | 0.93951 | 0.60128 | 3.1554e-09 | 0 | 0 | 0 | 0 | 0 | 1 | -90 | 90 | 0.16243 | 0.041765 | -0.16217 | -0.041596
35 | 36 | 0.24388 | 0.15608 | 8.1908e-10 | 0 | 0 | 0 | 0 | 0 | 1 | -90 | 90 | 0.15961 | 0.040956 | -0.15955 | -0.040913
36 | 37 | 0.49887 | 0.31928 | 1.6755e-09 | 0 | 0 | 0 | 0 | 0 | 1 | -90 | 90 | 0.15635 | 0.040112 | -0.15622 | -0.040029
37 | 38 | 0.35769 | 0.22892 | 1.2013e-09 | 0 | 0 | 0 | 0 | 0 | 1 | -90 | 90 | 0.15345 | 0.039336 | -0.15336 | -0.039278
38 | 40 | 0.43608 | 0.27909 | 1.4646e-09 | 0 | 0 | 0 | 0 | 0 | 1 | -90 | 90 | 0.15005 | 0.038448 | -0.14994 | -0.03838
40 | 39 | 1.2199 | 0.78071 | 4.0969e-09 | 0 | 0 | 0 | 0 | 0 | 1 | -90 | 90 | 0.14767 | 0.03781 | -0.14738 | -0.037627
39 | 41 | 0.76739 | 0.49113 | 2.5773e-09 | 0 | 0 | 0 | 0 | 0 | 1 | -90 | 90 | 0.14246 | 0.036394 | -0.14229 | -0.036286
41 | 42 | 1.7762 | 1.1368 | 2.9827e-09 | 0 | 0 | 0 | 0 | 0 | 1 | -90 | 90 | 0.030801 | 0.0077447 | -0.030782 | -0.0077333
41 | 43 | 4.1133 | 2.6325 | 6.9073e-09 | 0 | 0 | 0 | 0 | 0 | 1 | -90 | 90 | 0.11149 | 0.028542 | -0.11094 | -0.028188
42 | 57 | 2.3099 | 1.4783 | 3.8789e-09 | 0 | 0 | 0 | 0 | 0 | 1 | -90 | 90 | 0.027483 | 0.0069064 | -0.027464 | -0.0068947
43 | 63 | 2.9052 | 1.8593 | 4.8785e-09 | 0 | 0 | 0 | 0 | 0 | 1 | -90 | 90 | 0.024114 | 0.0060591 | -0.024095 | -0.0060477
43 | 66 | 2.2152 | 1.4177 | 3.7199e-09 | 0 | 0 | 0 | 0 | 0 | 1 | -90 | 90 | 0.086824 | 0.02213 | -0.086641 | -0.022013
57 | 58 | 3.1109 | 1.991 | 5.2241e-09 | 0 | 0 | 0 | 0 | 0 | 1 | -90 | 90 | 0.024467 | 0.0061435 | -0.024447 | -0.0061311
63 | 61 | 1.6257 | 1.0404 | 2.7299e-09 | 0 | 0 | 0 | 0 | 0 | 1 | -90 | 90 | 0.024095 | 0.0060477 | -0.024085 | -0.0060414
66 | 64 | 2.0357 | 1.3028 | 3.4185e-09 | 0 | 0 | 0 | 0 | 0 | 1 | -90 | 90 | 0.08379 | 0.021299 | -0.083633 | -0.021198
58 | 60 | 3.3496 | 2.1437 | 5.6248e-09 | 0 | 0 | 0 | 0 | 0 | 1 | -90 | 90 | 0.015383 | 0.0038594 | -0.015374 | -0.0038545
61 | 62 | 1.2959 | 0.8294 | 2.1762e-09 | 0 | 0 | 0 | 0 | 0 | 1 | -90 | 90 | 0.018918 | 0.0047465 | -0.018913 | -0.0047434
64 | 65 | 0.35947 | 0.23006 | 6.0364e-10 | 0 | 0 | 0 | 0 | 0 | 1 | -90 | 90 | 0.080735 | 0.020472 | -0.080709 | -0.020456
44 | 46 | 1.629 | 1.0426 | 2.7356e-09 | 0 | 0 | 0 | 0 | 0 | 1 | -90 | 90 | -0.065977 | -0.016654 | 0.066056 | 0.016704
46 | 48 | 2.6311 | 1.6839 | 4.4183e-09 | 0 | 0 | 0 | 0 | 0 | 1 | -90 | 90 | -0.073698 | -0.018619 | 0.073856 | 0.01872
46 | 54 | 1.9966 | 1.2778 | 3.3528e-09 | 0 | 0 | 0 | 0 | 0 | 1 | -90 | 90 | 0.0060654 | 0.00152 | -0.0060646 | -0.0015198
48 | 65 | 0.73323 | 0.46927 | 1.2313e-09 | 0 | 0 | 0 | 0 | 0 | 1 | -90 | 90 | -0.076334 | -0.019341 | 0.076381 | 0.019371
54 | 52 | 1.735 | 1.1104 | 2.9135e-09 | 0 | 0 | 0 | 0 | 0 | 1 | -90 | 90 | 0.0028301 | 0.00070909 | -0.0028299 | -0.00070927
49 | 50 | 1.7536 | 1.1223 | 2.9448e-09 | 0 | 0 | 0 | 0 | 0 | 1 | -90 | 90 | -0.010576 | -0.0026507 | 0.010579 | 0.0026517
49 | 51 | 1.5878 | 1.0162 | 2.6663e-09 | 0 | 0 | 0 | 0 | 0 | 1 | -90 | 90 | 0.0048548 | 0.0012166 | -0.0048544 | -0.0012166
50 | 62 | 3.4103 | 2.1826 | 5.7268e-09 | 0 | 0 | 0 | 0 | 0 | 1 | -90 | 90 | -0.01523 | -0.0038174 | 0.015238 | 0.0038224
60 | 68 | 1.8489 | 1.1833 | 3.1049e-09 | 0 | 0 | 0 | 0 | 0 | 1 | -90 | 90 | 0.013056 | 0.0032736 | -0.013053 | -0.0032717
68 | 69 | 2.1685 | 1.3878 | 3.6414e-09 | 0 | 0 | 0 | 0 | 0 | 1 | -90 | 90 | 0.010704 | 0.002683 | -0.010701 | -0.0026816
69 | 70 | 1.3738 | 0.87922 | 2.307e-09 | 0 | 0 | 0 | 0 | 0 | 1 | -90 | 90 | 0.0069752 | 0.0017477 | -0.0069744 | -0.0017475
70 | 71 | 0.83842 | 0.53659 | 1.4079e-09 | 0 | 0 | 0 | 0 | 0 | 1 | -90 | 90 | 0.0046644 | 0.0011685 | -0.0046642 | -0.0011685
71 | 72 | 0.97662 | 0.62504 | 1.64e-09 | 0 | 0 | 0 | 0 | 0 | 1 | -90 | 90 | 0.0046642 | 0.0011685 | -0.0046639 | -0.0011685
72 | 73 | 1.3622 | 0.8718 | 2.2875e-09 | 0 | 0 | 0 | 0 | 0 | 1 | -90 | 90 | 0.0030448 | 0.00076273 | -0.0030446 | -0.00076286
73 | 74 | 1.3494 | 0.8636 | 2.266e-09 | 0 | 0 | 0 | 0 | 0 | 1 | -90 | 90 | 0.00181 | 0.00045343 | -0.0018099 | -0.00045362