## bus_data
BUS_I | BUS_TYPE | Pd | Qd | Gs | Bs | area | Vm | Va | baseKV | zone | Vmax | Vmin
1 | 1 | 0.0018028 | 0.00045183 | 0 | 0 | 1 | 0.99426 | -0.10877 | 0.4 | 1 | 1.1 | 0.9
2 | 1 | 0.0023024 | 0.00057703 | 0 | 0 | 1 | 0.99324 | -0.12811 | 0.4 | 1 | 1.1 | 0.9
3 | 1 | 0 | 0 | 0 | 0 | 1 | 0.99523 | -0.090392 | 0.4 | 1 | 1.1 | 0.9
4 | 1 | 0.0015199 | 0.00038093 | 0 | 0 | 1 | 0.99251 | -0.14202 | 0.4 | 1 | 1.1 | 0.9
6 | 1 | 0 | 0 | 0 | 0 | 1 | 0.99631 | -0.069832 | 0.4 | 1 | 1.1 | 0.9
18 | 1 | 0.0011934 | 0.00029908 | 0 | 0 | 1 | 0.99085 | -0.17364 | 0.4 | 1 | 1.1 | 0.9
5 | 1 | 0 | 0 | 0 | 0 | 1 | 0.97668 | -0.44794 | 0.4 | 1 | 1.1 | 0.9
41 | 1 | 0 | 0 | 0 | 0 | 1 | 0.97689 | -0.44385 | 0.4 | 1 | 1.1 | 0.9
99 | 1 | 0.0019161 | 0.00048023 | 0 | 0 | 1 | 0.97576 | -0.46608 | 0.4 | 1 | 1.1 | 0.9
119 | 1 | 0.004137 | 0.0010368 | 0 | 0 | 1 | 0.99776 | -0.042312 | 0.4 | 1 | 1.1 | 0.9
108 | 1 | 0.0021289 | 0.00053356 | 0 | 0 | 1 | 0.99601 | -0.075619 | 0.4 | 1 | 1.1 | 0.9
10 | 1 | 0.00082926 | 0.00020783 | 0 | 0 | 1 | 0.98915 | -0.20622 | 0.4 | 1 | 1.1 | 0.9
44 | 1 | 0 | 0 | 0 | 0 | 1 | 0.97656 | -0.45035 | 0.4 | 1 | 1.1 | 0.9
40 | 1 | 0.0015378 | 0.00038541 | 0 | 0 | 1 | 0.97797 | -0.42267 | 0.4 | 1 | 1.1 | 0.9
98 | 1 | 0.0031412 | 0.00078726 | 0 | 0 | 1 | 0.9748 | -0.48488 | 0.4 | 1 | 1.1 | 0.9
37 | 1 | 0.0024197 | 0.00060643 | 0 | 0 | 1 | 0.9986 | -0.026397 | 0.4 | 1 | 1.1 | 0.9
107 | 1 | 0.0016787 | 0.00042073 | 0 | 0 | 1 | 0.99577 | -0.080227 | 0.4 | 1 | 1.1 | 0.9
7 | 1 | 0.00084523 | 0.00021183 | 0 | 0 | 1 | 0.98629 | -0.26123 | 0.4 | 1 | 1.1 | 0.9
8 | 1 | 0.00027947 | 7.0042e-05 | 0 | 0 | 1 | 0.98798 | -0.22869 | 0.4 | 1 | 1.1 | 0.9
9 | 1 | 0 | 0 | 0 | 0 | 1 | 0.98462 | -0.29343 | 0.4 | 1 | 1.1 | 0.9
11 | 1 | 0.00090939 | 0.00022792 | 0 | 0 | 1 | 0.98346 | -0.31589 | 0.4 | 1 | 1.1 | 0.9
12 | 1 | 0 | 0 | 0 | 0 | 1 | 0.98415 | -0.30273 | 0.4 | 1 | 1.1 | 0.9
13 | 1 | 0.0027416 | 0.00068712 | 0 | 0 | 1 | 0.98449 | -0.29594 | 0.4 | 1 | 1.1 | 0.9
29 | 1 | 0.00027264 | 6.8329e-05 | 0 | 0 | 1 | 0.98914 | -0.2065 | 0.4 | 1 | 1.1 | 0.9
19 | 1 | 0 | 0 | 0 | 0 | 1 | 0.98236 | -0.33714 | 0.4 | 1 | 1.1 | 0.9
31 | 1 | 0.002658 | 0.00066615 | 0 | 0 | 1 | 0.98385 | -0.30854 | 0.4 | 1 | 1.1 | 0.9
34 | 1 | 0.0034388 | 0.00086185 | 0 | 0 | 1 | 0.98446 | -0.29651 | 0.4 | 1 | 1.1 | 0.9
30 | 1 | 0.00098142 | 0.00024597 | 0 | 0 | 1 | 0.98913 | -0.20659 | 0.4 | 1 | 1.1 | 0.9
20 | 1 | 0.0008199 | 0.00020549 | 0 | 0 | 1 | 0.98172 | -0.34968 | 0.4 | 1 | 1.1 | 0.9
32 | 1 | 0.0025525 | 0.00063972 | 0 | 0 | 1 | 0.98361 | -0.31326 | 0.4 | 1 | 1.1 | 0.9
14 | 1 | 0.0018904 | 0.00047377 | 0 | 0 | 1 | 0.99885 | -0.021944 | 0.4 | 1 | 1.1 | 0.9
15 | 1 | 0.003838 | 0.00096189 | 0 | 0 | 1 | 0.99892 | -0.020687 | 0.4 | 1 | 1.1 | 0.9
16 | 1 | 0.0025227 | 0.00063224 | 0 | 0 | 1 | 0.99906 | -0.01784 | 0.4 | 1 | 1.1 | 0.9
22 | 1 | 0.0049406 | 0.0012382 | 0 | 0 | 1 | 0.99931 | -0.013144 | 0.4 | 1 | 1.1 | 0.9
23 | 1 | 0 | 0 | 0 | 0 | 1 | 0.99948 | -0.0099224 | 0.4 | 1 | 1.1 | 0.9
39 | 1 | 0.0014569 | 0.00036512 | 0 | 0 | 1 | 0.97979 | -0.38719 | 0.4 | 1 | 1.1 | 0.9
42 | 1 | 0.0015348 | 0.00038465 | 0 | 0 | 1 | 0.97643 | -0.45289 | 0.4 | 1 | 1.1 | 0.9
43 | 1 | 0.0015106 | 0.0003786 | 0 | 0 | 1 | 0.97649 | -0.45176 | 0.4 | 1 | 1.1 | 0.9
36 | 3 | 0 | 0 | 0 | 0 | 1 | 1 | 0 | 0.4 | 1 | 1.1 | 0.9
48 | 1 | 0.00119 | 0.00029824 | 0 | 0 | 1 | 0.99788 | -0.040296 | 0.4 | 1 | 1.1 | 0.9
46 | 1 | 0.0037758 | 0.00094632 | 0 | 0 | 1 | 0.99951 | -0.0095062 | 0.4 | 1 | 1.1 | 0.9
24 | 1 | 0.0030485 | 0.00076403 | 0 | 0 | 1 | 0.99859 | -0.027104 | 0.4 | 1 | 1.1 | 0.9
25 | 1 | 0.0018663 | 0.00046775 | 0 | 0 | 1 | 0.9984 | -0.030731 | 0.4 | 1 | 1.1 | 0.9
26 | 1 | 0.0011243 | 0.00028177 | 0 | 0 | 1 | 0.99885 | -0.022201 | 0.4 | 1 | 1.1 | 0.9
27 | 1 | 0.0013015 | 0.0003262 | 0 | 0 | 1 | 0.99834 | -0.031977 | 0.4 | 1 | 1.1 | 0.9
28 | 1 | 0 | 0 | 0 | 0 | 1 | 0.99902 | -0.018894 | 0.4 | 1 | 1.1 | 0.9
35 | 1 | 0.0013535 | 0.00033922 | 0 | 0 | 1 | 0.99831 | -0.032521 | 0.4 | 1 | 1.1 | 0.9
47 | 1 | 0.0039745 | 0.0009961 | 0 | 0 | 1 | 0.99901 | -0.019084 | 0.4 | 1 | 1.1 | 0.9
49 | 1 | 0.0037427 | 0.00093801 | 0 | 0 | 1 | 0.9982 | -0.034547 | 0.4 | 1 | 1.1 | 0.9
33 | 1 | 0.0019068 | 0.00047788 | 0 | 0 | 1 | 0.98349 | -0.31556 | 0.4 | 1 | 1.1 | 0.9
38 | 1 | 0.0019589 | 0.00049095 | 0 | 0 | 1 | 0.98344 | -0.31653 | 0.4 | 1 | 1.1 | 0.9
50 | 1 | 0.0012499 | 0.00031326 | 0 | 0 | 1 | 0.9982 | -0.034651 | 0.4 | 1 | 1.1 | 0.9
88 | 1 | 0.001269 | 0.00031804 | 0 | 0 | 1 | 0.99744 | -0.048551 | 0.4 | 1 | 1.1 | 0.9
45 | 1 | 0.0028043 | 0.00070283 | 0 | 0 | 1 | 0.9765 | -0.45155 | 0.4 | 1 | 1.1 | 0.9
133 | 1 | 0 | 0 | 0 | 0 | 1 | 0.9757 | -0.46726 | 0.4 | 1 | 1.1 | 0.9
132 | 1 | 0.0018824 | 0.00047176 | 0 | 0 | 1 | 0.97528 | -0.47557 | 0.4 | 1 | 1.1 | 0.9
66 | 1 | 0.0038512 | 0.0009652 | 0 | 0 | 1 | 0.98403 | -0.30712 | 0.4 | 1 | 1.1 | 0.9
67 | 1 | 0 | 0 | 0 | 0 | 1 | 0.98407 | -0.30633 | 0.4 | 1 | 1.1 | 0.9
87 | 1 | 0.0013315 | 0.0003337 | 0 | 0 | 1 | 0.99617 | -0.072777 | 0.4 | 1 | 1.1 | 0.9
51 | 1 | 0.0023767 | 0.00059565 | 0 | 0 | 1 | 0.98311 | -0.32498 | 0.4 | 1 | 1.1 | 0.9
52 | 1 | 0.0057307 | 0.0014362 | 0 | 0 | 1 | 0.98314 | -0.32453 | 0.4 | 1 | 1.1 | 0.9
53 | 1 | 0.0019795 | 0.00049612 | 0 | 0 | 1 | 0.98328 | -0.32173 | 0.4 | 1 | 1.1 | 0.9
57 | 1 | 0.0047511 | 0.0011907 | 0 | 0 | 1 | 0.98336 | -0.32007 | 0.4 | 1 | 1.1 | 0.9
58 | 1 | 0.0027811 | 0.000697 | 0 | 0 | 1 | 0.98371 | -0.31332 | 0.4 | 1 | 1.1 | 0.9
59 | 1 | 0.0015011 | 0.0003762 | 0 | 0 | 1 | 0.98376 | -0.31229 | 0.4 | 1 | 1.1 | 0.9
79 | 1 | 0 | 0 | 0 | 0 | 1 | 0.98459 | -0.29611 | 0.4 | 1 | 1.1 | 0.9
60 | 1 | 0.0035472 | 0.00088901 | 0 | 0 | 1 | 0.98968 | -0.19732 | 0.4 | 1 | 1.1 | 0.9
61 | 1 | 0.0032997 | 0.00082699 | 0 | 0 | 1 | 0.99003 | -0.19053 | 0.4 | 1 | 1.1 | 0.9
62 | 1 | 0 | 0 | 0 | 0 | 1 | 0.98832 | -0.22365 | 0.4 | 1 | 1.1 | 0.9
63 | 1 | 0.0010451 | 0.00026193 | 0 | 0 | 1 | 0.99155 | -0.16136 | 0.4 | 1 | 1.1 | 0.9
64 | 1 | 0.0018302 | 0.00045869 | 0 | 0 | 1 | 0.98683 | -0.25247 | 0.4 | 1 | 1.1 | 0.9
65 | 1 | 0.0020386 | 0.00051092 | 0 | 0 | 1 | 0.98829 | -0.22419 | 0.4 | 1 | 1.1 | 0.9
81 | 1 | 0 | 0 | 0 | 0 | 1 | 0.99272 | -0.13878 | 0.4 | 1 | 1.1 | 0.9
78 | 1 | 0 | 0 | 0 | 0 | 1 | 0.986 | -0.26869 | 0.4 | 1 | 1.1 | 0.9
82 | 1 | 0.0023647 | 0.00059264 | 0 | 0 | 1 | 0.99266 | -0.14009 | 0.4 | 1 | 1.1 | 0.9
83 | 1 | 0.0011222 | 0.00028126 | 0 | 0 | 1 | 0.99431 | -0.10828 | 0.4 | 1 | 1.1 | 0.9
84 | 1 | 0.0016931 | 0.00042434 | 0 | 0 | 1 | 0.99269 | -0.13937 | 0.4 | 1 | 1.1 | 0.9
77 | 1 | 0.0015605 | 0.00039111 | 0 | 0 | 1 | 0.98428 | -0.30216 | 0.4 | 1 | 1.1 | 0.9
68 | 1 | 0.0014433 | 0.00036172 | 0 | 0 | 1 | 0.9835 | -0.31744 | 0.4 | 1 | 1.1 | 0.9
69 | 1 | 0.0048536 | 0.0012164 | 0 | 0 | 1 | 0.98355 | -0.31641 | 0.4 | 1 | 1.1 | 0.9
70 | 1 | 0.0019959 | 0.00050023 | 0 | 0 | 1 | 0.98345 | -0.31834 | 0.4 | 1 | 1.1 | 0.9
71 | 1 | 0 | 0 | 0 | 0 | 1 | 0.98371 | -0.31326 | 0.4 | 1 | 1.1 | 0.9
72 | 1 | 0.00097767 | 0.00024503 | 0 | 0 | 1 | 0.98343 | -0.31875 | 0.4 | 1 | 1.1 | 0.9
75 | 1 | 0 | 0 | 0 | 0 | 1 | 0.98379 | -0.31183 | 0.4 | 1 | 1.1 | 0.9
129 | 1 | 0.003181 | 0.00079723 | 0 | 0 | 1 | 0.98349 | -0.31764 | 0.4 | 1 | 1.1 | 0.9
73 | 1 | 0.0015678 | 0.00039294 | 0 | 0 | 1 | 0.98359 | -0.31568 | 0.4 | 1 | 1.1 | 0.9
128 | 1 | 0.0039103 | 0.00098001 | 0 | 0 | 1 | 0.98335 | -0.32031 | 0.4 | 1 | 1.1 | 0.9
74 | 1 | 0.0025527 | 0.00063976 | 0 | 0 | 1 | 0.98337 | -0.31989 | 0.4 | 1 | 1.1 | 0.9
76 | 1 | 0.008991 | 0.0022534 | 0 | 0 | 1 | 0.9833 | -0.32129 | 0.4 | 1 | 1.1 | 0.9
112 | 1 | 0.0015403 | 0.00038604 | 0 | 0 | 1 | 0.99265 | -0.14014 | 0.4 | 1 | 1.1 | 0.9
86 | 1 | 0.0028568 | 0.00071599 | 0 | 0 | 1 | 0.99549 | -0.085721 | 0.4 | 1 | 1.1 | 0.9
85 | 1 | 0.0013698 | 0.0003433 | 0 | 0 | 1 | 0.99564 | -0.082952 | 0.4 | 1 | 1.1 | 0.9
89 | 1 | 0.001881 | 0.00047143 | 0 | 0 | 1 | 0.99503 | -0.094643 | 0.4 | 1 | 1.1 | 0.9
90 | 1 | 0.0028043 | 0.00070283 | 0 | 0 | 1 | 0.99532 | -0.08898 | 0.4 | 1 | 1.1 | 0.9
91 | 1 | 0.0027812 | 0.00069703 | 0 | 0 | 1 | 0.9949 | -0.097058 | 0.4 | 1 | 1.1 | 0.9
92 | 1 | 0.00095631 | 0.00023967 | 0 | 0 | 1 | 0.9956 | -0.083469 | 0.4 | 1 | 1.1 | 0.9
93 | 1 | 0.0012159 | 0.00030472 | 0 | 0 | 1 | 0.99476 | -0.099816 | 0.4 | 1 | 1.1 | 0.9
123 | 1 | 0.0030278 | 0.00075884 | 0 | 0 | 1 | 0.99467 | -0.10152 | 0.4 | 1 | 1.1 | 0.9
114 | 1 | 0 | 0 | 0 | 0 | 1 | 0.99459 | -0.10305 | 0.4 | 1 | 1.1 | 0.9
94 | 1 | 0.0012703 | 0.00031838 | 0 | 0 | 1 | 0.97056 | -0.56856 | 0.4 | 1 | 1.1 | 0.9
95 | 1 | 0.0023081 | 0.00057847 | 0 | 0 | 1 | 0.97059 | -0.56796 | 0.4 | 1 | 1.1 | 0.9
97 | 1 | 0.0015008 | 0.00037614 | 0 | 0 | 1 | 0.97067 | -0.56634 | 0.4 | 1 | 1.1 | 0.9
104 | 1 | 0 | 0 | 0 | 0 | 1 | 0.97077 | -0.56443 | 0.4 | 1 | 1.1 | 0.9
106 | 1 | 0.0029343 | 0.00073541 | 0 | 0 | 1 | 0.97131 | -0.5537 | 0.4 | 1 | 1.1 | 0.9
102 | 1 | 0.0014477 | 0.00036282 | 0 | 0 | 1 | 0.97063 | -0.5672 | 0.4 | 1 | 1.1 | 0.9
100 | 1 | 0.0021817 | 0.00054678 | 0 | 0 | 1 | 0.97468 | -0.48716 | 0.4 | 1 | 1.1 | 0.9
101 | 1 | 0.0032661 | 0.00081855 | 0 | 0 | 1 | 0.97391 | -0.50246 | 0.4 | 1 | 1.1 | 0.9
117 | 1 | 0.0016156 | 0.00040492 | 0 | 0 | 1 | 0.97317 | -0.51704 | 0.4 | 1 | 1.1 | 0.9
115 | 1 | 0.001742 | 0.0004366 | 0 | 0 | 1 | 0.97309 | -0.51864 | 0.4 | 1 | 1.1 | 0.9
103 | 1 | 0.0016599 | 0.000416 | 0 | 0 | 1 | 0.97041 | -0.57157 | 0.4 | 1 | 1.1 | 0.9
105 | 1 | 0 | 0 | 0 | 0 | 1 | 0.97036 | -0.57258 | 0.4 | 1 | 1.1 | 0.9
126 | 1 | 0.0015079 | 0.00037791 | 0 | 0 | 1 | 0.97033 | -0.57308 | 0.4 | 1 | 1.1 | 0.9
124 | 1 | 0.0016525 | 0.00041417 | 0 | 0 | 1 | 0.97032 | -0.57337 | 0.4 | 1 | 1.1 | 0.9
122 | 1 | 0 | 0 | 0 | 0 | 1 | 0.97169 | -0.54626 | 0.4 | 1 | 1.1 | 0.9
125 | 1 | 0.0018576 | 0.00046557 | 0 | 0 | 1 | 0.97029 | -0.57393 | 0.4 | 1 | 1.1 | 0.9
120 | 1 | 0.0015084 | 0.00037804 | 0 | 0 | 1 | 0.97205 | -0.53915 | 0.4 | 1 | 1.1 | 0.9
109 | 1 | 0.0018377 | 0.00046058 | 0 | 0 | 1 | 0.97476 | -0.48583 | 0.4 | 1 | 1.1 | 0.9
110 | 1 | 0 | 0 | 0 | 0 | 1 | 0.97478 | -0.48547 | 0.4 | 1 | 1.1 | 0.9
111 | 1 | 0.0013189 | 0.00033055 | 0 | 0 | 1 | 0.97483 | -0.48454 | 0.4 | 1 | 1.1 | 0.9
134 | 1 | 0 | 0 | 0 | 0 | 1 | 0.97527 | -0.47581 | 0.4 | 1 | 1.1 | 0.9
135 | 1 | 0.0023683 | 0.00059355 | 0 | 0 | 1 | 0.9751 | -0.47912 | 0.4 | 1 | 1.1 | 0.9
113 | 1 | 0.0028127 | 0.00070492 | 0 | 0 | 1 | 0.99455 | -0.10388 | 0.4 | 1 | 1.1 | 0.9
121 | 1 | 0.00095597 | 0.00023959 | 0 | 0 | 1 | 0.99457 | -0.10341 | 0.4 | 1 | 1.1 | 0.9
116 | 1 | 0.0026459 | 0.00066312 | 0 | 0 | 1 | 0.97255 | -0.52915 | 0.4 | 1 | 1.1 | 0.9
118 | 1 | 0.0022782 | 0.00057096 | 0 | 0 | 1 | 0.97248 | -0.53055 | 0.4 | 1 | 1.1 | 0.9
130 | 1 | 0.0029406 | 0.00073698 | 0 | 0 | 1 | 0.98335 | -0.32043 | 0.4 | 1 | 1.1 | 0.9

## generator_data
GEN_BUS | PG | QG | QMAX | QMIN | VG | MBASE | GEN_STATUS | PMAX | PMIN
36 | 0.22742 | 0.058071 | 10 | -10 | 1 | 100 | 1 | 10 | 0

## branch_data
F_BUS | T_BUS | BR_R | BR_X | BR_B | RATE_A | RATE_B | RATE_C | TAP | SHIFT | BR_STATUS | ANGMIN | ANGMAX | P_in | Q_in | P_out | Q_out
1 | 2 | 1.0981 | 0.70277 | 1.844e-09 | 0 | 0 | 0 | 0 | 0 | 1 | -90 | 90 | 0.079111 | 0.020282 | -0.079037 | -0.020235
1 | 3 | 1.0222 | 0.65419 | 1.7165e-09 | 0 | 0 | 0 | 0 | 0 | 1 | -90 | 90 | -0.080914 | -0.020734 | 0.080986 | 0.02078
2 | 4 | 0.81287 | 0.52024 | 1.365e-09 | 0 | 0 | 0 | 0 | 0 | 1 | -90 | 90 | 0.076735 | 0.019658 | -0.076683 | -0.019625
3 | 6 | 1.1459 | 0.73335 | 1.9242e-09 | 0 | 0 | 0 | 0 | 0 | 1 | -90 | 90 | -0.080986 | -0.02078 | 0.081067 | 0.020831
4 | 18 | 1.8806 | 1.2036 | 3.158e-09 | 0 | 0 | 0 | 0 | 0 | 1 | -90 | 90 | 0.075163 | 0.019244 | -0.075048 | -0.019171
6 | 119 | 1.2263 | 0.78484 | 4.1186e-09 | 0 | 0 | 0 | 0 | 0 | 1 | -90 | 90 | -0.10133 | -0.025917 | 0.10147 | 0.026003
6 | 108 | 1.2712 | 0.81356 | 2.1347e-09 | 0 | 0 | 0 | 0 | 0 | 1 | -90 | 90 | 0.020266 | 0.0050854 | -0.02026 | -0.0050821
18 | 10 | 1.9625 | 1.256 | 3.2956e-09 | 0 | 0 | 0 | 0 | 0 | 1 | -90 | 90 | 0.073855 | 0.018872 | -0.073739 | -0.018798
5 | 41 | 0.4807 | 0.30765 | 8.0723e-10 | 0 | 0 | 0 | 0 | 0 | 1 | -90 | 90 | -0.036583 | -0.0092213 | 0.03659 | 0.0092258
5 | 99 | 2.1256 | 1.3604 | 3.5695e-09 | 0 | 0 | 0 | 0 | 0 | 1 | -90 | 90 | 0.036583 | 0.0092213 | -0.036551 | -0.0092013
41 | 44 | 2.0951 | 1.3409 | 3.5182e-09 | 0 | 0 | 0 | 0 | 0 | 1 | -90 | 90 | 0.013272 | 0.0033266 | -0.013268 | -0.0033243
41 | 40 | 1.8237 | 1.1672 | 3.0624e-09 | 0 | 0 | 0 | 0 | 0 | 1 | -90 | 90 | -0.049862 | -0.012552 | 0.049912 | 0.012584
99 | 98 | 2.3213 | 1.4856 | 3.8981e-09 | 0 | 0 | 0 | 0 | 0 | 1 | -90 | 90 | 0.034635 | 0.0087212 | -0.034604 | -0.0087016
119 | 37 | 0.68253 | 0.43682 | 2.2923e-09 | 0 | 0 | 0 | 0 | 0 | 1 | -90 | 90 | -0.1056 | -0.02704 | 0.10569 | 0.027092
108 | 107 | 1.1307 | 0.72364 | 1.8987e-09 | 0 | 0 | 0 | 0 | 0 | 1 | -90 | 90 | 0.018131 | 0.0045485 | -0.018127 | -0.0045461
10 | 29 | 0.97982 | 0.62708 | 1.6454e-09 | 0 | 0 | 0 | 0 | 0 | 1 | -90 | 90 | 0.0012541 | 0.00031409 | -0.0012541 | -0.00031424
10 | 8 | 1.3898 | 0.88949 | 2.3339e-09 | 0 | 0 | 0 | 0 | 0 | 1 | -90 | 90 | 0.071655 | 0.018276 | -0.071578 | -0.018226
44 | 45 | 1.8327 | 1.1729 | 3.0776e-09 | 0 | 0 | 0 | 0 | 0 | 1 | -90 | 90 | 0.0028044 | 0.00070266 | -0.0028042 | -0.00070285
44 | 133 | 9.7365 | 6.2314 | 1.635e-08 | 0 | 0 | 0 | 0 | 0 | 1 | -90 | 90 | 0.0074179 | 0.001859 | -0.0074119 | -0.0018567
44 | 43 | 1.9829 | 1.2691 | 3.3299e-09 | 0 | 0 | 0 | 0 | 0 | 1 | -90 | 90 | 0.0030456 | 0.00076264 | -0.0030454 | -0.00076283
40 | 39 | 2.9736 | 1.9031 | 4.9934e-09 | 0 | 0 | 0 | 0 | 0 | 1 | -90 | 90 | -0.05145 | -0.01297 | 0.051538 | 0.013025
98 | 100 | 0.30895 | 0.19773 | 5.1881e-10 | 0 | 0 | 0 | 0 | 0 | 1 | -90 | 90 | 0.031462 | 0.0079144 | -0.031459 | -0.0079122
37 | 23 | 0.6917 | 0.44269 | 2.3231e-09 | 0 | 0 | 0 | 0 | 0 | 1 | -90 | 90 | -0.10811 | -0.027698 | 0.10819 | 0.027753
107 | 92 | 0.87632 | 0.56084 | 1.4716e-09 | 0 | 0 | 0 | 0 | 0 | 1 | -90 | 90 | 0.016448 | 0.0041254 | -0.016446 | -0.0041239
7 | 8 | 2.0142 | 1.2891 | 3.3824e-09 | 0 | 0 | 0 | 0 | 0 | 1 | -90 | 90 | -0.071186 | -0.018085 | 0.071298 | 0.018156
7 | 9 | 2.0103 | 1.2866 | 3.3758e-09 | 0 | 0 | 0 | 0 | 0 | 1 | -90 | 90 | 0.070341 | 0.017873 | -0.070232 | -0.017804
9 | 11 | 1.7904 | 1.1459 | 3.0066e-09 | 0 | 0 | 0 | 0 | 0 | 1 | -90 | 90 | 0.054966 | 0.013977 | -0.054907 | -0.01394
9 | 12 | 4.4516 | 2.8491 | 7.4755e-09 | 0 | 0 | 0 | 0 | 0 | 1 | -90 | 90 | 0.0090846 | 0.0022777 | -0.0090805 | -0.0022758
9 | 13 | 1.7653 | 1.1298 | 2.9645e-09 | 0 | 0 | 0 | 0 | 0 | 1 | -90 | 90 | 0.0061812 | 0.0015491 | -0.0061805 | -0.0015489
11 | 19 | 1.7193 | 1.1004 | 2.8872e-09 | 0 | 0 | 0 | 0 | 0 | 1 | -90 | 90 | 0.053998 | 0.013712 | -0.053942 | -0.013677
12 | 31 | 2.7759 | 1.7765 | 4.6614e-09 | 0 | 0 | 0 | 0 | 0 | 1 | -90 | 90 | 0.0090805 | 0.0022759 | -0.009078 | -0.0022747
13 | 34 | 0.72397 | 0.46334 | 1.2157e-09 | 0 | 0 | 0 | 0 | 0 | 1 | -90 | 90 | 0.0034389 | 0.0008618 | -0.0034388 | -0.00086186
29 | 30 | 0.40179 | 0.25715 | 6.7471e-10 | 0 | 0 | 0 | 0 | 0 | 1 | -90 | 90 | 0.00098142 | 0.00024591 | -0.00098142 | -0.00024597
19 | 20 | 1.0121 | 0.64771 | 1.6995e-09 | 0 | 0 | 0 | 0 | 0 | 1 | -90 | 90 | 0.053942 | 0.013677 | -0.05391 | -0.013656
31 | 32 | 3.189 | 2.041 | 5.3552e-09 | 0 | 0 | 0 | 0 | 0 | 1 | -90 | 90 | 0.0064201 | 0.0016085 | -0.0064186 | -0.0016081
20 | 39 | 3.0679 | 1.9634 | 5.1518e-09 | 0 | 0 | 0 | 0 | 0 | 1 | -90 | 90 | 0.05309 | 0.013451 | -0.052994 | -0.01339
32 | 33 | 2.5791 | 1.6506 | 4.331e-09 | 0 | 0 | 0 | 0 | 0 | 1 | -90 | 90 | 0.0038661 | 0.0009684 | -0.0038657 | -0.00096855
14 | 15 | 2.9728 | 1.9026 | 4.9921e-09 | 0 | 0 | 0 | 0 | 0 | 1 | -90 | 90 | -0.0018904 | -0.00047377 | 0.0018905 | 0.00047334
15 | 16 | 2.2224 | 1.4224 | 3.7321e-09 | 0 | 0 | 0 | 0 | 0 | 1 | -90 | 90 | -0.0057285 | -0.0014352 | 0.0057293 | 0.0014354
16 | 22 | 2.5464 | 1.6297 | 4.2761e-09 | 0 | 0 | 0 | 0 | 0 | 1 | -90 | 90 | -0.0082519 | -0.0020676 | 0.0082538 | 0.0020684
22 | 23 | 1.0929 | 0.69942 | 1.8352e-09 | 0 | 0 | 0 | 0 | 0 | 1 | -90 | 90 | -0.013194 | -0.0033066 | 0.013196 | 0.0033077
23 | 36 | 0.37121 | 0.23758 | 1.2467e-09 | 0 | 0 | 0 | 0 | 0 | 1 | -90 | 90 | -0.12139 | -0.031061 | 0.12145 | 0.031098
42 | 43 | 3.1487 | 2.0152 | 5.2875e-09 | 0 | 0 | 0 | 0 | 0 | 1 | -90 | 90 | -0.0015348 | -0.00038467 | 0.0015348 | 0.00038421
36 | 48 | 2.1595 | 1.3821 | 3.6263e-09 | 0 | 0 | 0 | 0 | 0 | 1 | -90 | 90 | 0.084508 | 0.021586 | -0.084344 | -0.021482
36 | 46 | 1.9862 | 1.2712 | 3.3354e-09 | 0 | 0 | 0 | 0 | 0 | 1 | -90 | 90 | 0.021463 | 0.0053869 | -0.021453 | -0.005381
48 | 88 | 0.44767 | 0.28651 | 7.5175e-10 | 0 | 0 | 0 | 0 | 0 | 1 | -90 | 90 | 0.083154 | 0.021183 | -0.083121 | -0.021162
46 | 28 | 2.3785 | 1.5223 | 3.9942e-09 | 0 | 0 | 0 | 0 | 0 | 1 | -90 | 90 | 0.017677 | 0.0044347 | -0.017669 | -0.00443
24 | 25 | 1.7031 | 1.09 | 2.8599e-09 | 0 | 0 | 0 | 0 | 0 | 1 | -90 | 90 | 0.0095168 | 0.0023854 | -0.0095151 | -0.0023846
24 | 26 | 1.7447 | 1.1166 | 2.9298e-09 | 0 | 0 | 0 | 0 | 0 | 1 | -90 | 90 | -0.012565 | -0.0031494 | 0.012568 | 0.003151
25 | 27 | 0.72802 | 0.46593 | 1.2225e-09 | 0 | 0 | 0 | 0 | 0 | 1 | -90 | 90 | 0.0076488 | 0.0019168 | -0.0076483 | -0.0019167
26 | 28 | 1.0804 | 0.69145 | 1.8143e-09 | 0 | 0 | 0 | 0 | 0 | 1 | -90 | 90 | -0.013693 | -0.0034328 | 0.013695 | 0.003434
27 | 35 | 0.38264 | 0.24489 | 6.4255e-10 | 0 | 0 | 0 | 0 | 0 | 1 | -90 | 90 | 0.0063468 | 0.0015905 | -0.0063466 | -0.0015904
28 | 47 | 0.21424 | 0.13711 | 3.5977e-10 | 0 | 0 | 0 | 0 | 0 | 1 | -90 | 90 | 0.0039745 | 0.00099609 | -0.0039745 | -0.0009961
35 | 49 | 1.813 | 1.1603 | 3.0445e-09 | 0 | 0 | 0 | 0 | 0 | 1 | -90 | 90 | 0.0049931 | 0.0012512 | -0.0049927 | -0.0012512
49 | 50 | 0.36974 | 0.23664 | 6.209e-10 | 0 | 0 | 0 | 0 | 0 | 1 | -90 | 90 | 0.0012499 | 0.00031321 | -0.0012499 | -0.00031326
33 | 38 | 2.1317 | 1.3643 | 3.5798e-09 | 0 | 0 | 0 | 0 | 0 | 1 | -90 | 90 | 0.001959 | 0.00049066 | -0.0019589 | -0.00049095
88 | 87 | 1.332 | 0.85247 | 2.2368e-09 | 0 | 0 | 0 | 0 | 0 | 1 | -90 | 90 | 0.081852 | 0.020844 | -0.081757 | -0.020783
133 | 132 | 4.7836 | 3.0615 | 8.033e-09 | 0 | 0 | 0 | 0 | 0 | 1 | -90 | 90 | 0.0074119 | 0.0018567 | -0.007409 | -0.0018556
132 | 134 | 0.18617 | 0.11915 | 3.1264e-10 | 0 | 0 | 0 | 0 | 0 | 1 | -90 | 90 | 0.0055266 | 0.0013838 | -0.0055266 | -0.0013838
66 | 67 | 0.88497 | 0.56638 | 1.4861e-09 | 0 | 0 | 0 | 0 | 0 | 1 | -90 | 90 | -0.0038512 | -0.00096521 | 0.0038513 | 0.00096516
67 | 79 | 1.9321 | 1.2366 | 3.2445e-09 | 0 | 0 | 0 | 0 | 0 | 1 | -90 | 90 | -0.022984 | -0.0057644 | 0.022996 | 0.0057713
67 | 59 | 1.3519 | 0.86522 | 2.2702e-09 | 0 | 0 | 0 | 0 | 0 | 1 | -90 | 90 | 0.019133 | 0.0047992 | -0.019128 | -0.004796
87 | 85 | 0.56778 | 0.36338 | 9.5346e-10 | 0 | 0 | 0 | 0 | 0 | 1 | -90 | 90 | 0.080425 | 0.02045 | -0.080386 | -0.020425
51 | 52 | 0.80443 | 0.51483 | 1.3509e-09 | 0 | 0 | 0 | 0 | 0 | 1 | -90 | 90 | -0.0023766 | -0.00059565 | 0.0023767 | 0.00059556
52 | 53 | 1.4996 | 0.95977 | 2.5183e-09 | 0 | 0 | 0 | 0 | 0 | 1 | -90 | 90 | -0.0081073 | -0.0020318 | 0.0081084 | 0.0020323
53 | 57 | 0.71459 | 0.45734 | 1.2e-09 | 0 | 0 | 0 | 0 | 0 | 1 | -90 | 90 | -0.010088 | -0.0025284 | 0.010089 | 0.0025288
57 | 58 | 1.9707 | 1.2612 | 3.3093e-09 | 0 | 0 | 0 | 0 | 0 | 1 | -90 | 90 | -0.01484 | -0.0037195 | 0.014845 | 0.0037223
58 | 59 | 0.25397 | 0.16254 | 4.2649e-10 | 0 | 0 | 0 | 0 | 0 | 1 | -90 | 90 | -0.017626 | -0.0044193 | 0.017627 | 0.0044198
79 | 77 | 0.77348 | 0.49503 | 1.2989e-09 | 0 | 0 | 0 | 0 | 0 | 1 | -90 | 90 | 0.03401 | 0.0085355 | -0.034 | -0.0085293
79 | 78 | 2.0947 | 1.3406 | 3.5175e-09 | 0 | 0 | 0 | 0 | 0 | 1 | -90 | 90 | -0.057006 | -0.014307 | 0.05708 | 0.014354
60 | 61 | 0.46313 | 0.2964 | 7.7772e-10 | 0 | 0 | 0 | 0 | 0 | 1 | -90 | 90 | -0.064699 | -0.016341 | 0.06472 | 0.016355
60 | 62 | 1.8979 | 1.2147 | 3.1871e-09 | 0 | 0 | 0 | 0 | 0 | 1 | -90 | 90 | 0.061152 | 0.015452 | -0.061075 | -0.015403
61 | 63 | 1.8966 | 1.2138 | 3.1849e-09 | 0 | 0 | 0 | 0 | 0 | 1 | -90 | 90 | -0.06802 | -0.017182 | 0.068115 | 0.017242
62 | 64 | 2.1433 | 1.3717 | 3.5991e-09 | 0 | 0 | 0 | 0 | 0 | 1 | -90 | 90 | 0.059036 | 0.014893 | -0.058955 | -0.014841
62 | 65 | 1.1567 | 0.74026 | 1.9423e-09 | 0 | 0 | 0 | 0 | 0 | 1 | -90 | 90 | 0.0020387 | 0.00051077 | -0.0020386 | -0.00051093
63 | 81 | 1.4499 | 0.92793 | 2.4348e-09 | 0 | 0 | 0 | 0 | 0 | 1 | -90 | 90 | -0.06916 | -0.017504 | 0.069235 | 0.017552
64 | 78 | 1.2423 | 0.79506 | 2.0861e-09 | 0 | 0 | 0 | 0 | 0 | 1 | -90 | 90 | 0.057125 | 0.014382 | -0.05708 | -0.014354
81 | 82 | 1.4827 | 0.94891 | 2.4898e-09 | 0 | 0 | 0 | 0 | 0 | 1 | -90 | 90 | 0.0039052 | 0.00097857 | -0.003905 | -0.00097866
81 | 83 | 1.8154 | 1.1619 | 3.0486e-09 | 0 | 0 | 0 | 0 | 0 | 1 | -90 | 90 | -0.074834 | -0.018955 | 0.074944 | 0.019025
81 | 84 | 1.5559 | 0.99575 | 2.6127e-09 | 0 | 0 | 0 | 0 | 0 | 1 | -90 | 90 | 0.0016932 | 0.00042411 | -0.0016931 | -0.00042434
82 | 112 | 0.15699 | 0.10048 | 2.6363e-10 | 0 | 0 | 0 | 0 | 0 | 1 | -90 | 90 | 0.0015403 | 0.00038601 | -0.0015403 | -0.00038604
83 | 86 | 1.3268 | 0.84915 | 2.228e-09 | 0 | 0 | 0 | 0 | 0 | 1 | -90 | 90 | -0.076066 | -0.019306 | 0.076149 | 0.019359
77 | 75 | 1.2946 | 0.82853 | 2.1739e-09 | 0 | 0 | 0 | 0 | 0 | 1 | -90 | 90 | 0.03244 | 0.0081382 | -0.032425 | -0.0081289
68 | 69 | 1.0117 | 0.64748 | 1.6989e-09 | 0 | 0 | 0 | 0 | 0 | 1 | -90 | 90 | -0.004417 | -0.0011066 | 0.0044172 | 0.0011065
68 | 70 | 1.3064 | 0.83612 | 2.1939e-09 | 0 | 0 | 0 | 0 | 0 | 1 | -90 | 90 | 0.0029737 | 0.00074485 | -0.0029736 | -0.00074498
69 | 71 | 1.4706 | 0.94121 | 2.4696e-09 | 0 | 0 | 0 | 0 | 0 | 1 | -90 | 90 | -0.0092708 | -0.002323 | 0.0092722 | 0.0023236
70 | 72 | 1.8228 | 1.1666 | 3.061e-09 | 0 | 0 | 0 | 0 | 0 | 1 | -90 | 90 | 0.00097768 | 0.00024475 | -0.00097766 | -0.00024503
71 | 75 | 0.32211 | 0.20615 | 5.4091e-10 | 0 | 0 | 0 | 0 | 0 | 1 | -90 | 90 | -0.019307 | -0.0048392 | 0.019308 | 0.00484
71 | 129 | 1.8897 | 1.2094 | 3.1733e-09 | 0 | 0 | 0 | 0 | 0 | 1 | -90 | 90 | 0.010035 | 0.0025155 | -0.010033 | -0.0025145
75 | 73 | 1.2728 | 0.81459 | 2.1374e-09 | 0 | 0 | 0 | 0 | 0 | 1 | -90 | 90 | 0.013117 | 0.0032889 | -0.013114 | -0.0032876
129 | 128 | 1.6941 | 1.0842 | 2.8449e-09 | 0 | 0 | 0 | 0 | 0 | 1 | -90 | 90 | 0.0068517 | 0.0017173 | -0.0068509 | -0.001717
73 | 74 | 1.5822 | 1.0126 | 2.657e-09 | 0 | 0 | 0 | 0 | 0 | 1 | -90 | 90 | 0.011547 | 0.0028946 | -0.011544 | -0.0028934
128 | 130 | 0.17468 | 0.11179 | 2.9333e-10 | 0 | 0 | 0 | 0 | 0 | 1 | -90 | 90 | 0.0029406 | 0.00073697 | -0.0029406 | -0.00073699
74 | 76 | 0.67528 | 0.43218 | 1.134e-09 | 0 | 0 | 0 | 0 | 0 | 1 | -90 | 90 | 0.0089916 | 0.0022537 | -0.008991 | -0.0022534
86 | 85 | 0.15709 | 0.10054 | 2.6379e-10 | 0 | 0 | 0 | 0 | 0 | 1 | -90 | 90 | -0.079005 | -0.020075 | 0.079016 | 0.020081
89 | 90 | 1.9825 | 1.2688 | 3.3292e-09 | 0 | 0 | 0 | 0 | 0 | 1 | -90 | 90 | -0.012678 | -0.0031772 | 0.012681 | 0.0031791
89 | 91 | 0.99249 | 0.6352 | 1.6667e-09 | 0 | 0 | 0 | 0 | 0 | 1 | -90 | 90 | 0.010797 | 0.0027058 | -0.010795 | -0.0027052
90 | 92 | 1.5809 | 1.0118 | 2.6548e-09 | 0 | 0 | 0 | 0 | 0 | 1 | -90 | 90 | -0.015486 | -0.0038819 | 0.01549 | 0.0038843
91 | 93 | 1.5265 | 0.97696 | 2.5634e-09 | 0 | 0 | 0 | 0 | 0 | 1 | -90 | 90 | 0.0080143 | 0.0020081 | -0.0080132 | -0.0020077
93 | 123 | 1.1126 | 0.71206 | 1.8683e-09 | 0 | 0 | 0 | 0 | 0 | 1 | -90 | 90 | 0.0067974 | 0.001703 | -0.0067968 | -0.0017028
123 | 114 | 1.8011 | 1.1527 | 3.0245e-09 | 0 | 0 | 0 | 0 | 0 | 1 | -90 | 90 | 0.003769 | 0.00094398 | -0.0037688 | -0.0009441
114 | 121 | 1.6646 | 1.0654 | 2.7954e-09 | 0 | 0 | 0 | 0 | 0 | 1 | -90 | 90 | 0.00095599 | 0.00023932 | -0.00095597 | -0.00023959
114 | 113 | 1.3086 | 0.83752 | 2.1975e-09 | 0 | 0 | 0 | 0 | 0 | 1 | -90 | 90 | 0.0028128 | 0.00070478 | -0.0028127 | -0.00070492
94 | 95 | 1.9859 | 1.271 | 3.3349e-09 | 0 | 0 | 0 | 0 | 0 | 1 | -90 | 90 | -0.0012703 | -0.00031839 | 0.0012703 | 0.0003181
95 | 97 | 1.9119 | 1.2236 | 3.2106e-09 | 0 | 0 | 0 | 0 | 0 | 1 | -90 | 90 | -0.0035784 | -0.0008966 | 0.0035787 | 0.00089648
97 | 104 | 1.5885 | 1.0166 | 2.6675e-09 | 0 | 0 | 0 | 0 | 0 | 1 | -90 | 90 | -0.0050794 | -0.0012726 | 0.0050799 | 0.0012727
104 | 106 | 3.4333 | 2.1973 | 5.7654e-09 | 0 | 0 | 0 | 0 | 0 | 1 | -90 | 90 | -0.013208 | -0.0033097 | 0.013215 | 0.0033135
104 | 102 | 1.4409 | 0.92219 | 2.4197e-09 | 0 | 0 | 0 | 0 | 0 | 1 | -90 | 90 | 0.0081282 | 0.0020371 | -0.0081272 | -0.0020366
106 | 122 | 1.948 | 1.2467 | 3.2712e-09 | 0 | 0 | 0 | 0 | 0 | 1 | -90 | 90 | -0.016149 | -0.0040489 | 0.016155 | 0.0040523
102 | 103 | 2.7608 | 1.7669 | 4.6362e-09 | 0 | 0 | 0 | 0 | 0 | 1 | -90 | 90 | 0.0066795 | 0.0016738 | -0.0066782 | -0.0016733
100 | 101 | 2.2297 | 1.427 | 3.7442e-09 | 0 | 0 | 0 | 0 | 0 | 1 | -90 | 90 | 0.029277 | 0.0073654 | -0.029256 | -0.0073521
101 | 117 | 2.3876 | 1.5281 | 4.0095e-09 | 0 | 0 | 0 | 0 | 0 | 1 | -90 | 90 | 0.02599 | 0.0065336 | -0.025972 | -0.0065224
117 | 115 | 0.27959 | 0.17894 | 4.6951e-10 | 0 | 0 | 0 | 0 | 0 | 1 | -90 | 90 | 0.024356 | 0.0061175 | -0.024354 | -0.0061163
115 | 116 | 1.9746 | 1.2637 | 3.3159e-09 | 0 | 0 | 0 | 0 | 0 | 1 | -90 | 90 | 0.022612 | 0.0056797 | -0.022601 | -0.0056728
103 | 105 | 0.85095 | 0.54461 | 1.429e-09 | 0 | 0 | 0 | 0 | 0 | 1 | -90 | 90 | 0.0050183 | 0.0012573 | -0.0050181 | -0.0012573
105 | 126 | 1.4039 | 0.8985 | 2.3575e-09 | 0 | 0 | 0 | 0 | 0 | 1 | -90 | 90 | 0.0015079 | 0.00037773 | -0.0015078 | -0.00037793
105 | 124 | 0.95226 | 0.60945 | 1.5991e-09 | 0 | 0 | 0 | 0 | 0 | 1 | -90 | 90 | 0.0035102 | 0.00087955 | -0.0035101 | -0.00087961
124 | 125 | 1.2665 | 0.81057 | 2.1268e-09 | 0 | 0 | 0 | 0 | 0 | 1 | -90 | 90 | 0.0018576 | 0.00046543 | -0.0018576 | -0.00046559
122 | 120 | 1.8648 | 1.1934 | 3.1314e-09 | 0 | 0 | 0 | 0 | 0 | 1 | -90 | 90 | -0.016155 | -0.0040523 | 0.01616 | 0.0040555
120 | 118 | 2.0632 | 1.3205 | 3.4647e-09 | 0 | 0 | 0 | 0 | 0 | 1 | -90 | 90 | -0.017669 | -0.0044335 | 0.017676 | 0.0044379
109 | 110 | 0.83642 | 0.53531 | 1.4046e-09 | 0 | 0 | 0 | 0 | 0 | 1 | -90 | 90 | -0.0018377 | -0.00046059 | 0.0018377 | 0.00046048
110 | 111 | 2.1453 | 1.373 | 3.6025e-09 | 0 | 0 | 0 | 0 | 0 | 1 | -90 | 90 | -0.0018377 | -0.00046048 | 0.0018378 | 0.00046019
111 | 135 | 7.3106 | 4.6788 | 1.2277e-08 | 0 | 0 | 0 | 0 | 0 | 1 | -90 | 90 | -0.0031567 | -0.00079075 | 0.0031575 | 0.0007901
134 | 135 | 2.553 | 1.6339 | 4.2871e-09 | 0 | 0 | 0 | 0 | 0 | 1 | -90 | 90 | 0.0055266 | 0.0013838 | -0.0055257 | -0.0013837
116 | 118 | 0.2983 | 0.19091 | 5.0092e-10 | 0 | 0 | 0 | 0 | 0 | 1 | -90 | 90 | 0.019955 | 0.0050096 | -0.019954 | -0.0050088