## bus_data
BUS_I | BUS_TYPE | Pd | Qd | Gs | Bs | area | Vm | Va | baseKV | zone | Vmax | Vmin
1 | 1 | 0.0015523 | 0.00038904 | 0 | 0 | 1 | 0.99109 | -0.16971 | 0.4 | 1 | 1.1 | 0.9
2 | 1 | 0.0014043 | 0.00035195 | 0 | 0 | 1 | 0.99108 | -0.16991 | 0.4 | 1 | 1.1 | 0.9
3 | 1 | 0 | 0 | 0 | 0 | 1 | 0.99131 | -0.16552 | 0.4 | 1 | 1.1 | 0.9
4 | 1 | 0.0015903 | 0.00039856 | 0 | 0 | 1 | 0.99077 | -0.17601 | 0.4 | 1 | 1.1 | 0.9
5 | 1 | 0 | 0 | 0 | 0 | 1 | 0.99077 | -0.17572 | 0.4 | 1 | 1.1 | 0.9
6 | 1 | 0.0016826 | 0.0004217 | 0 | 0 | 1 | 0.992 | -0.15231 | 0.4 | 1 | 1.1 | 0.9
33 | 1 | 0.0038884 | 0.00097453 | 0 | 0 | 1 | 0.99072 | -0.17687 | 0.4 | 1 | 1.1 | 0.9
39 | 1 | 0.0026461 | 0.00066316 | 0 | 0 | 1 | 0.99073 | -0.17655 | 0.4 | 1 | 1.1 | 0.9
34 | 1 | 0.0021086 | 0.00052848 | 0 | 0 | 1 | 0.98943 | -0.20144 | 0.4 | 1 | 1.1 | 0.9
43 | 1 | 0.0015414 | 0.00038632 | 0 | 0 | 1 | 0.99243 | -0.14405 | 0.4 | 1 | 1.1 | 0.9
54 | 1 | 0.0049314 | 0.0012359 | 0 | 0 | 1 | 0.99037 | -0.18373 | 0.4 | 1 | 1.1 | 0.9
35 | 1 | 0 | 0 | 0 | 0 | 1 | 0.9878 | -0.23298 | 0.4 | 1 | 1.1 | 0.9
44 | 1 | 0.001691 | 0.00042381 | 0 | 0 | 1 | 0.99244 | -0.14393 | 0.4 | 1 | 1.1 | 0.9
7 | 1 | 0.0017674 | 0.00044295 | 0 | 0 | 1 | 0.99408 | -0.11258 | 0.4 | 1 | 1.1 | 0.9
8 | 1 | 0.0022652 | 0.0005677 | 0 | 0 | 1 | 0.99393 | -0.11546 | 0.4 | 1 | 1.1 | 0.9
9 | 1 | 0 | 0 | 0 | 0 | 1 | 0.99449 | -0.10476 | 0.4 | 1 | 1.1 | 0.9
10 | 1 | 0.0010464 | 0.00026226 | 0 | 0 | 1 | 0.9939 | -0.11617 | 0.4 | 1 | 1.1 | 0.9
11 | 1 | 0.0017332 | 0.00043438 | 0 | 0 | 1 | 0.994 | -0.11417 | 0.4 | 1 | 1.1 | 0.9
12 | 1 | 0.0027317 | 0.00068462 | 0 | 0 | 1 | 0.99349 | -0.12384 | 0.4 | 1 | 1.1 | 0.9
13 | 1 | 0.0014449 | 0.00036212 | 0 | 0 | 1 | 0.99666 | -0.063275 | 0.4 | 1 | 1.1 | 0.9
52 | 1 | 0.0015957 | 0.00039991 | 0 | 0 | 1 | 0.99356 | -0.12259 | 0.4 | 1 | 1.1 | 0.9
14 | 1 | 0.0010412 | 0.00026095 | 0 | 0 | 1 | 0.99386 | -0.1169 | 0.4 | 1 | 1.1 | 0.9
45 | 1 | 0.001717 | 0.00043033 | 0 | 0 | 1 | 0.99288 | -0.13545 | 0.4 | 1 | 1.1 | 0.9
49 | 1 | 0.0011619 | 0.00029121 | 0 | 0 | 1 | 0.99715 | -0.05395 | 0.4 | 1 | 1.1 | 0.9
53 | 1 | 0.0019508 | 0.00048891 | 0 | 0 | 1 | 0.99334 | -0.12687 | 0.4 | 1 | 1.1 | 0.9
15 | 1 | 0 | 0 | 0 | 0 | 1 | 0.99281 | -0.13711 | 0.4 | 1 | 1.1 | 0.9
50 | 1 | 0.0013819 | 0.00034634 | 0 | 0 | 1 | 0.99815 | -0.035079 | 0.4 | 1 | 1.1 | 0.9
47 | 1 | 0.0020096 | 0.00050367 | 0 | 0 | 1 | 0.99218 | -0.14923 | 0.4 | 1 | 1.1 | 0.9
46 | 1 | 0.0029202 | 0.00073187 | 0 | 0 | 1 | 0.9928 | -0.13739 | 0.4 | 1 | 1.1 | 0.9
69 | 1 | 0.0021425 | 0.00053695 | 0 | 0 | 1 | 0.992 | -0.15278 | 0.4 | 1 | 1.1 | 0.9
16 | 1 | 0.0023806 | 0.00059663 | 0 | 0 | 1 | 0.98527 | -0.28355 | 0.4 | 1 | 1.1 | 0.9
17 | 1 | 0.0029487 | 0.00073901 | 0 | 0 | 1 | 0.98538 | -0.28135 | 0.4 | 1 | 1.1 | 0.9
18 | 1 | 0.0021846 | 0.00054751 | 0 | 0 | 1 | 0.985 | -0.28869 | 0.4 | 1 | 1.1 | 0.9
19 | 1 | 0 | 0 | 0 | 0 | 1 | 0.98569 | -0.27533 | 0.4 | 1 | 1.1 | 0.9
20 | 1 | 0.0027745 | 0.00069534 | 0 | 0 | 1 | 0.98494 | -0.28983 | 0.4 | 1 | 1.1 | 0.9
22 | 1 | 0 | 0 | 0 | 0 | 1 | 0.98559 | -0.27733 | 0.4 | 1 | 1.1 | 0.9
23 | 1 | 0.0078053 | 0.0019562 | 0 | 0 | 1 | 0.98654 | -0.25869 | 0.4 | 1 | 1.1 | 0.9
71 | 1 | 0.0021846 | 0.00054751 | 0 | 0 | 1 | 0.98477 | -0.2933 | 0.4 | 1 | 1.1 | 0.9
21 | 1 | 0 | 0 | 0 | 0 | 1 | 0.98464 | -0.29582 | 0.4 | 1 | 1.1 | 0.9
29 | 1 | 0.0065534 | 0.0016424 | 0 | 0 | 1 | 0.98494 | -0.28983 | 0.4 | 1 | 1.1 | 0.9
24 | 1 | 0.0027552 | 0.00069051 | 0 | 0 | 1 | 0.98452 | -0.29812 | 0.4 | 1 | 1.1 | 0.9
48 | 1 | 0 | 0 | 0 | 0 | 1 | 0.98551 | -0.27874 | 0.4 | 1 | 1.1 | 0.9
102 | 1 | 0 | 0 | 0 | 0 | 1 | 0.98726 | -0.24464 | 0.4 | 1 | 1.1 | 0.9
72 | 1 | 0.0019877 | 0.00049817 | 0 | 0 | 1 | 0.98473 | -0.29401 | 0.4 | 1 | 1.1 | 0.9
185 | 1 | 0.0069209 | 0.0017345 | 0 | 0 | 1 | 0.9854 | -0.28088 | 0.4 | 1 | 1.1 | 0.9
25 | 1 | 0 | 0 | 0 | 0 | 1 | 0.98408 | -0.30671 | 0.4 | 1 | 1.1 | 0.9
194 | 1 | 0.0047981 | 0.0012025 | 0 | 0 | 1 | 0.9855 | -0.27891 | 0.4 | 1 | 1.1 | 0.9
195 | 1 | 0.00133 | 0.00033334 | 0 | 0 | 1 | 0.98547 | -0.27964 | 0.4 | 1 | 1.1 | 0.9
131 | 1 | 0.0042842 | 0.0010737 | 0 | 0 | 1 | 0.98636 | -0.26217 | 0.4 | 1 | 1.1 | 0.9
100 | 1 | 0.0062687 | 0.0015711 | 0 | 0 | 1 | 0.98807 | -0.22892 | 0.4 | 1 | 1.1 | 0.9
26 | 1 | 0.0016333 | 0.00040935 | 0 | 0 | 1 | 0.98387 | -0.31084 | 0.4 | 1 | 1.1 | 0.9
27 | 1 | 0.0010736 | 0.00026906 | 0 | 0 | 1 | 0.98407 | -0.30694 | 0.4 | 1 | 1.1 | 0.9
28 | 1 | 0.0061197 | 0.0015337 | 0 | 0 | 1 | 0.98399 | -0.30854 | 0.4 | 1 | 1.1 | 0.9
30 | 1 | 0.0030523 | 0.00076499 | 0 | 0 | 1 | 0.9838 | -0.31218 | 0.4 | 1 | 1.1 | 0.9
31 | 1 | 0.0039621 | 0.000993 | 0 | 0 | 1 | 0.98369 | -0.31438 | 0.4 | 1 | 1.1 | 0.9
128 | 1 | 0 | 0 | 0 | 0 | 1 | 0.98558 | -0.27737 | 0.4 | 1 | 1.1 | 0.9
130 | 1 | 0.0069605 | 0.0017445 | 0 | 0 | 1 | 0.9857 | -0.27505 | 0.4 | 1 | 1.1 | 0.9
126 | 1 | 0.0060584 | 0.0015184 | 0 | 0 | 1 | 0.98547 | -0.27958 | 0.4 | 1 | 1.1 | 0.9
186 | 1 | 0 | 0 | 0 | 0 | 1 | 0.98589 | -0.27136 | 0.4 | 1 | 1.1 | 0.9
55 | 1 | 0.0038721 | 0.00097045 | 0 | 0 | 1 | 0.99021 | -0.18687 | 0.4 | 1 | 1.1 | 0.9
36 | 1 | 0.0023138 | 0.00057989 | 0 | 0 | 1 | 0.98735 | -0.24154 | 0.4 | 1 | 1.1 | 0.9
37 | 1 | 0.001116 | 0.00027969 | 0 | 0 | 1 | 0.98754 | -0.23799 | 0.4 | 1 | 1.1 | 0.9
38 | 1 | 0.0067082 | 0.0016812 | 0 | 0 | 1 | 0.98644 | -0.25909 | 0.4 | 1 | 1.1 | 0.9
40 | 1 | 0 | 0 | 0 | 0 | 1 | 0.98688 | -0.25077 | 0.4 | 1 | 1.1 | 0.9
79 | 1 | 0.0015835 | 0.00039685 | 0 | 0 | 1 | 0.98748 | -0.23905 | 0.4 | 1 | 1.1 | 0.9
149 | 1 | 0.008378 | 0.0020997 | 0 | 0 | 1 | 0.98615 | -0.26466 | 0.4 | 1 | 1.1 | 0.9
41 | 1 | 0.0053391 | 0.0013381 | 0 | 0 | 1 | 0.98677 | -0.25288 | 0.4 | 1 | 1.1 | 0.9
42 | 1 | 0.0067159 | 0.0016832 | 0 | 0 | 1 | 0.98595 | -0.26883 | 0.4 | 1 | 1.1 | 0.9
78 | 1 | 0.0018977 | 0.0004756 | 0 | 0 | 1 | 0.9874 | -0.24061 | 0.4 | 1 | 1.1 | 0.9
147 | 1 | 0.0060544 | 0.0015174 | 0 | 0 | 1 | 0.98334 | -0.31898 | 0.4 | 1 | 1.1 | 0.9
121 | 1 | 0.0054005 | 0.0013535 | 0 | 0 | 1 | 0.99025 | -0.18695 | 0.4 | 1 | 1.1 | 0.9
96 | 1 | 0.0050522 | 0.0012662 | 0 | 0 | 1 | 0.99027 | -0.18661 | 0.4 | 1 | 1.1 | 0.9
73 | 1 | 0.002437 | 0.00061078 | 0 | 0 | 1 | 0.98672 | -0.25386 | 0.4 | 1 | 1.1 | 0.9
136 | 1 | 0.0068235 | 0.0017101 | 0 | 0 | 1 | 0.9855 | -0.27769 | 0.4 | 1 | 1.1 | 0.9
137 | 1 | 0.0055824 | 0.0013991 | 0 | 0 | 1 | 0.98533 | -0.28108 | 0.4 | 1 | 1.1 | 0.9
70 | 1 | 0.0018819 | 0.00047166 | 0 | 0 | 1 | 0.99192 | -0.15439 | 0.4 | 1 | 1.1 | 0.9
51 | 1 | 0.0022771 | 0.00057071 | 0 | 0 | 1 | 0.99886 | -0.021475 | 0.4 | 1 | 1.1 | 0.9
103 | 1 | 0.0022282 | 0.00055844 | 0 | 0 | 1 | 0.99975 | -0.0046445 | 0.4 | 1 | 1.1 | 0.9
125 | 3 | 0.0022353 | 0.00056023 | 0 | 0 | 1 | 1 | 0 | 0.4 | 1 | 1.1 | 0.9
56 | 1 | 0.0015104 | 0.00037853 | 0 | 0 | 1 | 0.99316 | -0.13047 | 0.4 | 1 | 1.1 | 0.9
57 | 1 | 0.0015275 | 0.00038283 | 0 | 0 | 1 | 0.99287 | -0.13609 | 0.4 | 1 | 1.1 | 0.9
66 | 1 | 0.0029892 | 0.00074916 | 0 | 0 | 1 | 0.99016 | -0.18771 | 0.4 | 1 | 1.1 | 0.9
58 | 1 | 0.0017725 | 0.00044422 | 0 | 0 | 1 | 0.99287 | -0.13611 | 0.4 | 1 | 1.1 | 0.9
59 | 1 | 0.0013871 | 0.00034765 | 0 | 0 | 1 | 0.99276 | -0.13817 | 0.4 | 1 | 1.1 | 0.9
60 | 1 | 0.0038865 | 0.00097405 | 0 | 0 | 1 | 0.99254 | -0.14245 | 0.4 | 1 | 1.1 | 0.9
61 | 1 | 0.0021288 | 0.00053352 | 0 | 0 | 1 | 0.9925 | -0.1432 | 0.4 | 1 | 1.1 | 0.9
62 | 1 | 0.0011791 | 0.00029552 | 0 | 0 | 1 | 0.99245 | -0.14414 | 0.4 | 1 | 1.1 | 0.9
63 | 1 | 0.0023807 | 0.00059666 | 0 | 0 | 1 | 0.9924 | -0.14518 | 0.4 | 1 | 1.1 | 0.9
64 | 1 | 0.0026916 | 0.00067459 | 0 | 0 | 1 | 0.99236 | -0.14599 | 0.4 | 1 | 1.1 | 0.9
85 | 1 | 0.0021606 | 0.00054151 | 0 | 0 | 1 | 0.99053 | -0.18132 | 0.4 | 1 | 1.1 | 0.9
83 | 1 | 0.0030246 | 0.00075803 | 0 | 0 | 1 | 0.99054 | -0.1812 | 0.4 | 1 | 1.1 | 0.9
86 | 1 | 0.0021172 | 0.00053062 | 0 | 0 | 1 | 0.99167 | -0.15924 | 0.4 | 1 | 1.1 | 0.9
92 | 1 | 0.0026934 | 0.00067502 | 0 | 0 | 1 | 0.99133 | -0.16585 | 0.4 | 1 | 1.1 | 0.9
80 | 1 | 0.0029117 | 0.00072973 | 0 | 0 | 1 | 0.9846 | -0.2965 | 0.4 | 1 | 1.1 | 0.9
87 | 1 | 0.0018707 | 0.00046884 | 0 | 0 | 1 | 0.98459 | -0.29674 | 0.4 | 1 | 1.1 | 0.9
77 | 1 | 0.0037778 | 0.00094679 | 0 | 0 | 1 | 0.98732 | -0.24226 | 0.4 | 1 | 1.1 | 0.9
76 | 1 | 0.0012704 | 0.00031839 | 0 | 0 | 1 | 0.98738 | -0.24106 | 0.4 | 1 | 1.1 | 0.9
88 | 1 | 0.0020505 | 0.0005139 | 0 | 0 | 1 | 0.98454 | -0.29768 | 0.4 | 1 | 1.1 | 0.9
81 | 1 | 0.0022326 | 0.00055955 | 0 | 0 | 1 | 0.99064 | -0.17916 | 0.4 | 1 | 1.1 | 0.9
82 | 1 | 0.002096 | 0.00052532 | 0 | 0 | 1 | 0.99065 | -0.17889 | 0.4 | 1 | 1.1 | 0.9
84 | 1 | 0.0029827 | 0.00074752 | 0 | 0 | 1 | 0.99087 | -0.17466 | 0.4 | 1 | 1.1 | 0.9
89 | 1 | 0.0051393 | 0.001288 | 0 | 0 | 1 | 0.99088 | -0.17447 | 0.4 | 1 | 1.1 | 0.9
91 | 1 | 0.0021912 | 0.00054917 | 0 | 0 | 1 | 0.99123 | -0.16765 | 0.4 | 1 | 1.1 | 0.9
93 | 1 | 0.0030244 | 0.000758 | 0 | 0 | 1 | 0.9905 | -0.18199 | 0.4 | 1 | 1.1 | 0.9
94 | 1 | 0.0015607 | 0.00039114 | 0 | 0 | 1 | 0.99045 | -0.18312 | 0.4 | 1 | 1.1 | 0.9
95 | 1 | 0.0018289 | 0.00045837 | 0 | 0 | 1 | 0.99052 | -0.18171 | 0.4 | 1 | 1.1 | 0.9
97 | 1 | 0.0026891 | 0.00067394 | 0 | 0 | 1 | 0.99058 | -0.1805 | 0.4 | 1 | 1.1 | 0.9
120 | 1 | 0.0010604 | 0.00026575 | 0 | 0 | 1 | 0.99066 | -0.179 | 0.4 | 1 | 1.1 | 0.9
118 | 1 | 0.0032315 | 0.00080988 | 0 | 0 | 1 | 0.991 | -0.17243 | 0.4 | 1 | 1.1 | 0.9
98 | 1 | 0.0067242 | 0.0016853 | 0 | 0 | 1 | 0.98966 | -0.19811 | 0.4 | 1 | 1.1 | 0.9
99 | 1 | 0.0052555 | 0.0013172 | 0 | 0 | 1 | 0.99008 | -0.19014 | 0.4 | 1 | 1.1 | 0.9
101 | 1 | 0 | 0 | 0 | 0 | 1 | 0.99165 | -0.15981 | 0.4 | 1 | 1.1 | 0.9
104 | 1 | 0 | 0 | 0 | 0 | 1 | 0.99191 | -0.15481 | 0.4 | 1 | 1.1 | 0.9
105 | 1 | 0 | 0 | 0 | 0 | 1 | 0.99059 | -0.18032 | 0.4 | 1 | 1.1 | 0.9
109 | 1 | 0.004941 | 0.0012383 | 0 | 0 | 1 | 0.99323 | -0.1293 | 0.4 | 1 | 1.1 | 0.9
106 | 1 | 0.0078571 | 0.0019692 | 0 | 0 | 1 | 0.99162 | -0.16031 | 0.4 | 1 | 1.1 | 0.9
133 | 1 | 0.0075967 | 0.0019039 | 0 | 0 | 1 | 0.99 | -0.19171 | 0.4 | 1 | 1.1 | 0.9
132 | 1 | 0.0062441 | 0.0015649 | 0 | 0 | 1 | 0.99053 | -0.18156 | 0.4 | 1 | 1.1 | 0.9
124 | 1 | 0.0021352 | 0.00053513 | 0 | 0 | 1 | 0.99823 | -0.033562 | 0.4 | 1 | 1.1 | 0.9
112 | 1 | 0 | 0 | 0 | 0 | 1 | 0.99416 | -0.11155 | 0.4 | 1 | 1.1 | 0.9
107 | 1 | 0.0075121 | 0.0018827 | 0 | 0 | 1 | 0.99149 | -0.1629 | 0.4 | 1 | 1.1 | 0.9
193 | 1 | 0.0077264 | 0.0019364 | 0 | 0 | 1 | 0.98956 | -0.20024 | 0.4 | 1 | 1.1 | 0.9
115 | 1 | 0.001404 | 0.00035188 | 0 | 0 | 1 | 0.99413 | -0.11197 | 0.4 | 1 | 1.1 | 0.9
189 | 1 | 0 | 0 | 0 | 0 | 1 | 0.98839 | -0.22301 | 0.4 | 1 | 1.1 | 0.9
190 | 1 | 0.0047874 | 0.0011998 | 0 | 0 | 1 | 0.9885 | -0.22095 | 0.4 | 1 | 1.1 | 0.9
188 | 1 | 0.0016655 | 0.00041742 | 0 | 0 | 1 | 0.98835 | -0.22391 | 0.4 | 1 | 1.1 | 0.9
191 | 1 | 0 | 0 | 0 | 0 | 1 | 0.989 | -0.21125 | 0.4 | 1 | 1.1 | 0.9
192 | 1 | 0.0094393 | 0.0023657 | 0 | 0 | 1 | 0.98864 | -0.21815 | 0.4 | 1 | 1.1 | 0.9
114 | 1 | 0.0014735 | 0.00036928 | 0 | 0 | 1 | 0.99402 | -0.11409 | 0.4 | 1 | 1.1 | 0.9
110 | 1 | 0.001496 | 0.00037494 | 0 | 0 | 1 | 0.99582 | -0.079574 | 0.4 | 1 | 1.1 | 0.9
111 | 1 | 0.0014168 | 0.00035507 | 0 | 0 | 1 | 0.99592 | -0.077688 | 0.4 | 1 | 1.1 | 0.9
113 | 1 | 0 | 0 | 0 | 0 | 1 | 0.99678 | -0.061258 | 0.4 | 1 | 1.1 | 0.9
135 | 1 | 0.0018415 | 0.00046151 | 0 | 0 | 1 | 0.99363 | -0.12163 | 0.4 | 1 | 1.1 | 0.9
123 | 1 | 0.0018564 | 0.00046526 | 0 | 0 | 1 | 0.99723 | -0.052776 | 0.4 | 1 | 1.1 | 0.9
182 | 1 | 0.0015007 | 0.00037611 | 0 | 0 | 1 | 0.99391 | -0.1164 | 0.4 | 1 | 1.1 | 0.9
119 | 1 | 0 | 0 | 0 | 0 | 1 | 0.99208 | -0.15145 | 0.4 | 1 | 1.1 | 0.9
122 | 1 | 0.0016126 | 0.00040415 | 0 | 0 | 1 | 0.99811 | -0.03592 | 0.4 | 1 | 1.1 | 0.9
183 | 1 | 0.0064595 | 0.0016189 | 0 | 0 | 1 | 0.9939 | -0.1165 | 0.4 | 1 | 1.1 | 0.9
116 | 1 | 0.0031891 | 0.00079927 | 0 | 0 | 1 | 0.99102 | -0.17196 | 0.4 | 1 | 1.1 | 0.9
117 | 1 | 0.001727 | 0.00043284 | 0 | 0 | 1 | 0.99158 | -0.16121 | 0.4 | 1 | 1.1 | 0.9
134 | 1 | 0.0019839 | 0.0004972 | 0 | 0 | 1 | 0.99186 | -0.15563 | 0.4 | 1 | 1.1 | 0.9
154 | 1 | 0.0023291 | 0.00058372 | 0 | 0 | 1 | 0.99072 | -0.17777 | 0.4 | 1 | 1.1 | 0.9
153 | 1 | 0.0036755 | 0.00092117 | 0 | 0 | 1 | 0.99072 | -0.17777 | 0.4 | 1 | 1.1 | 0.9
138 | 1 | 0.006864 | 0.0017203 | 0 | 0 | 1 | 0.97209 | -0.53898 | 0.4 | 1 | 1.1 | 0.9
139 | 1 | 0 | 0 | 0 | 0 | 1 | 0.97249 | -0.53111 | 0.4 | 1 | 1.1 | 0.9
140 | 1 | 0 | 0 | 0 | 0 | 1 | 0.97266 | -0.5278 | 0.4 | 1 | 1.1 | 0.9
146 | 1 | 0 | 0 | 0 | 0 | 1 | 0.97253 | -0.5304 | 0.4 | 1 | 1.1 | 0.9
141 | 1 | 0.010159 | 0.0025462 | 0 | 0 | 1 | 0.97327 | -0.51578 | 0.4 | 1 | 1.1 | 0.9
158 | 1 | 0.0074968 | 0.0018789 | 0 | 0 | 1 | 0.97207 | -0.53939 | 0.4 | 1 | 1.1 | 0.9
164 | 1 | 0 | 0 | 0 | 0 | 1 | 0.97217 | -0.53744 | 0.4 | 1 | 1.1 | 0.9
142 | 1 | 0 | 0 | 0 | 0 | 1 | 0.97489 | -0.48373 | 0.4 | 1 | 1.1 | 0.9
145 | 1 | 0.011579 | 0.0029019 | 0 | 0 | 1 | 0.97647 | -0.45286 | 0.4 | 1 | 1.1 | 0.9
143 | 1 | 0 | 0 | 0 | 0 | 1 | 0.98626 | -0.26412 | 0.4 | 1 | 1.1 | 0.9
177 | 1 | 0.0073857 | 0.001851 | 0 | 0 | 1 | 0.98652 | -0.25904 | 0.4 | 1 | 1.1 | 0.9
175 | 1 | 0.0071351 | 0.0017882 | 0 | 0 | 1 | 0.98554 | -0.27809 | 0.4 | 1 | 1.1 | 0.9
144 | 1 | 0 | 0 | 0 | 0 | 1 | 0.98909 | -0.20917 | 0.4 | 1 | 1.1 | 0.9
155 | 1 | 0.0019364 | 0.0004853 | 0 | 0 | 1 | 0.98805 | -0.22933 | 0.4 | 1 | 1.1 | 0.9
152 | 1 | 0.0098458 | 0.0024676 | 0 | 0 | 1 | 0.97707 | -0.44103 | 0.4 | 1 | 1.1 | 0.9
179 | 1 | 0 | 0 | 0 | 0 | 1 | 0.98702 | -0.24934 | 0.4 | 1 | 1.1 | 0.9
176 | 1 | 0.0070737 | 0.0017728 | 0 | 0 | 1 | 0.98533 | -0.28229 | 0.4 | 1 | 1.1 | 0.9
180 | 1 | 0.0028978 | 0.00072627 | 0 | 0 | 1 | 0.98797 | -0.2309 | 0.4 | 1 | 1.1 | 0.9
151 | 1 | 0.0057395 | 0.0014385 | 0 | 0 | 1 | 0.97913 | -0.40082 | 0.4 | 1 | 1.1 | 0.9
156 | 1 | 0.0074366 | 0.0018638 | 0 | 0 | 1 | 0.97118 | -0.55706 | 0.4 | 1 | 1.1 | 0.9
165 | 1 | 0.0049345 | 0.0012367 | 0 | 0 | 1 | 0.9721 | -0.53875 | 0.4 | 1 | 1.1 | 0.9
161 | 1 | 0 | 0 | 0 | 0 | 1 | 0.97165 | -0.5477 | 0.4 | 1 | 1.1 | 0.9
148 | 1 | 0.005663 | 0.0014193 | 0 | 0 | 1 | 0.98243 | -0.33665 | 0.4 | 1 | 1.1 | 0.9
150 | 1 | 0.0056627 | 0.0014192 | 0 | 0 | 1 | 0.98048 | -0.37441 | 0.4 | 1 | 1.1 | 0.9
157 | 1 | 0.0071006 | 0.0017796 | 0 | 0 | 1 | 0.97093 | -0.56194 | 0.4 | 1 | 1.1 | 0.9
159 | 1 | 0.0014194 | 0.00035574 | 0 | 0 | 1 | 0.97144 | -0.55195 | 0.4 | 1 | 1.1 | 0.9
160 | 1 | 0.0088946 | 0.0022292 | 0 | 0 | 1 | 0.97144 | -0.55191 | 0.4 | 1 | 1.1 | 0.9
167 | 1 | 0.0031118 | 0.00077989 | 0 | 0 | 1 | 0.98405 | -0.30728 | 0.4 | 1 | 1.1 | 0.9
168 | 1 | 0.0036215 | 0.00090763 | 0 | 0 | 1 | 0.98427 | -0.30298 | 0.4 | 1 | 1.1 | 0.9
169 | 1 | 0.0039319 | 0.00098543 | 0 | 0 | 1 | 0.984 | -0.30825 | 0.4 | 1 | 1.1 | 0.9
170 | 1 | 0.010058 | 0.0025207 | 0 | 0 | 1 | 0.98433 | -0.30165 | 0.4 | 1 | 1.1 | 0.9
171 | 1 | 0.0027799 | 0.00069671 | 0 | 0 | 1 | 0.98393 | -0.30954 | 0.4 | 1 | 1.1 | 0.9
172 | 1 | 0.0022196 | 0.0005563 | 0 | 0 | 1 | 0.98466 | -0.29528 | 0.4 | 1 | 1.1 | 0.9
178 | 1 | 0.0025162 | 0.00063062 | 0 | 0 | 1 | 0.98391 | -0.31001 | 0.4 | 1 | 1.1 | 0.9
173 | 1 | 0.0013513 | 0.00033867 | 0 | 0 | 1 | 0.98513 | -0.28615 | 0.4 | 1 | 1.1 | 0.9
174 | 1 | 0.003494 | 0.00087567 | 0 | 0 | 1 | 0.98546 | -0.27975 | 0.4 | 1 | 1.1 | 0.9
184 | 1 | 0 | 0 | 0 | 0 | 1 | 0.98602 | -0.26873 | 0.4 | 1 | 1.1 | 0.9
181 | 1 | 0.0047127 | 0.0011811 | 0 | 0 | 1 | 0.98672 | -0.25508 | 0.4 | 1 | 1.1 | 0.9
187 | 1 | 0.0014408 | 0.00036109 | 0 | 0 | 1 | 0.98834 | -0.2241 | 0.4 | 1 | 1.1 | 0.9

## generator_data
GEN_BUS | PG | QG | QMAX | QMIN | VG | MBASE | GEN_STATUS | PMAX | PMIN
125 | 0.55247 | 0.14112 | 10 | -10 | 1 | 100 | 1 | 10 | 0

## branch_data
F_BUS | T_BUS | BR_R | BR_X | BR_B | RATE_A | RATE_B | RATE_C | TAP | SHIFT | BR_STATUS | ANGMIN | ANGMAX | P_in | Q_in | P_out | Q_out
1 | 2 | 0.046457 | 0.029732 | 7.8013e-11 | 0 | 0 | 0 | 0 | 0 | 1 | -90 | 90 | 0.018687 | 0.0046863 | -0.018686 | -0.0046862
1 | 3 | 0.91113 | 0.58312 | 1.53e-09 | 0 | 0 | 0 | 0 | 0 | 1 | -90 | 90 | -0.020239 | -0.0050753 | 0.020243 | 0.0050778
2 | 4 | 1.5555 | 0.99555 | 2.6122e-09 | 0 | 0 | 0 | 0 | 0 | 1 | -90 | 90 | 0.017282 | 0.0043342 | -0.017277 | -0.0043313
3 | 5 | 0.28495 | 0.18237 | 1.4355e-09 | 0 | 0 | 0 | 0 | 0 | 1 | -90 | 90 | 0.1593 | 0.040594 | -0.15922 | -0.040544
3 | 6 | 0.32756 | 0.20964 | 1.6502e-09 | 0 | 0 | 0 | 0 | 0 | 1 | -90 | 90 | -0.17954 | -0.045672 | 0.17965 | 0.045745
4 | 33 | 0.24002 | 0.15361 | 4.0306e-10 | 0 | 0 | 0 | 0 | 0 | 1 | -90 | 90 | 0.015687 | 0.0039327 | -0.015686 | -0.0039323
5 | 39 | 1.3688 | 0.876 | 2.2985e-09 | 0 | 0 | 0 | 0 | 0 | 1 | -90 | 90 | 0.0026462 | 0.00066301 | -0.0026461 | -0.00066317
5 | 34 | 0.72939 | 0.46681 | 3.6745e-09 | 0 | 0 | 0 | 0 | 0 | 1 | -90 | 90 | 0.15657 | 0.039881 | -0.15638 | -0.039757
6 | 43 | 0.20296 | 0.1299 | 1.0225e-09 | 0 | 0 | 0 | 0 | 0 | 1 | -90 | 90 | -0.18134 | -0.046166 | 0.18141 | 0.046212
33 | 54 | 2.5589 | 1.6377 | 4.297e-09 | 0 | 0 | 0 | 0 | 0 | 1 | -90 | 90 | 0.011798 | 0.0029578 | -0.011794 | -0.0029557
34 | 35 | 0.90405 | 0.57859 | 3.0363e-09 | 0 | 0 | 0 | 0 | 0 | 1 | -90 | 90 | 0.15427 | 0.039229 | -0.15404 | -0.039079
43 | 44 | 0.0031189 | 0.0019961 | 1.5712e-11 | 0 | 0 | 0 | 0 | 0 | 1 | -90 | 90 | -0.18295 | -0.046599 | 0.18295 | 0.046599
54 | 55 | 2.0115 | 1.2874 | 3.3778e-09 | 0 | 0 | 0 | 0 | 0 | 1 | -90 | 90 | 0.0068625 | 0.0017198 | -0.0068614 | -0.0017195
35 | 36 | 1.2817 | 0.8203 | 2.1524e-09 | 0 | 0 | 0 | 0 | 0 | 1 | -90 | 90 | 0.029259 | 0.0073489 | -0.029247 | -0.0073415
35 | 37 | 2.2733 | 1.4549 | 3.8175e-09 | 0 | 0 | 0 | 0 | 0 | 1 | -90 | 90 | 0.0096488 | 0.0024187 | -0.0096465 | -0.0024176
35 | 38 | 1.0011 | 0.64069 | 3.3621e-09 | 0 | 0 | 0 | 0 | 0 | 1 | -90 | 90 | 0.11513 | 0.029312 | -0.11498 | -0.029219
44 | 45 | 0.20494 | 0.13116 | 1.0325e-09 | 0 | 0 | 0 | 0 | 0 | 1 | -90 | 90 | -0.18464 | -0.047023 | 0.18472 | 0.047071
7 | 8 | 0.5026 | 0.32167 | 8.4401e-10 | 0 | 0 | 0 | 0 | 0 | 1 | -90 | 90 | 0.02535 | 0.0063623 | -0.025346 | -0.0063602
7 | 9 | 1.279 | 0.81853 | 2.1477e-09 | 0 | 0 | 0 | 0 | 0 | 1 | -90 | 90 | -0.027117 | -0.0068052 | 0.027127 | 0.0068115
8 | 10 | 0.13621 | 0.087175 | 2.2873e-10 | 0 | 0 | 0 | 0 | 0 | 1 | -90 | 90 | 0.023081 | 0.0057925 | -0.02308 | -0.005792
9 | 11 | 1.1458 | 0.73333 | 1.9241e-09 | 0 | 0 | 0 | 0 | 0 | 1 | -90 | 90 | 0.036467 | 0.0091763 | -0.036451 | -0.009166
9 | 12 | 0.45145 | 0.28893 | 2.2743e-09 | 0 | 0 | 0 | 0 | 0 | 1 | -90 | 90 | 0.18945 | 0.048365 | -0.18927 | -0.048253
9 | 13 | 0.73537 | 0.47064 | 3.7047e-09 | 0 | 0 | 0 | 0 | 0 | 1 | -90 | 90 | -0.25304 | -0.064352 | 0.25355 | 0.064676
10 | 52 | 1.2911 | 0.8263 | 2.1681e-09 | 0 | 0 | 0 | 0 | 0 | 1 | -90 | 90 | 0.022034 | 0.0055297 | -0.022027 | -0.0055256
11 | 14 | 0.34871 | 0.22317 | 5.8558e-10 | 0 | 0 | 0 | 0 | 0 | 1 | -90 | 90 | 0.034718 | 0.0087316 | -0.034713 | -0.0087288
12 | 45 | 0.27823 | 0.17807 | 1.4017e-09 | 0 | 0 | 0 | 0 | 0 | 1 | -90 | 90 | 0.18654 | 0.047568 | -0.18644 | -0.047502
13 | 49 | 0.16479 | 0.10547 | 8.3018e-10 | 0 | 0 | 0 | 0 | 0 | 1 | -90 | 90 | -0.25499 | -0.065038 | 0.25511 | 0.065112
52 | 53 | 0.92866 | 0.59434 | 1.5595e-09 | 0 | 0 | 0 | 0 | 0 | 1 | -90 | 90 | 0.020432 | 0.0051257 | -0.020427 | -0.0051232
14 | 15 | 2.6614 | 1.7033 | 4.4691e-09 | 0 | 0 | 0 | 0 | 0 | 1 | -90 | 90 | 0.033672 | 0.0084678 | -0.033639 | -0.0084475
49 | 50 | 0.33243 | 0.21275 | 1.6747e-09 | 0 | 0 | 0 | 0 | 0 | 1 | -90 | 90 | -0.25627 | -0.065403 | 0.2565 | 0.065552
53 | 56 | 0.86021 | 0.55053 | 1.4445e-09 | 0 | 0 | 0 | 0 | 0 | 1 | -90 | 90 | 0.018477 | 0.0046343 | -0.018474 | -0.0046324
15 | 47 | 1.7437 | 1.116 | 2.9282e-09 | 0 | 0 | 0 | 0 | 0 | 1 | -90 | 90 | 0.030719 | 0.0077157 | -0.030701 | -0.0077046
15 | 46 | 0.4266 | 0.27303 | 7.1638e-10 | 0 | 0 | 0 | 0 | 0 | 1 | -90 | 90 | 0.0029202 | 0.00073182 | -0.0029202 | -0.00073187
50 | 51 | 0.23877 | 0.15281 | 1.2029e-09 | 0 | 0 | 0 | 0 | 0 | 1 | -90 | 90 | -0.25789 | -0.065899 | 0.25806 | 0.066007
47 | 69 | 0.5476 | 0.35047 | 9.1957e-10 | 0 | 0 | 0 | 0 | 0 | 1 | -90 | 90 | 0.028692 | 0.0072009 | -0.028687 | -0.0071979
69 | 70 | 0.26685 | 0.17078 | 4.4811e-10 | 0 | 0 | 0 | 0 | 0 | 1 | -90 | 90 | 0.026544 | 0.0066609 | -0.026542 | -0.0066597
16 | 17 | 0.52355 | 0.33507 | 8.7918e-10 | 0 | 0 | 0 | 0 | 0 | 1 | -90 | 90 | -0.018352 | -0.0046014 | 0.018354 | 0.0046026
16 | 18 | 1.4 | 0.89602 | 2.351e-09 | 0 | 0 | 0 | 0 | 0 | 1 | -90 | 90 | 0.015972 | 0.0040048 | -0.015968 | -0.0040025
17 | 19 | 1.2303 | 0.78739 | 2.066e-09 | 0 | 0 | 0 | 0 | 0 | 1 | -90 | 90 | -0.021303 | -0.0053416 | 0.021309 | 0.0053453
18 | 20 | 0.3603 | 0.23059 | 6.0505e-10 | 0 | 0 | 0 | 0 | 0 | 1 | -90 | 90 | 0.013783 | 0.003455 | -0.013783 | -0.0034546
19 | 22 | 1.4247 | 0.9118 | 2.3924e-09 | 0 | 0 | 0 | 0 | 0 | 1 | -90 | 90 | 0.0061292 | 0.0015357 | -0.0061286 | -0.0015355
19 | 23 | 2.6448 | 1.6927 | 4.4414e-09 | 0 | 0 | 0 | 0 | 0 | 1 | -90 | 90 | -0.027438 | -0.0068809 | 0.02746 | 0.0068944
20 | 71 | 1.3708 | 0.8773 | 2.3019e-09 | 0 | 0 | 0 | 0 | 0 | 1 | -90 | 90 | 0.011008 | 0.0027592 | -0.011006 | -0.0027583
22 | 48 | 1.0017 | 0.6411 | 1.6822e-09 | 0 | 0 | 0 | 0 | 0 | 1 | -90 | 90 | 0.0061286 | 0.0015355 | -0.0061282 | -0.0015354
23 | 102 | 1.7405 | 1.1139 | 2.9228e-09 | 0 | 0 | 0 | 0 | 0 | 1 | -90 | 90 | -0.035265 | -0.0088506 | 0.035289 | 0.0088655
71 | 72 | 0.34948 | 0.22367 | 5.8688e-10 | 0 | 0 | 0 | 0 | 0 | 1 | -90 | 90 | 0.0088218 | 0.0022108 | -0.0088215 | -0.0022106
21 | 29 | 1.4008 | 0.89649 | 2.3523e-09 | 0 | 0 | 0 | 0 | 0 | 1 | -90 | 90 | -0.018608 | -0.0046664 | 0.018613 | 0.0046696
21 | 24 | 0.53653 | 0.34338 | 9.0099e-10 | 0 | 0 | 0 | 0 | 0 | 1 | -90 | 90 | 0.018608 | 0.0046664 | -0.018606 | -0.0046652
29 | 185 | 1.5488 | 0.99122 | 2.6008e-09 | 0 | 0 | 0 | 0 | 0 | 1 | -90 | 90 | -0.025166 | -0.006312 | 0.025177 | 0.0063187
24 | 25 | 2.3532 | 1.506 | 3.9516e-09 | 0 | 0 | 0 | 0 | 0 | 1 | -90 | 90 | 0.015851 | 0.0039747 | -0.015844 | -0.0039709
48 | 194 | 0.15297 | 0.0979 | 2.5688e-10 | 0 | 0 | 0 | 0 | 0 | 1 | -90 | 90 | 0.0047981 | 0.0012025 | -0.0047981 | -0.0012025
48 | 195 | 2.9305 | 1.8755 | 4.921e-09 | 0 | 0 | 0 | 0 | 0 | 1 | -90 | 90 | 0.0013301 | 0.0003329 | -0.00133 | -0.00033334
102 | 131 | 1.5493 | 0.99158 | 2.6018e-09 | 0 | 0 | 0 | 0 | 0 | 1 | -90 | 90 | 0.04948 | 0.012439 | -0.049439 | -0.012413
102 | 100 | 0.81218 | 0.5198 | 1.3639e-09 | 0 | 0 | 0 | 0 | 0 | 1 | -90 | 90 | -0.084769 | -0.021305 | 0.084833 | 0.021345
72 | 80 | 1.5832 | 1.0132 | 2.6586e-09 | 0 | 0 | 0 | 0 | 0 | 1 | -90 | 90 | 0.0068337 | 0.0017125 | -0.0068329 | -0.0017122
185 | 186 | 1.2917 | 0.8267 | 2.1691e-09 | 0 | 0 | 0 | 0 | 0 | 1 | -90 | 90 | -0.032098 | -0.0080532 | 0.032113 | 0.0080623
25 | 26 | 2.0748 | 1.3279 | 3.4842e-09 | 0 | 0 | 0 | 0 | 0 | 1 | -90 | 90 | 0.0086503 | 0.0021681 | -0.0086486 | -0.0021674
25 | 27 | 0.95516 | 0.6113 | 1.604e-09 | 0 | 0 | 0 | 0 | 0 | 1 | -90 | 90 | 0.0010736 | 0.00026892 | -0.0010736 | -0.00026906
25 | 28 | 1.2964 | 0.82968 | 2.177e-09 | 0 | 0 | 0 | 0 | 0 | 1 | -90 | 90 | 0.0061202 | 0.0015339 | -0.0061196 | -0.0015337
131 | 186 | 0.88873 | 0.56879 | 1.4924e-09 | 0 | 0 | 0 | 0 | 0 | 1 | -90 | 90 | 0.045155 | 0.011339 | -0.045135 | -0.011327
100 | 98 | 1.4859 | 0.95099 | 2.4953e-09 | 0 | 0 | 0 | 0 | 0 | 1 | -90 | 90 | -0.091102 | -0.022916 | 0.091236 | 0.023002
26 | 30 | 0.82509 | 0.52806 | 1.3855e-09 | 0 | 0 | 0 | 0 | 0 | 1 | -90 | 90 | 0.0070153 | 0.001758 | -0.0070148 | -0.0017579
30 | 31 | 2.4119 | 1.5436 | 4.0502e-09 | 0 | 0 | 0 | 0 | 0 | 1 | -90 | 90 | 0.0039625 | 0.00099288 | -0.0039621 | -0.00099301
128 | 130 | 1.6661 | 1.0663 | 2.7979e-09 | 0 | 0 | 0 | 0 | 0 | 1 | -90 | 90 | -0.006059 | -0.0015185 | 0.0060597 | 0.0015187
128 | 126 | 1.5896 | 1.0173 | 2.6693e-09 | 0 | 0 | 0 | 0 | 0 | 1 | -90 | 90 | 0.006059 | 0.0015185 | -0.0060584 | -0.0015184
130 | 186 | 1.233 | 0.7891 | 2.0705e-09 | 0 | 0 | 0 | 0 | 0 | 1 | -90 | 90 | -0.01302 | -0.0032632 | 0.013022 | 0.0032644
55 | 66 | 1.2354 | 0.79065 | 2.0745e-09 | 0 | 0 | 0 | 0 | 0 | 1 | -90 | 90 | 0.0029893 | 0.00074904 | -0.0029892 | -0.00074916
36 | 40 | 1.4983 | 0.95893 | 2.5161e-09 | 0 | 0 | 0 | 0 | 0 | 1 | -90 | 90 | 0.026933 | 0.0067616 | -0.026921 | -0.0067542
37 | 79 | 0.5443 | 0.34835 | 9.1402e-10 | 0 | 0 | 0 | 0 | 0 | 1 | -90 | 90 | 0.0085305 | 0.0021379 | -0.0085301 | -0.0021377
38 | 149 | 0.2264 | 0.1449 | 3.8019e-10 | 0 | 0 | 0 | 0 | 0 | 1 | -90 | 90 | 0.10828 | 0.027538 | -0.10825 | -0.02752
40 | 41 | 1.184 | 0.75777 | 1.9883e-09 | 0 | 0 | 0 | 0 | 0 | 1 | -90 | 90 | 0.007777 | 0.001949 | -0.0077762 | -0.0019487
40 | 42 | 4.1182 | 2.6356 | 6.9155e-09 | 0 | 0 | 0 | 0 | 0 | 1 | -90 | 90 | 0.019144 | 0.0048053 | -0.019128 | -0.0047954
79 | 78 | 0.97667 | 0.62507 | 1.6401e-09 | 0 | 0 | 0 | 0 | 0 | 1 | -90 | 90 | 0.0069466 | 0.0017409 | -0.0069461 | -0.0017407
149 | 147 | 2.3882 | 1.5284 | 4.0104e-09 | 0 | 0 | 0 | 0 | 0 | 1 | -90 | 90 | 0.099869 | 0.02542 | -0.099608 | -0.025254
41 | 73 | 1.7565 | 1.1242 | 2.9497e-09 | 0 | 0 | 0 | 0 | 0 | 1 | -90 | 90 | 0.0024371 | 0.00061057 | -0.002437 | -0.00061078
42 | 136 | 3.1107 | 1.9909 | 5.2237e-09 | 0 | 0 | 0 | 0 | 0 | 1 | -90 | 90 | 0.012412 | 0.0031122 | -0.012407 | -0.0031094
78 | 76 | 0.38899 | 0.24896 | 6.5323e-10 | 0 | 0 | 0 | 0 | 0 | 1 | -90 | 90 | 0.0050484 | 0.0012651 | -0.0050483 | -0.0012651
147 | 148 | 0.82455 | 0.52771 | 1.3846e-09 | 0 | 0 | 0 | 0 | 0 | 1 | -90 | 90 | 0.093553 | 0.023736 | -0.093474 | -0.023686
121 | 96 | 0.27354 | 0.17507 | 4.5935e-10 | 0 | 0 | 0 | 0 | 0 | 1 | -90 | 90 | -0.0054005 | -0.0013535 | 0.0054006 | 0.0013535
96 | 94 | 1.4678 | 0.93941 | 2.4649e-09 | 0 | 0 | 0 | 0 | 0 | 1 | -90 | 90 | -0.010453 | -0.0026197 | 0.010454 | 0.0026206
136 | 137 | 2.6396 | 1.6894 | 4.4327e-09 | 0 | 0 | 0 | 0 | 0 | 1 | -90 | 90 | 0.0055833 | 0.0013992 | -0.0055824 | -0.0013991
70 | 86 | 0.86758 | 0.55525 | 1.4569e-09 | 0 | 0 | 0 | 0 | 0 | 1 | -90 | 90 | 0.02466 | 0.006188 | -0.024655 | -0.0061845
51 | 103 | 0.29324 | 0.18767 | 1.4773e-09 | 0 | 0 | 0 | 0 | 0 | 1 | -90 | 90 | -0.26033 | -0.066578 | 0.26054 | 0.066714
103 | 125 | 0.080317 | 0.051403 | 4.0462e-10 | 0 | 0 | 0 | 0 | 0 | 1 | -90 | 90 | -0.26277 | -0.067272 | 0.26283 | 0.06731
125 | 124 | 0.52824 | 0.33808 | 2.6612e-09 | 0 | 0 | 0 | 0 | 0 | 1 | -90 | 90 | 0.2874 | 0.073246 | -0.28694 | -0.072949
56 | 57 | 1.4649 | 0.93754 | 2.46e-09 | 0 | 0 | 0 | 0 | 0 | 1 | -90 | 90 | 0.016963 | 0.0042539 | -0.016959 | -0.0042512
57 | 58 | 0.0074066 | 0.0047402 | 1.2438e-11 | 0 | 0 | 0 | 0 | 0 | 1 | -90 | 90 | 0.015431 | 0.0038684 | -0.015431 | -0.0038684
58 | 59 | 0.66624 | 0.42639 | 1.1188e-09 | 0 | 0 | 0 | 0 | 0 | 1 | -90 | 90 | 0.013659 | 0.0034241 | -0.013657 | -0.0034234
59 | 60 | 1.5394 | 0.9852 | 2.585e-09 | 0 | 0 | 0 | 0 | 0 | 1 | -90 | 90 | 0.01227 | 0.0030757 | -0.012268 | -0.0030744
60 | 61 | 0.39726 | 0.25425 | 6.671e-10 | 0 | 0 | 0 | 0 | 0 | 1 | -90 | 90 | 0.0083812 | 0.0021003 | -0.0083809 | -0.0021002
61 | 62 | 0.66332 | 0.42452 | 1.1139e-09 | 0 | 0 | 0 | 0 | 0 | 1 | -90 | 90 | 0.0062521 | 0.0015667 | -0.0062518 | -0.0015666
62 | 63 | 0.90457 | 0.57892 | 1.519e-09 | 0 | 0 | 0 | 0 | 0 | 1 | -90 | 90 | 0.0050727 | 0.0012711 | -0.0050724 | -0.0012711
63 | 64 | 1.3267 | 0.8491 | 2.2279e-09 | 0 | 0 | 0 | 0 | 0 | 1 | -90 | 90 | 0.0026917 | 0.00067443 | -0.0026916 | -0.00067459
85 | 83 | 0.24501 | 0.1568 | 4.1143e-10 | 0 | 0 | 0 | 0 | 0 | 1 | -90 | 90 | -0.0021606 | -0.00054151 | 0.0021606 | 0.00054148
83 | 81 | 1.7286 | 1.1063 | 2.9028e-09 | 0 | 0 | 0 | 0 | 0 | 1 | -90 | 90 | -0.0051852 | -0.0012995 | 0.0051857 | 0.0012995
86 | 92 | 1.2933 | 0.82768 | 2.1717e-09 | 0 | 0 | 0 | 0 | 0 | 1 | -90 | 90 | 0.022538 | 0.0056539 | -0.02253 | -0.0056496
92 | 91 | 0.39972 | 0.25582 | 6.7123e-10 | 0 | 0 | 0 | 0 | 0 | 1 | -90 | 90 | 0.019837 | 0.0049746 | -0.019835 | -0.0049735
80 | 87 | 0.26175 | 0.16752 | 4.3955e-10 | 0 | 0 | 0 | 0 | 0 | 1 | -90 | 90 | 0.0039213 | 0.00098247 | -0.0039213 | -0.00098248
87 | 88 | 1.9964 | 1.2777 | 3.3525e-09 | 0 | 0 | 0 | 0 | 0 | 1 | -90 | 90 | 0.0020506 | 0.00051364 | -0.0020505 | -0.00051391
77 | 76 | 1.394 | 0.89217 | 2.3409e-09 | 0 | 0 | 0 | 0 | 0 | 1 | -90 | 90 | -0.0037777 | -0.0009468 | 0.003778 | 0.00094671
81 | 82 | 0.16105 | 0.10307 | 2.7045e-10 | 0 | 0 | 0 | 0 | 0 | 1 | -90 | 90 | -0.0074183 | -0.0018591 | 0.0074184 | 0.0018591
82 | 84 | 1.9568 | 1.2523 | 3.286e-09 | 0 | 0 | 0 | 0 | 0 | 1 | -90 | 90 | -0.0095145 | -0.0023844 | 0.0095164 | 0.0023854
84 | 89 | 0.064751 | 0.04144 | 1.0873e-10 | 0 | 0 | 0 | 0 | 0 | 1 | -90 | 90 | -0.012499 | -0.0031329 | 0.012499 | 0.0031329
89 | 91 | 1.7041 | 1.0906 | 2.8616e-09 | 0 | 0 | 0 | 0 | 0 | 1 | -90 | 90 | -0.017638 | -0.004421 | 0.017644 | 0.0044244
93 | 94 | 0.41495 | 0.26556 | 6.968e-10 | 0 | 0 | 0 | 0 | 0 | 1 | -90 | 90 | 0.012016 | 0.0030121 | -0.012015 | -0.0030117
93 | 95 | 0.081492 | 0.052155 | 1.3685e-10 | 0 | 0 | 0 | 0 | 0 | 1 | -90 | 90 | -0.01504 | -0.0037701 | 0.01504 | 0.0037702
95 | 97 | 0.31508 | 0.20165 | 5.2911e-10 | 0 | 0 | 0 | 0 | 0 | 1 | -90 | 90 | -0.016869 | -0.0042285 | 0.01687 | 0.0042291
97 | 120 | 0.33819 | 0.21644 | 5.6792e-10 | 0 | 0 | 0 | 0 | 0 | 1 | -90 | 90 | -0.019559 | -0.0049031 | 0.019561 | 0.0049039
120 | 118 | 1.4019 | 0.8972 | 2.3541e-09 | 0 | 0 | 0 | 0 | 0 | 1 | -90 | 90 | -0.020621 | -0.0051697 | 0.020628 | 0.0051736
118 | 116 | 0.086697 | 0.055486 | 1.4559e-10 | 0 | 0 | 0 | 0 | 0 | 1 | -90 | 90 | -0.023859 | -0.0059834 | 0.02386 | 0.0059838
98 | 99 | 0.35856 | 0.22948 | 6.0212e-10 | 0 | 0 | 0 | 0 | 0 | 1 | -90 | 90 | -0.09796 | -0.024687 | 0.097998 | 0.024711
99 | 101 | 1.2974 | 0.83036 | 2.1788e-09 | 0 | 0 | 0 | 0 | 0 | 1 | -90 | 90 | -0.10325 | -0.026028 | 0.1034 | 0.026124
101 | 104 | 0.15563 | 0.0996 | 5.2267e-10 | 0 | 0 | 0 | 0 | 0 | 1 | -90 | 90 | -0.14239 | -0.035924 | 0.14242 | 0.035945
101 | 105 | 2.3202 | 1.4849 | 3.8963e-09 | 0 | 0 | 0 | 0 | 0 | 1 | -90 | 90 | 0.038983 | 0.0097995 | -0.038945 | -0.0097755
104 | 109 | 0.71696 | 0.45886 | 3.6119e-09 | 0 | 0 | 0 | 0 | 0 | 1 | -90 | 90 | -0.15779 | -0.0398 | 0.15799 | 0.039923
104 | 106 | 1.579 | 1.0106 | 2.6516e-09 | 0 | 0 | 0 | 0 | 0 | 1 | -90 | 90 | 0.015374 | 0.0038545 | -0.01537 | -0.0038522
105 | 133 | 1.534 | 0.98179 | 2.5761e-09 | 0 | 0 | 0 | 0 | 0 | 1 | -90 | 90 | 0.0327 | 0.0082105 | -0.032683 | -0.0081993
105 | 132 | 0.87833 | 0.56213 | 1.475e-09 | 0 | 0 | 0 | 0 | 0 | 1 | -90 | 90 | 0.0062445 | 0.001565 | -0.0062441 | -0.0015649
109 | 112 | 0.48469 | 0.3102 | 2.4418e-09 | 0 | 0 | 0 | 0 | 0 | 1 | -90 | 90 | -0.16293 | -0.041161 | 0.16307 | 0.04125
106 | 107 | 1.5175 | 0.97122 | 2.5483e-09 | 0 | 0 | 0 | 0 | 0 | 1 | -90 | 90 | 0.007513 | 0.001883 | -0.007512 | -0.0018827
133 | 193 | 1.4931 | 0.9556 | 2.5074e-09 | 0 | 0 | 0 | 0 | 0 | 1 | -90 | 90 | 0.025086 | 0.0062954 | -0.025076 | -0.0062891
124 | 122 | 0.037322 | 0.023886 | 1.8802e-10 | 0 | 0 | 0 | 0 | 0 | 1 | -90 | 90 | 0.2848 | 0.072414 | -0.28477 | -0.072393
112 | 114 | 1.1947 | 0.76461 | 2.0062e-09 | 0 | 0 | 0 | 0 | 0 | 1 | -90 | 90 | 0.0094357 | 0.0023652 | -0.0094346 | -0.0023647
112 | 110 | 0.82045 | 0.52509 | 4.1333e-09 | 0 | 0 | 0 | 0 | 0 | 1 | -90 | 90 | -0.17391 | -0.043967 | 0.17417 | 0.044137
112 | 115 | 1.3516 | 0.86503 | 2.2697e-09 | 0 | 0 | 0 | 0 | 0 | 1 | -90 | 90 | 0.0014041 | 0.00035168 | -0.001404 | -0.00035188
193 | 191 | 2.7874 | 1.7839 | 4.6808e-09 | 0 | 0 | 0 | 0 | 0 | 1 | -90 | 90 | 0.017349 | 0.0043527 | -0.01734 | -0.0043474
189 | 190 | 2.8982 | 1.8549 | 4.8669e-09 | 0 | 0 | 0 | 0 | 0 | 1 | -90 | 90 | -0.0031064 | -0.00077831 | 0.0031067 | 0.00077803
189 | 188 | 1.2649 | 0.80951 | 2.124e-09 | 0 | 0 | 0 | 0 | 0 | 1 | -90 | 90 | 0.0031064 | 0.00077831 | -0.0031063 | -0.00077843
190 | 192 | 1.5564 | 0.99613 | 2.6137e-09 | 0 | 0 | 0 | 0 | 0 | 1 | -90 | 90 | -0.0078941 | -0.0019779 | 0.0078952 | 0.0019783
188 | 187 | 0.59267 | 0.37931 | 9.9525e-10 | 0 | 0 | 0 | 0 | 0 | 1 | -90 | 90 | 0.0014408 | 0.00036101 | -0.0014408 | -0.0003611
191 | 192 | 1.7431 | 1.1156 | 2.9272e-09 | 0 | 0 | 0 | 0 | 0 | 1 | -90 | 90 | 0.01734 | 0.0043474 | -0.017334 | -0.004344
114 | 182 | 1.2832 | 0.82123 | 2.1548e-09 | 0 | 0 | 0 | 0 | 0 | 1 | -90 | 90 | 0.0079611 | 0.0019954 | -0.0079602 | -0.001995
110 | 111 | 0.048077 | 0.03077 | 2.422e-10 | 0 | 0 | 0 | 0 | 0 | 1 | -90 | 90 | -0.17567 | -0.044512 | 0.17569 | 0.044522
111 | 113 | 0.41575 | 0.26608 | 2.0945e-09 | 0 | 0 | 0 | 0 | 0 | 1 | -90 | 90 | -0.1771 | -0.044877 | 0.17724 | 0.044967
113 | 135 | 2.6062 | 1.668 | 4.3766e-09 | 0 | 0 | 0 | 0 | 0 | 1 | -90 | 90 | 0.10372 | 0.026337 | -0.10342 | -0.026145
113 | 123 | 0.13561 | 0.086788 | 6.8316e-10 | 0 | 0 | 0 | 0 | 0 | 1 | -90 | 90 | -0.28096 | -0.071303 | 0.28107 | 0.071377
135 | 119 | 1.3047 | 0.83503 | 2.191e-09 | 0 | 0 | 0 | 0 | 0 | 1 | -90 | 90 | 0.10157 | 0.025683 | -0.10143 | -0.025591
123 | 122 | 0.26808 | 0.17157 | 1.3505e-09 | 0 | 0 | 0 | 0 | 0 | 1 | -90 | 90 | -0.28293 | -0.071842 | 0.28316 | 0.071989
182 | 183 | 0.069 | 0.04416 | 1.1587e-10 | 0 | 0 | 0 | 0 | 0 | 1 | -90 | 90 | 0.0064595 | 0.0016189 | -0.0064595 | -0.0016189
119 | 134 | 0.2553 | 0.16339 | 4.2872e-10 | 0 | 0 | 0 | 0 | 0 | 1 | -90 | 90 | 0.072627 | 0.018358 | -0.072612 | -0.018349
119 | 117 | 1.4967 | 0.95789 | 2.5134e-09 | 0 | 0 | 0 | 0 | 0 | 1 | -90 | 90 | 0.028803 | 0.0072328 | -0.02879 | -0.0072244
116 | 117 | 1.7507 | 1.1204 | 2.9398e-09 | 0 | 0 | 0 | 0 | 0 | 1 | -90 | 90 | -0.027049 | -0.006783 | 0.027063 | 0.0067916
134 | 154 | 1.3881 | 0.88838 | 2.331e-09 | 0 | 0 | 0 | 0 | 0 | 1 | -90 | 90 | 0.070628 | 0.017852 | -0.070553 | -0.017804
154 | 153 | 0.00012034 | 7.7017e-05 | 2.0208e-13 | 0 | 0 | 0 | 0 | 0 | 1 | -90 | 90 | 0.068224 | 0.01722 | -0.068224 | -0.01722
153 | 144 | 2.1474 | 1.3744 | 3.6061e-09 | 0 | 0 | 0 | 0 | 0 | 1 | -90 | 90 | 0.064549 | 0.016299 | -0.064452 | -0.016237
138 | 139 | 4.8603 | 3.1106 | 8.1617e-09 | 0 | 0 | 0 | 0 | 0 | 1 | -90 | 90 | -0.0068638 | -0.0017204 | 0.0068664 | 0.0017212
139 | 140 | 2.0405 | 1.3059 | 3.4266e-09 | 0 | 0 | 0 | 0 | 0 | 1 | -90 | 90 | -0.0068664 | -0.0017212 | 0.0068675 | 0.0017216
140 | 146 | 0.29523 | 0.18895 | 4.9578e-10 | 0 | 0 | 0 | 0 | 0 | 1 | -90 | 90 | 0.037322 | 0.0093671 | -0.037317 | -0.0093642
140 | 141 | 1.1553 | 0.73941 | 1.9401e-09 | 0 | 0 | 0 | 0 | 0 | 1 | -90 | 90 | -0.044189 | -0.011089 | 0.044215 | 0.011105
146 | 158 | 1.7286 | 1.1063 | 2.9028e-09 | 0 | 0 | 0 | 0 | 0 | 1 | -90 | 90 | 0.022057 | 0.0055359 | -0.022047 | -0.0055301
146 | 164 | 1.955 | 1.2512 | 3.283e-09 | 0 | 0 | 0 | 0 | 0 | 1 | -90 | 90 | 0.015261 | 0.0038283 | -0.015255 | -0.0038254
141 | 142 | 2.5101 | 1.6065 | 4.2151e-09 | 0 | 0 | 0 | 0 | 0 | 1 | -90 | 90 | -0.054374 | -0.013651 | 0.054457 | 0.013704
158 | 156 | 5.1423 | 3.2911 | 8.6353e-09 | 0 | 0 | 0 | 0 | 0 | 1 | -90 | 90 | 0.014551 | 0.0036511 | -0.014538 | -0.0036441
164 | 165 | 1.1276 | 0.72163 | 1.8935e-09 | 0 | 0 | 0 | 0 | 0 | 1 | -90 | 90 | 0.0049346 | 0.0012368 | -0.0049343 | -0.0012367
164 | 161 | 4.2122 | 2.6958 | 7.0734e-09 | 0 | 0 | 0 | 0 | 0 | 1 | -90 | 90 | 0.010321 | 0.0025886 | -0.010316 | -0.0025861
142 | 145 | 2.4249 | 1.552 | 4.0721e-09 | 0 | 0 | 0 | 0 | 0 | 1 | -90 | 90 | -0.054457 | -0.013704 | 0.054538 | 0.013755
145 | 152 | 0.76778 | 0.49138 | 1.2893e-09 | 0 | 0 | 0 | 0 | 0 | 1 | -90 | 90 | -0.066116 | -0.016657 | 0.066154 | 0.01668
143 | 177 | 1.559 | 0.99777 | 2.618e-09 | 0 | 0 | 0 | 0 | 0 | 1 | -90 | 90 | -0.01422 | -0.0035669 | 0.014223 | 0.0035689
143 | 175 | 4.2844 | 2.742 | 7.1947e-09 | 0 | 0 | 0 | 0 | 0 | 1 | -90 | 90 | 0.01422 | 0.0035669 | -0.01421 | -0.0035616
177 | 179 | 1.9594 | 1.254 | 3.2904e-09 | 0 | 0 | 0 | 0 | 0 | 1 | -90 | 90 | -0.021609 | -0.0054199 | 0.021619 | 0.005426
175 | 176 | 2.5821 | 1.6526 | 4.3361e-09 | 0 | 0 | 0 | 0 | 0 | 1 | -90 | 90 | 0.0070751 | 0.0017733 | -0.0070737 | -0.0017729
144 | 155 | 1.3747 | 0.8798 | 2.3085e-09 | 0 | 0 | 0 | 0 | 0 | 1 | -90 | 90 | 0.064452 | 0.016237 | -0.06439 | -0.016198
155 | 180 | 0.11015 | 0.070496 | 1.8497e-10 | 0 | 0 | 0 | 0 | 0 | 1 | -90 | 90 | 0.062453 | 0.015713 | -0.062449 | -0.01571
152 | 151 | 2.2767 | 1.4571 | 3.8232e-09 | 0 | 0 | 0 | 0 | 0 | 1 | -90 | 90 | -0.075999 | -0.019148 | 0.076146 | 0.019241
179 | 181 | 0.66292 | 0.42427 | 1.1132e-09 | 0 | 0 | 0 | 0 | 0 | 1 | -90 | 90 | 0.03788 | 0.009524 | -0.037869 | -0.0095175
179 | 180 | 1.3568 | 0.86838 | 2.2785e-09 | 0 | 0 | 0 | 0 | 0 | 1 | -90 | 90 | -0.059498 | -0.01495 | 0.059551 | 0.014983
151 | 150 | 1.3943 | 0.89233 | 2.3413e-09 | 0 | 0 | 0 | 0 | 0 | 1 | -90 | 90 | -0.081885 | -0.02068 | 0.081989 | 0.020746
156 | 157 | 2.908 | 1.8611 | 4.8834e-09 | 0 | 0 | 0 | 0 | 0 | 1 | -90 | 90 | 0.007102 | 0.0017803 | -0.0071004 | -0.0017797
161 | 160 | 1.7276 | 1.1057 | 2.9011e-09 | 0 | 0 | 0 | 0 | 0 | 1 | -90 | 90 | 0.010316 | 0.0025861 | -0.010314 | -0.002585
148 | 150 | 1.8708 | 1.1973 | 3.1416e-09 | 0 | 0 | 0 | 0 | 0 | 1 | -90 | 90 | 0.087811 | 0.022266 | -0.087652 | -0.022165
159 | 160 | 0.1206 | 0.077185 | 2.0252e-10 | 0 | 0 | 0 | 0 | 0 | 1 | -90 | 90 | -0.0014194 | -0.00035575 | 0.0014194 | 0.00035573
167 | 168 | 1.5131 | 0.96839 | 2.5409e-09 | 0 | 0 | 0 | 0 | 0 | 1 | -90 | 90 | -0.012341 | -0.0030928 | 0.012343 | 0.0030942
167 | 169 | 0.45374 | 0.2904 | 7.6196e-10 | 0 | 0 | 0 | 0 | 0 | 1 | -90 | 90 | 0.0092288 | 0.0023129 | -0.0092283 | -0.0023127
168 | 170 | 0.36352 | 0.23266 | 6.1046e-10 | 0 | 0 | 0 | 0 | 0 | 1 | -90 | 90 | -0.015965 | -0.0040018 | 0.015966 | 0.0040024
169 | 171 | 1.06 | 0.67842 | 1.7801e-09 | 0 | 0 | 0 | 0 | 0 | 1 | -90 | 90 | 0.0052964 | 0.0013273 | -0.0052961 | -0.0013272
170 | 172 | 1.0638 | 0.68085 | 1.7864e-09 | 0 | 0 | 0 | 0 | 0 | 1 | -90 | 90 | -0.026023 | -0.0065231 | 0.026031 | 0.006528
171 | 178 | 0.81384 | 0.52086 | 1.3667e-09 | 0 | 0 | 0 | 0 | 0 | 1 | -90 | 90 | 0.0025162 | 0.00063053 | -0.0025162 | -0.00063062
172 | 173 | 1.4051 | 0.89928 | 2.3596e-09 | 0 | 0 | 0 | 0 | 0 | 1 | -90 | 90 | -0.028251 | -0.0070843 | 0.028263 | 0.007092
173 | 174 | 0.94049 | 0.60192 | 1.5793e-09 | 0 | 0 | 0 | 0 | 0 | 1 | -90 | 90 | -0.029614 | -0.0074306 | 0.029623 | 0.0074362
174 | 184 | 1.4509 | 0.92861 | 2.4365e-09 | 0 | 0 | 0 | 0 | 0 | 1 | -90 | 90 | -0.033117 | -0.0083119 | 0.033135 | 0.0083228
184 | 181 | 1.7991 | 1.1514 | 3.0212e-09 | 0 | 0 | 0 | 0 | 0 | 1 | -90 | 90 | -0.033135 | -0.0083228 | 0.033156 | 0.0083363