## bus_data
BUS_I | BUS_TYPE | Pd | Qd | Gs | Bs | area | Vm | Va | baseKV | zone | Vmax | Vmin
129 | 1 | 0.00079312 | 0.00019877 | 0 | 0 | 1 | 0.9954 | -0.08718 | 0.4 | 1 | 1.1 | 0.9
128 | 1 | 0.0014759 | 0.0003699 | 0 | 0 | 1 | 0.99597 | -0.076411 | 0.4 | 1 | 1.1 | 0.9
130 | 1 | 0.0012748 | 0.0003195 | 0 | 0 | 1 | 0.99458 | -0.10278 | 0.4 | 1 | 1.1 | 0.9
127 | 1 | 0.0011805 | 0.00029587 | 0 | 0 | 1 | 0.99388 | -0.1161 | 0.4 | 1 | 1.1 | 0.9
17 | 1 | 0.0006728 | 0.00016862 | 0 | 0 | 1 | 0.97581 | -0.46627 | 0.4 | 1 | 1.1 | 0.9
18 | 1 | 0 | 0 | 0 | 0 | 1 | 0.97581 | -0.46623 | 0.4 | 1 | 1.1 | 0.9
19 | 1 | 0 | 0 | 0 | 0 | 1 | 0.97598 | -0.46285 | 0.4 | 1 | 1.1 | 0.9
40 | 1 | 0.0058597 | 0.0014686 | 0 | 0 | 1 | 0.97603 | -0.46197 | 0.4 | 1 | 1.1 | 0.9
39 | 1 | 0.015228 | 0.0038165 | 0 | 0 | 1 | 0.97613 | -0.45996 | 0.4 | 1 | 1.1 | 0.9
43 | 1 | 0 | 0 | 0 | 0 | 1 | 0.98125 | -0.35951 | 0.4 | 1 | 1.1 | 0.9
118 | 1 | 0 | 0 | 0 | 0 | 1 | 0.98524 | -0.28202 | 0.4 | 1 | 1.1 | 0.9
88 | 1 | 0.0026204 | 0.00065672 | 0 | 0 | 1 | 0.99881 | -0.022549 | 0.4 | 1 | 1.1 | 0.9
89 | 1 | 0.003492 | 0.00087517 | 0 | 0 | 1 | 0.99823 | -0.033504 | 0.4 | 1 | 1.1 | 0.9
90 | 3 | 0 | 0 | 0 | 0 | 1 | 1 | 0 | 0.4 | 1 | 1.1 | 0.9
91 | 1 | 0.0021758 | 0.00054531 | 0 | 0 | 1 | 0.99723 | -0.052563 | 0.4 | 1 | 1.1 | 0.9
92 | 1 | 0.0015681 | 0.00039299 | 0 | 0 | 1 | 0.99671 | -0.062299 | 0.4 | 1 | 1.1 | 0.9
117 | 1 | 0.0037874 | 0.00094921 | 0 | 0 | 1 | 0.985 | -0.28668 | 0.4 | 1 | 1.1 | 0.9
119 | 1 | 0.0010719 | 0.00026865 | 0 | 0 | 1 | 0.98703 | -0.24754 | 0.4 | 1 | 1.1 | 0.9
126 | 1 | 0 | 0 | 0 | 0 | 1 | 0.99001 | -0.19007 | 0.4 | 1 | 1.1 | 0.9

## generator_data
GEN_BUS | PG | QG | QMAX | QMIN | VG | MBASE | GEN_STATUS | PMAX | PMIN
90 | 0.041794 | 0.010687 | 10 | -10 | 1 | 100 | 1 | 10 | 0

## branch_data
F_BUS | T_BUS | BR_R | BR_X | BR_B | RATE_A | RATE_B | RATE_C | TAP | SHIFT | BR_STATUS | ANGMIN | ANGMAX | P_in | Q_in | P_out | Q_out
129 | 128 | 1.5999 | 1.024 | 2.6867e-09 | 0 | 0 | 0 | 0 | 0 | 1 | -90 | 90 | -0.030309 | -0.0077517 | 0.030325 | 0.0077615
129 | 130 | 2.3777 | 1.5217 | 3.9928e-09 | 0 | 0 | 0 | 0 | 0 | 1 | -90 | 90 | 0.029516 | 0.0075529 | -0.029494 | -0.007539
128 | 92 | 2.0005 | 1.2803 | 3.3595e-09 | 0 | 0 | 0 | 0 | 0 | 1 | -90 | 90 | -0.031801 | -0.0081314 | 0.031823 | 0.008145
130 | 127 | 2.12 | 1.3568 | 3.5601e-09 | 0 | 0 | 0 | 0 | 0 | 1 | -90 | 90 | 0.028219 | 0.0072195 | -0.028201 | -0.0072083
127 | 126 | 12.238 | 7.8323 | 2.0551e-08 | 0 | 0 | 0 | 0 | 0 | 1 | -90 | 90 | 0.02702 | 0.0069124 | -0.026924 | -0.0068527
17 | 18 | 0.26542 | 0.16987 | 4.4572e-10 | 0 | 0 | 0 | 0 | 0 | 1 | -90 | 90 | -0.00067278 | -0.00016862 | 0.00067278 | 0.00016858
18 | 19 | 21.2597 | 13.6062 | 3.5701e-08 | 0 | 0 | 0 | 0 | 0 | 1 | -90 | 90 | -0.00067278 | -0.00016858 | 0.00067289 | 0.00016525
19 | 40 | 5.5402 | 3.5457 | 9.3035e-09 | 0 | 0 | 0 | 0 | 0 | 1 | -90 | 90 | -0.00067289 | -0.00016525 | 0.00067292 | 0.00016438
40 | 39 | 1.313 | 0.84033 | 2.2049e-09 | 0 | 0 | 0 | 0 | 0 | 1 | -90 | 90 | -0.0065325 | -0.001633 | 0.0065331 | 0.0016332
39 | 43 | 19.8043 | 12.6747 | 3.3257e-08 | 0 | 0 | 0 | 0 | 0 | 1 | -90 | 90 | -0.021761 | -0.0054497 | 0.021865 | 0.0055135
43 | 118 | 15.4151 | 9.8656 | 2.5886e-08 | 0 | 0 | 0 | 0 | 0 | 1 | -90 | 90 | -0.021865 | -0.0055134 | 0.021947 | 0.005563
118 | 119 | 5.8759 | 3.7605 | 9.8671e-09 | 0 | 0 | 0 | 0 | 0 | 1 | -90 | 90 | -0.025735 | -0.0065118 | 0.025778 | 0.0065381
118 | 117 | 5.3439 | 3.4201 | 8.9738e-09 | 0 | 0 | 0 | 0 | 0 | 1 | -90 | 90 | 0.0037882 | 0.00094888 | -0.0037874 | -0.00094922
88 | 89 | 1.2675 | 0.8112 | 2.1285e-09 | 0 | 0 | 0 | 0 | 0 | 1 | -90 | 90 | 0.039128 | 0.010002 | -0.039107 | -0.0099889
88 | 90 | 2.4475 | 1.5664 | 4.1101e-09 | 0 | 0 | 0 | 0 | 0 | 1 | -90 | 90 | -0.041748 | -0.010659 | 0.041794 | 0.010687
89 | 91 | 2.4206 | 1.5492 | 4.0649e-09 | 0 | 0 | 0 | 0 | 0 | 1 | -90 | 90 | 0.035615 | 0.0091137 | -0.035582 | -0.0090931
91 | 92 | 1.3162 | 0.84238 | 2.2103e-09 | 0 | 0 | 0 | 0 | 0 | 1 | -90 | 90 | 0.033407 | 0.0085478 | -0.033391 | -0.008538
119 | 126 | 9.4455 | 6.0451 | 1.5862e-08 | 0 | 0 | 0 | 0 | 0 | 1 | -90 | 90 | -0.02685 | -0.0068067 | 0.026924 | 0.0068528