## bus_data
BUS_I | BUS_TYPE | Pd | Qd | Gs | Bs | area | Vm | Va | baseKV | zone | Vmax | Vmin
61 | 1 | 0.012785 | 0.0032041 | 0 | 0 | 1 | 0.99377 | -0.1198 | 0.4 | 1 | 1.1 | 0.9
62 | 1 | 0.005903 | 0.0014794 | 0 | 0 | 1 | 0.99409 | -0.11364 | 0.4 | 1 | 1.1 | 0.9
64 | 1 | 0 | 0 | 0 | 0 | 1 | 0.99353 | -0.12458 | 0.4 | 1 | 1.1 | 0.9
63 | 1 | 0 | 0 | 0 | 0 | 1 | 0.99418 | -0.11189 | 0.4 | 1 | 1.1 | 0.9
71 | 1 | 0.0033884 | 0.00084922 | 0 | 0 | 1 | 0.99503 | -0.095512 | 0.4 | 1 | 1.1 | 0.9
72 | 1 | 0.012739 | 0.0031927 | 0 | 0 | 1 | 0.99381 | -0.11897 | 0.4 | 1 | 1.1 | 0.9
65 | 1 | 0.0036474 | 0.00091412 | 0 | 0 | 1 | 0.99337 | -0.12755 | 0.4 | 1 | 1.1 | 0.9
66 | 1 | 0.003659 | 0.00091703 | 0 | 0 | 1 | 0.99696 | -0.05839 | 0.4 | 1 | 1.1 | 0.9
67 | 1 | 0.0023469 | 0.00058819 | 0 | 0 | 1 | 0.99632 | -0.070614 | 0.4 | 1 | 1.1 | 0.9
68 | 1 | 0.0031015 | 0.00077731 | 0 | 0 | 1 | 0.99754 | -0.047242 | 0.4 | 1 | 1.1 | 0.9
69 | 1 | 0.002796 | 0.00070075 | 0 | 0 | 1 | 0.99625 | -0.071999 | 0.4 | 1 | 1.1 | 0.9
70 | 1 | 0.0013131 | 0.0003291 | 0 | 0 | 1 | 0.99826 | -0.033414 | 0.4 | 1 | 1.1 | 0.9
74 | 1 | 0.0047981 | 0.0012025 | 0 | 0 | 1 | 0.99591 | -0.078512 | 0.4 | 1 | 1.1 | 0.9
119 | 1 | 0.0041929 | 0.0010508 | 0 | 0 | 1 | 0.99916 | -0.015994 | 0.4 | 1 | 1.1 | 0.9
73 | 1 | 0.0030786 | 0.00077157 | 0 | 0 | 1 | 0.99508 | -0.094483 | 0.4 | 1 | 1.1 | 0.9
75 | 1 | 0.0022735 | 0.00056978 | 0 | 0 | 1 | 0.99377 | -0.11975 | 0.4 | 1 | 1.1 | 0.9
78 | 1 | 0.0022884 | 0.00057352 | 0 | 0 | 1 | 0.97708 | -0.44186 | 0.4 | 1 | 1.1 | 0.9
79 | 1 | 0.00084199 | 0.00021102 | 0 | 0 | 1 | 0.97725 | -0.43859 | 0.4 | 1 | 1.1 | 0.9
80 | 1 | 0.0041827 | 0.0010483 | 0 | 0 | 1 | 0.97681 | -0.4473 | 0.4 | 1 | 1.1 | 0.9
81 | 1 | 0.0022884 | 0.00057352 | 0 | 0 | 1 | 0.97754 | -0.43283 | 0.4 | 1 | 1.1 | 0.9
82 | 1 | 0.0022884 | 0.00057352 | 0 | 0 | 1 | 0.97678 | -0.44783 | 0.4 | 1 | 1.1 | 0.9
83 | 1 | 0.00084199 | 0.00021102 | 0 | 0 | 1 | 0.97771 | -0.42962 | 0.4 | 1 | 1.1 | 0.9
91 | 1 | 0.003918 | 0.00098195 | 0 | 0 | 1 | 0.97659 | -0.45152 | 0.4 | 1 | 1.1 | 0.9
84 | 1 | 0.0026564 | 0.00066577 | 0 | 0 | 1 | 0.97795 | -0.42486 | 0.4 | 1 | 1.1 | 0.9
85 | 1 | 0 | 0 | 0 | 0 | 1 | 0.97846 | -0.41482 | 0.4 | 1 | 1.1 | 0.9
101 | 1 | 0.0011106 | 0.00027833 | 0 | 0 | 1 | 0.97927 | -0.39886 | 0.4 | 1 | 1.1 | 0.9
86 | 1 | 0.00095724 | 0.00023991 | 0 | 0 | 1 | 0.98095 | -0.36605 | 0.4 | 1 | 1.1 | 0.9
87 | 1 | 0.0032921 | 0.00082507 | 0 | 0 | 1 | 0.98159 | -0.35353 | 0.4 | 1 | 1.1 | 0.9
88 | 1 | 0.00069995 | 0.00017542 | 0 | 0 | 1 | 0.98042 | -0.37634 | 0.4 | 1 | 1.1 | 0.9
89 | 1 | 0.0021607 | 0.00054151 | 0 | 0 | 1 | 0.98259 | -0.33408 | 0.4 | 1 | 1.1 | 0.9
90 | 1 | 0.0013246 | 0.00033197 | 0 | 0 | 1 | 0.98033 | -0.37818 | 0.4 | 1 | 1.1 | 0.9
100 | 1 | 0.0014118 | 0.00035382 | 0 | 0 | 1 | 0.98258 | -0.33423 | 0.4 | 1 | 1.1 | 0.9
96 | 1 | 0.0024714 | 0.0006194 | 0 | 0 | 1 | 0.98428 | -0.30116 | 0.4 | 1 | 1.1 | 0.9
102 | 1 | 0.0025726 | 0.00064475 | 0 | 0 | 1 | 0.97942 | -0.39595 | 0.4 | 1 | 1.1 | 0.9
92 | 1 | 0 | 0 | 0 | 0 | 1 | 0.97654 | -0.45253 | 0.4 | 1 | 1.1 | 0.9
93 | 1 | 0.0027637 | 0.00069264 | 0 | 0 | 1 | 0.97647 | -0.45384 | 0.4 | 1 | 1.1 | 0.9
94 | 1 | 0.0017766 | 0.00044527 | 0 | 0 | 1 | 0.9765 | -0.45338 | 0.4 | 1 | 1.1 | 0.9
164 | 1 | 0.0011974 | 0.0003001 | 0 | 0 | 1 | 0.97648 | -0.45366 | 0.4 | 1 | 1.1 | 0.9
95 | 1 | 0.0010961 | 0.00027471 | 0 | 0 | 1 | 0.98509 | -0.2856 | 0.4 | 1 | 1.1 | 0.9
97 | 1 | 0 | 0 | 0 | 0 | 1 | 0.98587 | -0.27032 | 0.4 | 1 | 1.1 | 0.9
98 | 1 | 0.0026551 | 0.00066543 | 0 | 0 | 1 | 0.9841 | -0.3048 | 0.4 | 1 | 1.1 | 0.9
99 | 1 | 0 | 0 | 0 | 0 | 1 | 0.98816 | -0.22617 | 0.4 | 1 | 1.1 | 0.9
124 | 1 | 0 | 0 | 0 | 0 | 1 | 0.9834 | -0.31849 | 0.4 | 1 | 1.1 | 0.9
121 | 1 | 0 | 0 | 0 | 0 | 1 | 0.99287 | -0.13568 | 0.4 | 1 | 1.1 | 0.9
120 | 3 | 0.0037331 | 0.00093559 | 0 | 0 | 1 | 1 | 0 | 0.4 | 1 | 1.1 | 0.9
122 | 1 | 0.0024517 | 0.00061444 | 0 | 0 | 1 | 0.99281 | -0.13686 | 0.4 | 1 | 1.1 | 0.9
123 | 1 | 0.003358 | 0.0008416 | 0 | 0 | 1 | 0.99228 | -0.14709 | 0.4 | 1 | 1.1 | 0.9
146 | 1 | 0.0033357 | 0.000836 | 0 | 0 | 1 | 0.99211 | -0.1504 | 0.4 | 1 | 1.1 | 0.9
125 | 1 | 0.002062 | 0.00051679 | 0 | 0 | 1 | 0.98335 | -0.31952 | 0.4 | 1 | 1.1 | 0.9
126 | 1 | 0.0026002 | 0.00065167 | 0 | 0 | 1 | 0.98288 | -0.32871 | 0.4 | 1 | 1.1 | 0.9
127 | 1 | 0.00066622 | 0.00016697 | 0 | 0 | 1 | 0.98325 | -0.32145 | 0.4 | 1 | 1.1 | 0.9
156 | 1 | 0.0042396 | 0.0010625 | 0 | 0 | 1 | 0.98272 | -0.33183 | 0.4 | 1 | 1.1 | 0.9
128 | 1 | 0.0014073 | 0.00035271 | 0 | 0 | 1 | 0.9832 | -0.32251 | 0.4 | 1 | 1.1 | 0.9
129 | 1 | 0 | 0 | 0 | 0 | 1 | 0.98309 | -0.32453 | 0.4 | 1 | 1.1 | 0.9
130 | 1 | 0.00067196 | 0.00016841 | 0 | 0 | 1 | 0.98309 | -0.32458 | 0.4 | 1 | 1.1 | 0.9
131 | 1 | 0.00075573 | 0.0001894 | 0 | 0 | 1 | 0.98303 | -0.32581 | 0.4 | 1 | 1.1 | 0.9
158 | 1 | 0.00060641 | 0.00015198 | 0 | 0 | 1 | 0.98303 | -0.32584 | 0.4 | 1 | 1.1 | 0.9
139 | 1 | 0.00086393 | 0.00021652 | 0 | 0 | 1 | 0.98102 | -0.36509 | 0.4 | 1 | 1.1 | 0.9
155 | 1 | 0.0032857 | 0.00082347 | 0 | 0 | 1 | 0.98107 | -0.36405 | 0.4 | 1 | 1.1 | 0.9
140 | 1 | 0.0029786 | 0.00074651 | 0 | 0 | 1 | 0.99031 | -0.18515 | 0.4 | 1 | 1.1 | 0.9
141 | 1 | 0.0022308 | 0.00055908 | 0 | 0 | 1 | 0.99079 | -0.17584 | 0.4 | 1 | 1.1 | 0.9
142 | 1 | 0 | 0 | 0 | 0 | 1 | 0.99009 | -0.18954 | 0.4 | 1 | 1.1 | 0.9
143 | 1 | 0.0033678 | 0.00084404 | 0 | 0 | 1 | 0.99145 | -0.1631 | 0.4 | 1 | 1.1 | 0.9
144 | 1 | 0.0029837 | 0.00074779 | 0 | 0 | 1 | 0.98997 | -0.19188 | 0.4 | 1 | 1.1 | 0.9
145 | 1 | 0.0057631 | 0.0014444 | 0 | 0 | 1 | 0.9892 | -0.20683 | 0.4 | 1 | 1.1 | 0.9
147 | 1 | 0.0033726 | 0.00084524 | 0 | 0 | 1 | 0.98915 | -0.20772 | 0.4 | 1 | 1.1 | 0.9
148 | 1 | 0.0016164 | 0.00040512 | 0 | 0 | 1 | 0.98903 | -0.21008 | 0.4 | 1 | 1.1 | 0.9
149 | 1 | 0.0033408 | 0.00083729 | 0 | 0 | 1 | 0.98897 | -0.21134 | 0.4 | 1 | 1.1 | 0.9
150 | 1 | 0.0016272 | 0.00040781 | 0 | 0 | 1 | 0.98895 | -0.21161 | 0.4 | 1 | 1.1 | 0.9
152 | 1 | 0.0014889 | 0.00037315 | 0 | 0 | 1 | 0.98143 | -0.35711 | 0.4 | 1 | 1.1 | 0.9
153 | 1 | 0.003358 | 0.0008416 | 0 | 0 | 1 | 0.98121 | -0.36133 | 0.4 | 1 | 1.1 | 0.9
154 | 1 | 0.0078626 | 0.0019705 | 0 | 0 | 1 | 0.98195 | -0.34695 | 0.4 | 1 | 1.1 | 0.9
157 | 1 | 0.0035985 | 0.00090187 | 0 | 0 | 1 | 0.98259 | -0.33434 | 0.4 | 1 | 1.1 | 0.9
159 | 1 | 0.0012018 | 0.00030119 | 0 | 0 | 1 | 0.98302 | -0.32596 | 0.4 | 1 | 1.1 | 0.9

## generator_data
GEN_BUS | PG | QG | QMAX | QMIN | VG | MBASE | GEN_STATUS | PMAX | PMIN
120 | 0.18771 | 0.047829 | 10 | -10 | 1 | 100 | 1 | 10 | 0

## branch_data
F_BUS | T_BUS | BR_R | BR_X | BR_B | RATE_A | RATE_B | RATE_C | TAP | SHIFT | BR_STATUS | ANGMIN | ANGMAX | P_in | Q_in | P_out | Q_out
61 | 62 | 1.6607 | 1.0629 | 2.7888e-09 | 0 | 0 | 0 | 0 | 0 | 1 | -90 | 90 | -0.016433 | -0.0041175 | 0.016438 | 0.0041203
61 | 64 | 5.7963 | 3.7096 | 9.7335e-09 | 0 | 0 | 0 | 0 | 0 | 1 | -90 | 90 | 0.0036487 | 0.00091343 | -0.0036479 | -0.00091386
62 | 63 | 0.34567 | 0.22123 | 5.8047e-10 | 0 | 0 | 0 | 0 | 0 | 1 | -90 | 90 | -0.022341 | -0.0055998 | 0.022343 | 0.0056009
64 | 65 | 3.604 | 2.3066 | 6.0522e-09 | 0 | 0 | 0 | 0 | 0 | 1 | -90 | 90 | 0.0036479 | 0.00091386 | -0.0036474 | -0.00091412
63 | 71 | 1.9444 | 1.2444 | 3.2652e-09 | 0 | 0 | 0 | 0 | 0 | 1 | -90 | 90 | -0.037361 | -0.0093661 | 0.03739 | 0.0093845
63 | 72 | 2.089 | 1.3369 | 3.5079e-09 | 0 | 0 | 0 | 0 | 0 | 1 | -90 | 90 | 0.015018 | 0.0037652 | -0.015013 | -0.0037623
71 | 73 | 0.11208 | 0.071728 | 1.8821e-10 | 0 | 0 | 0 | 0 | 0 | 1 | -90 | 90 | -0.040778 | -0.010234 | 0.04078 | 0.010235
72 | 75 | 1.5126 | 0.96808 | 2.5401e-09 | 0 | 0 | 0 | 0 | 0 | 1 | -90 | 90 | 0.0022736 | 0.00056959 | -0.0022735 | -0.00056978
66 | 67 | 1.0122 | 0.64782 | 1.6998e-09 | 0 | 0 | 0 | 0 | 0 | 1 | -90 | 90 | 0.053883 | 0.013551 | -0.053852 | -0.013531
66 | 68 | 0.86547 | 0.5539 | 1.4534e-09 | 0 | 0 | 0 | 0 | 0 | 1 | -90 | 90 | -0.057542 | -0.014468 | 0.057573 | 0.014487
67 | 69 | 0.11991 | 0.076742 | 2.0136e-10 | 0 | 0 | 0 | 0 | 0 | 1 | -90 | 90 | 0.051505 | 0.012943 | -0.051502 | -0.012941
68 | 70 | 1.0197 | 0.65262 | 1.7124e-09 | 0 | 0 | 0 | 0 | 0 | 1 | -90 | 90 | -0.060675 | -0.015265 | 0.060715 | 0.01529
69 | 74 | 0.59571 | 0.38126 | 1.0004e-09 | 0 | 0 | 0 | 0 | 0 | 1 | -90 | 90 | 0.048706 | 0.01224 | -0.04869 | -0.01223
70 | 119 | 1.2595 | 0.80605 | 2.115e-09 | 0 | 0 | 0 | 0 | 0 | 1 | -90 | 90 | -0.062028 | -0.015619 | 0.062079 | 0.015652
74 | 73 | 1.6189 | 1.0361 | 2.7186e-09 | 0 | 0 | 0 | 0 | 0 | 1 | -90 | 90 | 0.043892 | 0.011028 | -0.043859 | -0.011007
119 | 120 | 1.0848 | 0.69425 | 1.8216e-09 | 0 | 0 | 0 | 0 | 0 | 1 | -90 | 90 | -0.066272 | -0.016703 | 0.066323 | 0.016735
78 | 79 | 0.76124 | 0.48719 | 1.2783e-09 | 0 | 0 | 0 | 0 | 0 | 1 | -90 | 90 | -0.018422 | -0.0046184 | 0.018425 | 0.0046201
78 | 80 | 1.442 | 0.92285 | 2.4214e-09 | 0 | 0 | 0 | 0 | 0 | 1 | -90 | 90 | 0.016133 | 0.0040449 | -0.016129 | -0.0040424
79 | 81 | 1.2793 | 0.81877 | 2.1483e-09 | 0 | 0 | 0 | 0 | 0 | 1 | -90 | 90 | -0.019267 | -0.0048311 | 0.019272 | 0.0048343
80 | 82 | 0.19005 | 0.12163 | 3.1915e-10 | 0 | 0 | 0 | 0 | 0 | 1 | -90 | 90 | 0.011946 | 0.0029941 | -0.011946 | -0.0029939
81 | 83 | 0.63909 | 0.40902 | 1.0732e-09 | 0 | 0 | 0 | 0 | 0 | 1 | -90 | 90 | -0.02156 | -0.0054078 | 0.021563 | 0.0054099
82 | 91 | 1.6346 | 1.0461 | 2.7449e-09 | 0 | 0 | 0 | 0 | 0 | 1 | -90 | 90 | 0.0096579 | 0.0024204 | -0.0096562 | -0.0024196
83 | 84 | 0.91127 | 0.58321 | 1.5303e-09 | 0 | 0 | 0 | 0 | 0 | 1 | -90 | 90 | -0.022405 | -0.0056209 | 0.022411 | 0.005624
91 | 92 | 0.75422 | 0.4827 | 1.2665e-09 | 0 | 0 | 0 | 0 | 0 | 1 | -90 | 90 | 0.0057382 | 0.0014376 | -0.0057379 | -0.0014376
84 | 85 | 1.7179 | 1.0995 | 2.8848e-09 | 0 | 0 | 0 | 0 | 0 | 1 | -90 | 90 | -0.025067 | -0.0062898 | 0.025079 | 0.0062972
85 | 101 | 2.7369 | 1.7516 | 4.596e-09 | 0 | 0 | 0 | 0 | 0 | 1 | -90 | 90 | -0.025079 | -0.0062971 | 0.025098 | 0.0063089
101 | 102 | 0.47798 | 0.30591 | 8.0266e-10 | 0 | 0 | 0 | 0 | 0 | 1 | -90 | 90 | -0.026209 | -0.0065873 | 0.026212 | 0.0065895
86 | 87 | 1.7036 | 1.0903 | 2.8607e-09 | 0 | 0 | 0 | 0 | 0 | 1 | -90 | 90 | -0.031809 | -0.0080079 | 0.031828 | 0.0080198
86 | 88 | 1.4418 | 0.92275 | 2.4212e-09 | 0 | 0 | 0 | 0 | 0 | 1 | -90 | 90 | 0.030852 | 0.007768 | -0.030836 | -0.0077585
87 | 89 | 2.4019 | 1.5372 | 4.0335e-09 | 0 | 0 | 0 | 0 | 0 | 1 | -90 | 90 | -0.03512 | -0.0088448 | 0.035153 | 0.0088654
88 | 90 | 0.26316 | 0.16842 | 4.4191e-10 | 0 | 0 | 0 | 0 | 0 | 1 | -90 | 90 | 0.030136 | 0.0075831 | -0.030134 | -0.0075814
89 | 100 | 0.4636 | 0.2967 | 7.7851e-10 | 0 | 0 | 0 | 0 | 0 | 1 | -90 | 90 | 0.0014118 | 0.00035376 | -0.0014118 | -0.00035383
89 | 96 | 3.6994 | 2.3676 | 6.2123e-09 | 0 | 0 | 0 | 0 | 0 | 1 | -90 | 90 | -0.038725 | -0.0097606 | 0.038786 | 0.0097991
90 | 102 | 2.6626 | 1.7041 | 4.4712e-09 | 0 | 0 | 0 | 0 | 0 | 1 | -90 | 90 | 0.028809 | 0.0072495 | -0.028785 | -0.0072343
96 | 95 | 1.647 | 1.0541 | 2.7658e-09 | 0 | 0 | 0 | 0 | 0 | 1 | -90 | 90 | -0.041258 | -0.010418 | 0.041288 | 0.010438
92 | 93 | 2.0181 | 1.2916 | 3.3889e-09 | 0 | 0 | 0 | 0 | 0 | 1 | -90 | 90 | 0.0027638 | 0.00069244 | -0.0027636 | -0.00069265
92 | 94 | 1.2102 | 0.77455 | 2.0323e-09 | 0 | 0 | 0 | 0 | 0 | 1 | -90 | 90 | 0.0029741 | 0.00074512 | -0.002974 | -0.00074523
94 | 164 | 1.0276 | 0.65769 | 1.7257e-09 | 0 | 0 | 0 | 0 | 0 | 1 | -90 | 90 | 0.0011974 | 0.00029996 | -0.0011974 | -0.00030011
95 | 97 | 1.5773 | 1.0094 | 2.6486e-09 | 0 | 0 | 0 | 0 | 0 | 1 | -90 | 90 | -0.042384 | -0.010713 | 0.042416 | 0.010732
97 | 98 | 4.015 | 2.5696 | 6.7423e-09 | 0 | 0 | 0 | 0 | 0 | 1 | -90 | 90 | 0.037445 | 0.0094265 | -0.037384 | -0.0093877
97 | 99 | 2.4254 | 1.5522 | 4.0729e-09 | 0 | 0 | 0 | 0 | 0 | 1 | -90 | 90 | -0.079861 | -0.020159 | 0.08003 | 0.020267
98 | 124 | 1.7129 | 1.0963 | 2.8764e-09 | 0 | 0 | 0 | 0 | 0 | 1 | -90 | 90 | 0.034729 | 0.0087223 | -0.034706 | -0.0087081
99 | 121 | 5.0062 | 3.2039 | 8.4067e-09 | 0 | 0 | 0 | 0 | 0 | 1 | -90 | 90 | -0.08003 | -0.020266 | 0.08038 | 0.020489
124 | 125 | 0.60706 | 0.38852 | 1.0194e-09 | 0 | 0 | 0 | 0 | 0 | 1 | -90 | 90 | 0.0073729 | 0.001847 | -0.0073726 | -0.0018469
124 | 126 | 1.6214 | 1.0377 | 2.7228e-09 | 0 | 0 | 0 | 0 | 0 | 1 | -90 | 90 | 0.027333 | 0.006861 | -0.02732 | -0.0068528
121 | 122 | 2.1259 | 1.3606 | 3.57e-09 | 0 | 0 | 0 | 0 | 0 | 1 | -90 | 90 | 0.0024518 | 0.00061418 | -0.0024517 | -0.00061445
121 | 123 | 1.4826 | 0.94889 | 2.4897e-09 | 0 | 0 | 0 | 0 | 0 | 1 | -90 | 90 | 0.034057 | 0.0085637 | -0.034039 | -0.0085521
121 | 120 | 5.2083 | 3.3333 | 8.7461e-09 | 0 | 0 | 0 | 0 | 0 | 1 | -90 | 90 | -0.11689 | -0.029667 | 0.11766 | 0.030158
123 | 146 | 0.47754 | 0.30563 | 8.0192e-10 | 0 | 0 | 0 | 0 | 0 | 1 | -90 | 90 | 0.030681 | 0.0077105 | -0.030676 | -0.0077075
146 | 143 | 2.0509 | 1.3126 | 3.4441e-09 | 0 | 0 | 0 | 0 | 0 | 1 | -90 | 90 | 0.02734 | 0.0068715 | -0.027324 | -0.0068612
125 | 127 | 1.572 | 1.0061 | 2.6398e-09 | 0 | 0 | 0 | 0 | 0 | 1 | -90 | 90 | 0.0053106 | 0.0013301 | -0.0053101 | -0.00133
126 | 156 | 0.54677 | 0.34994 | 9.1818e-10 | 0 | 0 | 0 | 0 | 0 | 1 | -90 | 90 | 0.02472 | 0.0062011 | -0.024716 | -0.0061988
127 | 128 | 0.98569 | 0.63084 | 1.6552e-09 | 0 | 0 | 0 | 0 | 0 | 1 | -90 | 90 | 0.0046439 | 0.0011631 | -0.0046436 | -0.0011631
156 | 157 | 0.53029 | 0.33938 | 8.9049e-10 | 0 | 0 | 0 | 0 | 0 | 1 | -90 | 90 | 0.020476 | 0.0051363 | -0.020474 | -0.0051348
128 | 129 | 2.7004 | 1.7283 | 4.5347e-09 | 0 | 0 | 0 | 0 | 0 | 1 | -90 | 90 | 0.0032363 | 0.00081037 | -0.003236 | -0.00081061
129 | 130 | 0.35059 | 0.22438 | 5.8874e-10 | 0 | 0 | 0 | 0 | 0 | 1 | -90 | 90 | 0.00067195 | 0.00016835 | -0.00067195 | -0.00016841
129 | 131 | 2.1641 | 1.385 | 3.6341e-09 | 0 | 0 | 0 | 0 | 0 | 1 | -90 | 90 | 0.0025641 | 0.00064225 | -0.0025639 | -0.0006425
131 | 158 | 0.078867 | 0.050475 | 1.3244e-10 | 0 | 0 | 0 | 0 | 0 | 1 | -90 | 90 | 0.0018082 | 0.0004531 | -0.0018082 | -0.00045311
158 | 159 | 0.44983 | 0.28789 | 7.5538e-10 | 0 | 0 | 0 | 0 | 0 | 1 | -90 | 90 | 0.0012018 | 0.00030112 | -0.0012017 | -0.00030119
139 | 155 | 5.2197 | 3.3406 | 8.7653e-09 | 0 | 0 | 0 | 0 | 0 | 1 | -90 | 90 | -0.00086392 | -0.00021652 | 0.00086396 | 0.00021571
155 | 153 | 2.8233 | 1.8069 | 4.741e-09 | 0 | 0 | 0 | 0 | 0 | 1 | -90 | 90 | -0.0041496 | -0.0010392 | 0.0041501 | 0.0010391
140 | 141 | 1.8875 | 1.208 | 3.1696e-09 | 0 | 0 | 0 | 0 | 0 | 1 | -90 | 90 | -0.021701 | -0.0054433 | 0.021711 | 0.0054492
140 | 142 | 1.0304 | 0.65944 | 1.7303e-09 | 0 | 0 | 0 | 0 | 0 | 1 | -90 | 90 | 0.018722 | 0.0046968 | -0.018719 | -0.0046945
141 | 143 | 2.3456 | 1.5012 | 3.939e-09 | 0 | 0 | 0 | 0 | 0 | 1 | -90 | 90 | -0.023941 | -0.0060082 | 0.023956 | 0.0060172
142 | 144 | 3.4505 | 2.2083 | 5.7944e-09 | 0 | 0 | 0 | 0 | 0 | 1 | -90 | 90 | 0.002984 | 0.00074744 | -0.0029837 | -0.00074779
142 | 145 | 4.8289 | 3.0905 | 8.109e-09 | 0 | 0 | 0 | 0 | 0 | 1 | -90 | 90 | 0.015735 | 0.003947 | -0.015722 | -0.0039395
145 | 147 | 0.39042 | 0.24987 | 6.5561e-10 | 0 | 0 | 0 | 0 | 0 | 1 | -90 | 90 | 0.0099585 | 0.0024952 | -0.009958 | -0.0024949
147 | 148 | 1.5729 | 1.0066 | 2.6413e-09 | 0 | 0 | 0 | 0 | 0 | 1 | -90 | 90 | 0.0065855 | 0.0016497 | -0.0065848 | -0.0016495
148 | 149 | 1.6536 | 1.0583 | 2.7769e-09 | 0 | 0 | 0 | 0 | 0 | 1 | -90 | 90 | 0.003341 | 0.00083715 | -0.0033408 | -0.00083729
148 | 150 | 4.1123 | 2.6319 | 6.9057e-09 | 0 | 0 | 0 | 0 | 0 | 1 | -90 | 90 | 0.0016273 | 0.00040721 | -0.0016272 | -0.00040781
152 | 153 | 2.4244 | 1.5516 | 4.0712e-09 | 0 | 0 | 0 | 0 | 0 | 1 | -90 | 90 | 0.0075096 | 0.0018813 | -0.0075081 | -0.0018807
152 | 154 | 4.8752 | 3.1201 | 8.1868e-09 | 0 | 0 | 0 | 0 | 0 | 1 | -90 | 90 | -0.0089985 | -0.0022544 | 0.0090028 | 0.0022564
154 | 157 | 3.235 | 2.0704 | 5.4324e-09 | 0 | 0 | 0 | 0 | 0 | 1 | -90 | 90 | -0.016865 | -0.004227 | 0.016875 | 0.0042329