## bus_data
BUS_I | BUS_TYPE | Pd | Qd | Gs | Bs | area | Vm | Va | baseKV | zone | Vmax | Vmin
1 | 1 | 0.0020119 | 0.00050422 | 0 | 0 | 1 | 0.97317 | -0.51698 | 0.4 | 1 | 1.1 | 0.9
5 | 1 | 0.0013223 | 0.00033139 | 0 | 0 | 1 | 0.97328 | -0.51487 | 0.4 | 1 | 1.1 | 0.9
6 | 1 | 0.0017986 | 0.00045077 | 0 | 0 | 1 | 0.97335 | -0.51349 | 0.4 | 1 | 1.1 | 0.9
2 | 1 | 0 | 0 | 0 | 0 | 1 | 0.97359 | -0.50876 | 0.4 | 1 | 1.1 | 0.9
3 | 1 | 0 | 0 | 0 | 0 | 1 | 0.9737 | -0.50661 | 0.4 | 1 | 1.1 | 0.9
4 | 1 | 0.0022315 | 0.00055927 | 0 | 0 | 1 | 0.97346 | -0.51131 | 0.4 | 1 | 1.1 | 0.9
20 | 1 | 0.0040805 | 0.0010227 | 0 | 0 | 1 | 0.97393 | -0.50209 | 0.4 | 1 | 1.1 | 0.9
17 | 1 | 0.0016056 | 0.0004024 | 0 | 0 | 1 | 0.97318 | -0.51693 | 0.4 | 1 | 1.1 | 0.9
28 | 1 | 0.0035583 | 0.00089181 | 0 | 0 | 1 | 0.97434 | -0.49398 | 0.4 | 1 | 1.1 | 0.9
18 | 1 | 0.0085929 | 0.0021536 | 0 | 0 | 1 | 0.97296 | -0.52125 | 0.4 | 1 | 1.1 | 0.9
7 | 1 | 0.0080055 | 0.0020064 | 0 | 0 | 1 | 0.97497 | -0.48145 | 0.4 | 1 | 1.1 | 0.9
8 | 1 | 0 | 0 | 0 | 0 | 1 | 0.9752 | -0.47685 | 0.4 | 1 | 1.1 | 0.9
9 | 1 | 0 | 0 | 0 | 0 | 1 | 0.97523 | -0.47626 | 0.4 | 1 | 1.1 | 0.9
73 | 1 | 0.0017003 | 0.00042615 | 0 | 0 | 1 | 0.99944 | -0.010681 | 0.4 | 1 | 1.1 | 0.9
71 | 1 | 0.0015448 | 0.00038716 | 0 | 0 | 1 | 0.99948 | -0.0099539 | 0.4 | 1 | 1.1 | 0.9
15 | 1 | 0.003742 | 0.00093783 | 0 | 0 | 1 | 0.97414 | -0.49784 | 0.4 | 1 | 1.1 | 0.9
21 | 1 | 0.0047286 | 0.0011851 | 0 | 0 | 1 | 0.97568 | -0.46743 | 0.4 | 1 | 1.1 | 0.9
10 | 1 | 0 | 0 | 0 | 0 | 1 | 0.9765 | -0.45141 | 0.4 | 1 | 1.1 | 0.9
25 | 1 | 0 | 0 | 0 | 0 | 1 | 0.97652 | -0.45104 | 0.4 | 1 | 1.1 | 0.9
47 | 1 | 0.0021019 | 0.00052679 | 0 | 0 | 1 | 0.97645 | -0.45247 | 0.4 | 1 | 1.1 | 0.9
14 | 1 | 0 | 0 | 0 | 0 | 1 | 0.97284 | -0.52334 | 0.4 | 1 | 1.1 | 0.9
22 | 1 | 0 | 0 | 0 | 0 | 1 | 0.97805 | -0.42101 | 0.4 | 1 | 1.1 | 0.9
48 | 1 | 0.0031967 | 0.00080118 | 0 | 0 | 1 | 0.97643 | -0.45285 | 0.4 | 1 | 1.1 | 0.9
24 | 1 | 0 | 0 | 0 | 0 | 1 | 0.97502 | -0.4805 | 0.4 | 1 | 1.1 | 0.9
23 | 1 | 0.0033067 | 0.00082873 | 0 | 0 | 1 | 0.9805 | -0.37326 | 0.4 | 1 | 1.1 | 0.9
11 | 1 | 0.0080074 | 0.0020068 | 0 | 0 | 1 | 0.97195 | -0.541 | 0.4 | 1 | 1.1 | 0.9
12 | 1 | 0.0032539 | 0.00081549 | 0 | 0 | 1 | 0.97185 | -0.54298 | 0.4 | 1 | 1.1 | 0.9
13 | 1 | 0.008008 | 0.002007 | 0 | 0 | 1 | 0.97223 | -0.53547 | 0.4 | 1 | 1.1 | 0.9
16 | 1 | 0.002845 | 0.00071302 | 0 | 0 | 1 | 0.97232 | -0.53371 | 0.4 | 1 | 1.1 | 0.9
92 | 1 | 0 | 0 | 0 | 0 | 1 | 0.97152 | -0.54935 | 0.4 | 1 | 1.1 | 0.9
93 | 1 | 0.0109 | 0.0027318 | 0 | 0 | 1 | 0.97131 | -0.55368 | 0.4 | 1 | 1.1 | 0.9
94 | 1 | 0.0064118 | 0.001607 | 0 | 0 | 1 | 0.97088 | -0.5621 | 0.4 | 1 | 1.1 | 0.9
19 | 1 | 0.00051394 | 0.00012881 | 0 | 0 | 1 | 0.97277 | -0.52497 | 0.4 | 1 | 1.1 | 0.9
45 | 1 | 0.0038113 | 0.0009552 | 0 | 0 | 1 | 0.97091 | -0.56172 | 0.4 | 1 | 1.1 | 0.9
46 | 1 | 0.0022705 | 0.00056904 | 0 | 0 | 1 | 0.97087 | -0.56249 | 0.4 | 1 | 1.1 | 0.9
26 | 1 | 0.0027654 | 0.00069306 | 0 | 0 | 1 | 0.98208 | -0.34275 | 0.4 | 1 | 1.1 | 0.9
27 | 1 | 0.0016981 | 0.00042559 | 0 | 0 | 1 | 0.98445 | -0.29684 | 0.4 | 1 | 1.1 | 0.9
49 | 1 | 0.0016063 | 0.00040258 | 0 | 0 | 1 | 0.97636 | -0.45417 | 0.4 | 1 | 1.1 | 0.9
29 | 1 | 0.0036767 | 0.00092147 | 0 | 0 | 1 | 0.98494 | -0.28735 | 0.4 | 1 | 1.1 | 0.9
30 | 1 | 0.0080051 | 0.0020063 | 0 | 0 | 1 | 0.98625 | -0.26228 | 0.4 | 1 | 1.1 | 0.9
34 | 1 | 0.022561 | 0.0056543 | 0 | 0 | 1 | 0.98759 | -0.23642 | 0.4 | 1 | 1.1 | 0.9
35 | 1 | 0.019113 | 0.0047903 | 0 | 0 | 1 | 0.98886 | -0.21213 | 0.4 | 1 | 1.1 | 0.9
31 | 1 | 0 | 0 | 0 | 0 | 1 | 0.99173 | -0.15713 | 0.4 | 1 | 1.1 | 0.9
32 | 1 | 0 | 0 | 0 | 0 | 1 | 0.99111 | -0.16897 | 0.4 | 1 | 1.1 | 0.9
33 | 1 | 0 | 0 | 0 | 0 | 1 | 0.99268 | -0.13889 | 0.4 | 1 | 1.1 | 0.9
37 | 1 | 0 | 0 | 0 | 0 | 1 | 0.98972 | -0.19556 | 0.4 | 1 | 1.1 | 0.9
82 | 1 | 0.00902 | 0.0022606 | 0 | 0 | 1 | 0.99096 | -0.17181 | 0.4 | 1 | 1.1 | 0.9
81 | 1 | 0.0042779 | 0.0010721 | 0 | 0 | 1 | 0.99489 | -0.096827 | 0.4 | 1 | 1.1 | 0.9
65 | 1 | 0.0066415 | 0.0016645 | 0 | 0 | 1 | 0.99142 | -0.1633 | 0.4 | 1 | 1.1 | 0.9
64 | 1 | 0.0097922 | 0.0024541 | 0 | 0 | 1 | 0.98958 | -0.19835 | 0.4 | 1 | 1.1 | 0.9
88 | 1 | 0.0041564 | 0.0010417 | 0 | 0 | 1 | 0.99491 | -0.096567 | 0.4 | 1 | 1.1 | 0.9
59 | 1 | 0 | 0 | 0 | 0 | 1 | 0.98989 | -0.19278 | 0.4 | 1 | 1.1 | 0.9
38 | 1 | 0.0081698 | 0.0020475 | 0 | 0 | 1 | 0.98181 | -0.34982 | 0.4 | 1 | 1.1 | 0.9
39 | 1 | 0.0081409 | 0.0020403 | 0 | 0 | 1 | 0.98232 | -0.3397 | 0.4 | 1 | 1.1 | 0.9
40 | 1 | 0 | 0 | 0 | 0 | 1 | 0.98154 | -0.35496 | 0.4 | 1 | 1.1 | 0.9
42 | 1 | 0 | 0 | 0 | 0 | 1 | 0.9842 | -0.30301 | 0.4 | 1 | 1.1 | 0.9
41 | 1 | 0.01125 | 0.0028194 | 0 | 0 | 1 | 0.98118 | -0.3621 | 0.4 | 1 | 1.1 | 0.9
43 | 1 | 0 | 0 | 0 | 0 | 1 | 0.98406 | -0.30582 | 0.4 | 1 | 1.1 | 0.9
44 | 1 | 0 | 0 | 0 | 0 | 1 | 0.98504 | -0.2867 | 0.4 | 1 | 1.1 | 0.9
54 | 1 | 0.0047164 | 0.001182 | 0 | 0 | 1 | 0.98368 | -0.31326 | 0.4 | 1 | 1.1 | 0.9
80 | 1 | 0.0033158 | 0.00083102 | 0 | 0 | 1 | 0.98719 | -0.24493 | 0.4 | 1 | 1.1 | 0.9
53 | 1 | 0 | 0 | 0 | 0 | 1 | 0.98335 | -0.31959 | 0.4 | 1 | 1.1 | 0.9
63 | 1 | 0 | 0 | 0 | 0 | 1 | 0.98732 | -0.24235 | 0.4 | 1 | 1.1 | 0.9
50 | 1 | 0.0015463 | 0.00038753 | 0 | 0 | 1 | 0.97636 | -0.45422 | 0.4 | 1 | 1.1 | 0.9
51 | 1 | 0.0053028 | 0.001329 | 0 | 0 | 1 | 0.98305 | -0.32548 | 0.4 | 1 | 1.1 | 0.9
52 | 1 | 0.0015601 | 0.000391 | 0 | 0 | 1 | 0.98319 | -0.32271 | 0.4 | 1 | 1.1 | 0.9
55 | 1 | 0.004208 | 0.0010546 | 0 | 0 | 1 | 0.98903 | -0.20938 | 0.4 | 1 | 1.1 | 0.9
56 | 1 | 0.0065772 | 0.0016484 | 0 | 0 | 1 | 0.98843 | -0.22115 | 0.4 | 1 | 1.1 | 0.9
57 | 1 | 0 | 0 | 0 | 0 | 1 | 0.98913 | -0.20747 | 0.4 | 1 | 1.1 | 0.9
58 | 1 | 0.002042 | 0.00051177 | 0 | 0 | 1 | 0.98822 | -0.22518 | 0.4 | 1 | 1.1 | 0.9
60 | 1 | 0.0028362 | 0.00071083 | 0 | 0 | 1 | 0.98908 | -0.20856 | 0.4 | 1 | 1.1 | 0.9
66 | 1 | 0.0041907 | 0.0010503 | 0 | 0 | 1 | 0.98816 | -0.2264 | 0.4 | 1 | 1.1 | 0.9
61 | 1 | 0.0043616 | 0.0010931 | 0 | 0 | 1 | 0.98909 | -0.2081 | 0.4 | 1 | 1.1 | 0.9
67 | 1 | 0.0025316 | 0.00063447 | 0 | 0 | 1 | 0.98807 | -0.22813 | 0.4 | 1 | 1.1 | 0.9
62 | 1 | 0 | 0 | 0 | 0 | 1 | 0.98796 | -0.23002 | 0.4 | 1 | 1.1 | 0.9
86 | 1 | 0 | 0 | 0 | 0 | 1 | 0.99174 | -0.15746 | 0.4 | 1 | 1.1 | 0.9
97 | 1 | 0.0025266 | 0.00063322 | 0 | 0 | 1 | 0.99107 | -0.17035 | 0.4 | 1 | 1.1 | 0.9
84 | 1 | 0.00089317 | 0.00022385 | 0 | 0 | 1 | 0.99288 | -0.13548 | 0.4 | 1 | 1.1 | 0.9
68 | 1 | 0.0018265 | 0.00045777 | 0 | 0 | 1 | 0.98805 | -0.2285 | 0.4 | 1 | 1.1 | 0.9
69 | 1 | 0.0052804 | 0.0013234 | 0 | 0 | 1 | 0.99955 | -0.0086548 | 0.4 | 1 | 1.1 | 0.9
70 | 1 | 0.0046778 | 0.0011724 | 0 | 0 | 1 | 0.99972 | -0.0053647 | 0.4 | 1 | 1.1 | 0.9
72 | 1 | 0.0032319 | 0.00081 | 0 | 0 | 1 | 0.99996 | -0.00084216 | 0.4 | 1 | 1.1 | 0.9
89 | 3 | 0.0039556 | 0.00099136 | 0 | 0 | 1 | 1 | 0 | 0.4 | 1 | 1.1 | 0.9
87 | 1 | 0 | 0 | 0 | 0 | 1 | 0.99599 | -0.075868 | 0.4 | 1 | 1.1 | 0.9
95 | 1 | 0 | 0 | 0 | 0 | 1 | 0.97098 | -0.5602 | 0.4 | 1 | 1.1 | 0.9
155 | 1 | 0.0063146 | 0.0015826 | 0 | 0 | 1 | 0.97064 | -0.56682 | 0.4 | 1 | 1.1 | 0.9
96 | 1 | 0.0036021 | 0.00090277 | 0 | 0 | 1 | 0.9705 | -0.5696 | 0.4 | 1 | 1.1 | 0.9
156 | 1 | 0.0036566 | 0.00091644 | 0 | 0 | 1 | 0.97032 | -0.5732 | 0.4 | 1 | 1.1 | 0.9
153 | 1 | 0.0026322 | 0.0006597 | 0 | 0 | 1 | 0.97048 | -0.57002 | 0.4 | 1 | 1.1 | 0.9
154 | 1 | 0.0025833 | 0.00064744 | 0 | 0 | 1 | 0.97053 | -0.56893 | 0.4 | 1 | 1.1 | 0.9
157 | 1 | 0.0025763 | 0.00064569 | 0 | 0 | 1 | 0.97021 | -0.57535 | 0.4 | 1 | 1.1 | 0.9
158 | 1 | 0.002658 | 0.00066615 | 0 | 0 | 1 | 0.97016 | -0.57644 | 0.4 | 1 | 1.1 | 0.9
74 | 1 | 0.0015473 | 0.00038778 | 0 | 0 | 1 | 0.99098 | -0.17214 | 0.4 | 1 | 1.1 | 0.9
75 | 1 | 0.001547 | 0.0003877 | 0 | 0 | 1 | 0.9906 | -0.17936 | 0.4 | 1 | 1.1 | 0.9
76 | 1 | 0 | 0 | 0 | 0 | 1 | 0.99125 | -0.16685 | 0.4 | 1 | 1.1 | 0.9
77 | 1 | 0 | 0 | 0 | 0 | 1 | 0.99044 | -0.1825 | 0.4 | 1 | 1.1 | 0.9
78 | 1 | 0.0025542 | 0.00064015 | 0 | 0 | 1 | 0.99236 | -0.14545 | 0.4 | 1 | 1.1 | 0.9
79 | 1 | 0.0012919 | 0.00032377 | 0 | 0 | 1 | 0.98921 | -0.20612 | 0.4 | 1 | 1.1 | 0.9
100 | 1 | 0.0015187 | 0.00038062 | 0 | 0 | 1 | 0.9901 | -0.18904 | 0.4 | 1 | 1.1 | 0.9
91 | 1 | 0.0028059 | 0.00070323 | 0 | 0 | 1 | 0.99478 | -0.098993 | 0.4 | 1 | 1.1 | 0.9
98 | 1 | 0.0019096 | 0.00047858 | 0 | 0 | 1 | 0.98906 | -0.20902 | 0.4 | 1 | 1.1 | 0.9
133 | 1 | 0.00277 | 0.00069423 | 0 | 0 | 1 | 0.98984 | -0.19414 | 0.4 | 1 | 1.1 | 0.9
90 | 1 | 0.0035813 | 0.00089756 | 0 | 0 | 1 | 0.9948 | -0.098708 | 0.4 | 1 | 1.1 | 0.9
99 | 1 | 0.0012597 | 0.00031571 | 0 | 0 | 1 | 0.98789 | -0.23173 | 0.4 | 1 | 1.1 | 0.9
83 | 1 | 0.0028741 | 0.00072033 | 0 | 0 | 1 | 0.99345 | -0.12446 | 0.4 | 1 | 1.1 | 0.9
85 | 1 | 0.00096596 | 0.00024209 | 0 | 0 | 1 | 0.99461 | -0.10229 | 0.4 | 1 | 1.1 | 0.9
102 | 1 | 0.001133 | 0.00028396 | 0 | 0 | 1 | 0.99078 | -0.1759 | 0.4 | 1 | 1.1 | 0.9
103 | 1 | 0.0015437 | 0.00038688 | 0 | 0 | 1 | 0.98941 | -0.20234 | 0.4 | 1 | 1.1 | 0.9
101 | 1 | 0.0026004 | 0.00065172 | 0 | 0 | 1 | 0.98705 | -0.24783 | 0.4 | 1 | 1.1 | 0.9
113 | 1 | 0.0018064 | 0.00045272 | 0 | 0 | 1 | 0.98667 | -0.25537 | 0.4 | 1 | 1.1 | 0.9
134 | 1 | 0.0027502 | 0.00068927 | 0 | 0 | 1 | 0.98967 | -0.19742 | 0.4 | 1 | 1.1 | 0.9
114 | 1 | 0.0039478 | 0.00098942 | 0 | 0 | 1 | 0.98547 | -0.27853 | 0.4 | 1 | 1.1 | 0.9
104 | 1 | 0.0011301 | 0.00028323 | 0 | 0 | 1 | 0.98924 | -0.20562 | 0.4 | 1 | 1.1 | 0.9
122 | 1 | 0.0018471 | 0.00046292 | 0 | 0 | 1 | 0.98766 | -0.23631 | 0.4 | 1 | 1.1 | 0.9
123 | 1 | 0 | 0 | 0 | 0 | 1 | 0.98739 | -0.24144 | 0.4 | 1 | 1.1 | 0.9
105 | 1 | 0.0064453 | 0.0016154 | 0 | 0 | 1 | 0.98113 | -0.36351 | 0.4 | 1 | 1.1 | 0.9
107 | 1 | 0 | 0 | 0 | 0 | 1 | 0.98132 | -0.35973 | 0.4 | 1 | 1.1 | 0.9
108 | 1 | 0.0057262 | 0.0014351 | 0 | 0 | 1 | 0.9815 | -0.35633 | 0.4 | 1 | 1.1 | 0.9
111 | 1 | 0.004101 | 0.0010278 | 0 | 0 | 1 | 0.9816 | -0.35429 | 0.4 | 1 | 1.1 | 0.9
109 | 1 | 0.0026832 | 0.00067248 | 0 | 0 | 1 | 0.9817 | -0.35224 | 0.4 | 1 | 1.1 | 0.9
110 | 1 | 0.0022271 | 0.00055817 | 0 | 0 | 1 | 0.98226 | -0.34135 | 0.4 | 1 | 1.1 | 0.9
112 | 1 | 0 | 0 | 0 | 0 | 1 | 0.98232 | -0.34014 | 0.4 | 1 | 1.1 | 0.9
145 | 1 | 0 | 0 | 0 | 0 | 1 | 0.98268 | -0.33323 | 0.4 | 1 | 1.1 | 0.9
131 | 1 | 0.00082823 | 0.00020757 | 0 | 0 | 1 | 0.98344 | -0.31838 | 0.4 | 1 | 1.1 | 0.9
115 | 1 | 0.0045652 | 0.0011441 | 0 | 0 | 1 | 0.98544 | -0.27911 | 0.4 | 1 | 1.1 | 0.9
137 | 1 | 0.0026801 | 0.00067169 | 0 | 0 | 1 | 0.98428 | -0.30182 | 0.4 | 1 | 1.1 | 0.9
140 | 1 | 0.0015925 | 0.00039913 | 0 | 0 | 1 | 0.98353 | -0.31637 | 0.4 | 1 | 1.1 | 0.9
116 | 1 | 0.0015871 | 0.00039775 | 0 | 0 | 1 | 0.98406 | -0.30631 | 0.4 | 1 | 1.1 | 0.9
118 | 1 | 0 | 0 | 0 | 0 | 1 | 0.9841 | -0.3054 | 0.4 | 1 | 1.1 | 0.9
117 | 1 | 0 | 0 | 0 | 0 | 1 | 0.98232 | -0.33996 | 0.4 | 1 | 1.1 | 0.9
119 | 1 | 0 | 0 | 0 | 0 | 1 | 0.98243 | -0.3378 | 0.4 | 1 | 1.1 | 0.9
120 | 1 | 0.0019984 | 0.00050084 | 0 | 0 | 1 | 0.98181 | -0.3499 | 0.4 | 1 | 1.1 | 0.9
121 | 1 | 0 | 0 | 0 | 0 | 1 | 0.98412 | -0.30499 | 0.4 | 1 | 1.1 | 0.9
141 | 1 | 0.002361 | 0.00059173 | 0 | 0 | 1 | 0.98282 | -0.33025 | 0.4 | 1 | 1.1 | 0.9
144 | 1 | 0.0014165 | 0.00035502 | 0 | 0 | 1 | 0.98211 | -0.34405 | 0.4 | 1 | 1.1 | 0.9
146 | 1 | 0.0023741 | 0.00059499 | 0 | 0 | 1 | 0.9814 | -0.35805 | 0.4 | 1 | 1.1 | 0.9
130 | 1 | 0.0018765 | 0.0004703 | 0 | 0 | 1 | 0.98472 | -0.29345 | 0.4 | 1 | 1.1 | 0.9
143 | 1 | 0.002101 | 0.00052657 | 0 | 0 | 1 | 0.9821 | -0.34437 | 0.4 | 1 | 1.1 | 0.9
147 | 1 | 0.0025702 | 0.00064416 | 0 | 0 | 1 | 0.98113 | -0.36338 | 0.4 | 1 | 1.1 | 0.9
129 | 1 | 0.0046884 | 0.001175 | 0 | 0 | 1 | 0.98556 | -0.2771 | 0.4 | 1 | 1.1 | 0.9
124 | 1 | 0.0029008 | 0.00072701 | 0 | 0 | 1 | 0.98665 | -0.25589 | 0.4 | 1 | 1.1 | 0.9
125 | 1 | 0.0028883 | 0.00072387 | 0 | 0 | 1 | 0.98722 | -0.24475 | 0.4 | 1 | 1.1 | 0.9
126 | 1 | 0.0026893 | 0.000674 | 0 | 0 | 1 | 0.98648 | -0.25913 | 0.4 | 1 | 1.1 | 0.9
132 | 1 | 0.0087424 | 0.0021911 | 0 | 0 | 1 | 0.98703 | -0.24855 | 0.4 | 1 | 1.1 | 0.9
127 | 1 | 0.0041767 | 0.0010468 | 0 | 0 | 1 | 0.98581 | -0.27208 | 0.4 | 1 | 1.1 | 0.9
128 | 1 | 0.0024792 | 0.00062136 | 0 | 0 | 1 | 0.98565 | -0.27534 | 0.4 | 1 | 1.1 | 0.9
135 | 1 | 0.004489 | 0.001125 | 0 | 0 | 1 | 0.98956 | -0.19965 | 0.4 | 1 | 1.1 | 0.9
136 | 1 | 0 | 0 | 0 | 0 | 1 | 0.98173 | -0.35156 | 0.4 | 1 | 1.1 | 0.9
138 | 1 | 0.0043027 | 0.0010784 | 0 | 0 | 1 | 0.98179 | -0.35038 | 0.4 | 1 | 1.1 | 0.9
139 | 1 | 0.0018235 | 0.00045701 | 0 | 0 | 1 | 0.98158 | -0.35454 | 0.4 | 1 | 1.1 | 0.9
142 | 1 | 0.0022056 | 0.00055278 | 0 | 0 | 1 | 0.9818 | -0.35027 | 0.4 | 1 | 1.1 | 0.9
149 | 1 | 0.0018245 | 0.00045727 | 0 | 0 | 1 | 0.98154 | -0.35531 | 0.4 | 1 | 1.1 | 0.9
148 | 1 | 0.004193 | 0.0010509 | 0 | 0 | 1 | 0.98054 | -0.3748 | 0.4 | 1 | 1.1 | 0.9
150 | 1 | 0.0027563 | 0.0006908 | 0 | 0 | 1 | 0.98011 | -0.38328 | 0.4 | 1 | 1.1 | 0.9
151 | 1 | 0.0038591 | 0.00096718 | 0 | 0 | 1 | 0.98 | -0.38537 | 0.4 | 1 | 1.1 | 0.9

## generator_data
GEN_BUS | PG | QG | QMAX | QMIN | VG | MBASE | GEN_STATUS | PMAX | PMIN
89 | 0.45961 | 0.11788 | 10 | -10 | 1 | 100 | 1 | 10 | 0

## branch_data
F_BUS | T_BUS | BR_R | BR_X | BR_B | RATE_A | RATE_B | RATE_C | TAP | SHIFT | BR_STATUS | ANGMIN | ANGMAX | P_in | Q_in | P_out | Q_out
1 | 5 | 4.4457 | 2.8452 | 7.4655e-09 | 0 | 0 | 0 | 0 | 0 | 1 | -90 | 90 | -0.0020118 | -0.00050424 | 0.002012 | 0.00050366
5 | 6 | 1.7547 | 1.123 | 2.9466e-09 | 0 | 0 | 0 | 0 | 0 | 1 | -90 | 90 | -0.0033342 | -0.00083507 | 0.0033345 | 0.00083493
6 | 4 | 1.8043 | 1.1547 | 3.0299e-09 | 0 | 0 | 0 | 0 | 0 | 1 | -90 | 90 | -0.005133 | -0.0012857 | 0.0051335 | 0.0012858
2 | 3 | 1.2438 | 0.79605 | 2.0887e-09 | 0 | 0 | 0 | 0 | 0 | 1 | -90 | 90 | -0.0073659 | -0.0018454 | 0.0073666 | 0.0018457
2 | 4 | 1.4675 | 0.93917 | 2.4642e-09 | 0 | 0 | 0 | 0 | 0 | 1 | -90 | 90 | 0.0073659 | 0.0018454 | -0.007365 | -0.0018451
3 | 20 | 0.79488 | 0.50873 | 1.3348e-09 | 0 | 0 | 0 | 0 | 0 | 1 | -90 | 90 | -0.024184 | -0.0060645 | 0.024189 | 0.0060677
3 | 17 | 2.608 | 1.6691 | 4.3795e-09 | 0 | 0 | 0 | 0 | 0 | 1 | -90 | 90 | 0.016817 | 0.0042188 | -0.016809 | -0.0042139
20 | 28 | 1.2201 | 0.78086 | 2.0489e-09 | 0 | 0 | 0 | 0 | 0 | 1 | -90 | 90 | -0.028269 | -0.0070904 | 0.02828 | 0.0070972
17 | 18 | 1.2075 | 0.77283 | 2.0278e-09 | 0 | 0 | 0 | 0 | 0 | 1 | -90 | 90 | 0.015203 | 0.0038115 | -0.0152 | -0.0038097
28 | 24 | 1.8046 | 1.155 | 3.0305e-09 | 0 | 0 | 0 | 0 | 0 | 1 | -90 | 90 | -0.031838 | -0.007989 | 0.031859 | 0.0080018
18 | 19 | 2.3911 | 1.5303 | 4.0152e-09 | 0 | 0 | 0 | 0 | 0 | 1 | -90 | 90 | 0.0066074 | 0.0016561 | -0.0066063 | -0.0016557
7 | 8 | 2.4477 | 1.5665 | 4.1103e-09 | 0 | 0 | 0 | 0 | 0 | 1 | -90 | 90 | -0.0080053 | -0.0020064 | 0.0080071 | 0.0020072
8 | 9 | 0.31422 | 0.2011 | 5.2766e-10 | 0 | 0 | 0 | 0 | 0 | 1 | -90 | 90 | -0.0080071 | -0.0020072 | 0.0080073 | 0.0020073
9 | 15 | 1.3678 | 0.87537 | 2.2968e-09 | 0 | 0 | 0 | 0 | 0 | 1 | -90 | 90 | 0.067434 | 0.016992 | -0.067364 | -0.016947
9 | 21 | 0.50084 | 0.32054 | 8.4104e-10 | 0 | 0 | 0 | 0 | 0 | 1 | -90 | 90 | -0.075441 | -0.018999 | 0.075473 | 0.019019
73 | 71 | 1.9133 | 1.2245 | 3.213e-09 | 0 | 0 | 0 | 0 | 0 | 1 | -90 | 90 | -0.0017003 | -0.00042615 | 0.0017004 | 0.00042586
71 | 69 | 1.7921 | 1.1469 | 3.0094e-09 | 0 | 0 | 0 | 0 | 0 | 1 | -90 | 90 | -0.0032452 | -0.00081302 | 0.0032454 | 0.00081285
15 | 14 | 1.7067 | 1.0923 | 2.8659e-09 | 0 | 0 | 0 | 0 | 0 | 1 | -90 | 90 | 0.063622 | 0.01601 | -0.063545 | -0.01596
21 | 22 | 2.4838 | 1.5896 | 4.1709e-09 | 0 | 0 | 0 | 0 | 0 | 1 | -90 | 90 | -0.080202 | -0.020204 | 0.08038 | 0.020318
10 | 25 | 0.74638 | 0.47769 | 1.2534e-09 | 0 | 0 | 0 | 0 | 0 | 1 | -90 | 90 | -0.002102 | -0.00052653 | 0.002102 | 0.00052643
10 | 47 | 2.1571 | 1.3805 | 3.6223e-09 | 0 | 0 | 0 | 0 | 0 | 1 | -90 | 90 | 0.002102 | 0.00052653 | -0.0021019 | -0.0005268
25 | 48 | 1.2134 | 0.77656 | 2.0376e-09 | 0 | 0 | 0 | 0 | 0 | 1 | -90 | 90 | 0.0063499 | 0.0015913 | -0.0063494 | -0.0015912
25 | 24 | 3.951 | 2.5286 | 6.6347e-09 | 0 | 0 | 0 | 0 | 0 | 1 | -90 | 90 | 0.031904 | 0.0080298 | -0.031859 | -0.0080018
25 | 22 | 3.1928 | 2.0434 | 5.3616e-09 | 0 | 0 | 0 | 0 | 0 | 1 | -90 | 90 | -0.040356 | -0.010148 | 0.040414 | 0.010184
14 | 16 | 0.99498 | 0.63678 | 1.6708e-09 | 0 | 0 | 0 | 0 | 0 | 1 | -90 | 90 | 0.044262 | 0.011123 | -0.04424 | -0.011109
14 | 13 | 2.6696 | 1.7085 | 4.4829e-09 | 0 | 0 | 0 | 0 | 0 | 1 | -90 | 90 | 0.019283 | 0.0048376 | -0.019272 | -0.0048309
22 | 23 | 1.7074 | 1.0927 | 2.8671e-09 | 0 | 0 | 0 | 0 | 0 | 1 | -90 | 90 | -0.12079 | -0.030502 | 0.12107 | 0.030679
48 | 49 | 1.7965 | 1.1497 | 3.0168e-09 | 0 | 0 | 0 | 0 | 0 | 1 | -90 | 90 | 0.0031527 | 0.00078996 | -0.0031525 | -0.00079012
23 | 26 | 1.0663 | 0.68245 | 3.5813e-09 | 0 | 0 | 0 | 0 | 0 | 1 | -90 | 90 | -0.12438 | -0.031507 | 0.12456 | 0.031624
11 | 12 | 2.5699 | 1.6448 | 4.3156e-09 | 0 | 0 | 0 | 0 | 0 | 1 | -90 | 90 | 0.0032541 | 0.00081532 | -0.0032538 | -0.00081553
11 | 13 | 2.0802 | 1.3313 | 3.4932e-09 | 0 | 0 | 0 | 0 | 0 | 1 | -90 | 90 | -0.011261 | -0.0028222 | 0.011264 | 0.0028238
16 | 92 | 1.6018 | 1.0251 | 2.6898e-09 | 0 | 0 | 0 | 0 | 0 | 1 | -90 | 90 | 0.041395 | 0.010396 | -0.041364 | -0.010376
92 | 93 | 0.78326 | 0.50129 | 1.3153e-09 | 0 | 0 | 0 | 0 | 0 | 1 | -90 | 90 | 0.023409 | 0.0058719 | -0.023404 | -0.0058689
92 | 94 | 3.0048 | 1.9231 | 5.0458e-09 | 0 | 0 | 0 | 0 | 0 | 1 | -90 | 90 | 0.017955 | 0.0045046 | -0.017945 | -0.0044981
93 | 95 | 2.206 | 1.4118 | 3.7045e-09 | 0 | 0 | 0 | 0 | 0 | 1 | -90 | 90 | 0.012504 | 0.003137 | -0.0125 | -0.0031349
94 | 155 | 1.729 | 1.1066 | 2.9035e-09 | 0 | 0 | 0 | 0 | 0 | 1 | -90 | 90 | 0.011533 | 0.0028911 | -0.01153 | -0.0028897
19 | 45 | 25.5591 | 16.3578 | 4.2921e-08 | 0 | 0 | 0 | 0 | 0 | 1 | -90 | 90 | 0.0060923 | 0.0015269 | -0.0060817 | -0.0015241
45 | 46 | 1.431 | 0.91585 | 2.4031e-09 | 0 | 0 | 0 | 0 | 0 | 1 | -90 | 90 | 0.0022705 | 0.00056889 | -0.0022704 | -0.00056906
26 | 27 | 1.5754 | 1.0083 | 5.2911e-09 | 0 | 0 | 0 | 0 | 0 | 1 | -90 | 90 | -0.12733 | -0.032316 | 0.12761 | 0.032496
27 | 29 | 0.32237 | 0.20632 | 2.1654e-09 | 0 | 0 | 0 | 0 | 0 | 1 | -90 | 90 | -0.12931 | -0.032922 | 0.12937 | 0.032959
49 | 50 | 0.1299 | 0.083134 | 2.1813e-10 | 0 | 0 | 0 | 0 | 0 | 1 | -90 | 90 | 0.0015462 | 0.00038753 | -0.0015462 | -0.00038754
29 | 30 | 0.82905 | 0.5306 | 5.5688e-09 | 0 | 0 | 0 | 0 | 0 | 1 | -90 | 90 | -0.13304 | -0.033881 | 0.1332 | 0.033983
30 | 34 | 0.8082 | 0.51725 | 5.4287e-09 | 0 | 0 | 0 | 0 | 0 | 1 | -90 | 90 | -0.14121 | -0.035989 | 0.14138 | 0.036102
34 | 35 | 0.65538 | 0.41944 | 4.4022e-09 | 0 | 0 | 0 | 0 | 0 | 1 | -90 | 90 | -0.16395 | -0.041756 | 0.16414 | 0.041879
35 | 37 | 0.40083 | 0.25653 | 2.6924e-09 | 0 | 0 | 0 | 0 | 0 | 1 | -90 | 90 | -0.18325 | -0.046669 | 0.1834 | 0.046762
31 | 32 | 0.26061 | 0.16679 | 1.7505e-09 | 0 | 0 | 0 | 0 | 0 | 1 | -90 | 90 | 0.20258 | 0.051711 | -0.20246 | -0.051637
31 | 33 | 0.40195 | 0.25725 | 2.7e-09 | 0 | 0 | 0 | 0 | 0 | 1 | -90 | 90 | -0.20258 | -0.051711 | 0.20276 | 0.051825
32 | 37 | 0.61178 | 0.39154 | 4.1094e-09 | 0 | 0 | 0 | 0 | 0 | 1 | -90 | 90 | 0.19344 | 0.049376 | -0.19319 | -0.049217
32 | 82 | 1.386 | 0.88701 | 2.3274e-09 | 0 | 0 | 0 | 0 | 0 | 1 | -90 | 90 | 0.0090212 | 0.0022612 | -0.00902 | -0.0022606
33 | 81 | 0.67022 | 0.42894 | 4.5019e-09 | 0 | 0 | 0 | 0 | 0 | 1 | -90 | 90 | -0.28094 | -0.071613 | 0.28151 | 0.071978
33 | 65 | 1.3858 | 0.88689 | 2.3271e-09 | 0 | 0 | 0 | 0 | 0 | 1 | -90 | 90 | 0.078187 | 0.019788 | -0.078096 | -0.01973
37 | 64 | 1.2478 | 0.79862 | 2.0955e-09 | 0 | 0 | 0 | 0 | 0 | 1 | -90 | 90 | 0.0097934 | 0.0024548 | -0.0097921 | -0.0024542
81 | 88 | 0.0041001 | 0.0026241 | 2.7541e-11 | 0 | 0 | 0 | 0 | 0 | 1 | -90 | 90 | -0.28579 | -0.07305 | 0.2858 | 0.073052
65 | 59 | 1.8249 | 1.168 | 3.0646e-09 | 0 | 0 | 0 | 0 | 0 | 1 | -90 | 90 | 0.071454 | 0.018065 | -0.071353 | -0.018001
88 | 87 | 0.32114 | 0.20553 | 2.1571e-09 | 0 | 0 | 0 | 0 | 0 | 1 | -90 | 90 | -0.28995 | -0.074094 | 0.29024 | 0.07428
59 | 61 | 1.4359 | 0.91899 | 2.4113e-09 | 0 | 0 | 0 | 0 | 0 | 1 | -90 | 90 | 0.047109 | 0.011915 | -0.047075 | -0.011893
59 | 57 | 2.6639 | 1.7049 | 4.4734e-09 | 0 | 0 | 0 | 0 | 0 | 1 | -90 | 90 | 0.024244 | 0.0060863 | -0.024227 | -0.0060759
38 | 39 | 2.2515 | 1.441 | 3.7809e-09 | 0 | 0 | 0 | 0 | 0 | 1 | -90 | 90 | -0.019426 | -0.0048705 | 0.019435 | 0.0048761
38 | 40 | 1.976 | 1.2647 | 3.3183e-09 | 0 | 0 | 0 | 0 | 0 | 1 | -90 | 90 | 0.011256 | 0.0028229 | -0.011253 | -0.0028214
39 | 42 | 5.7688 | 3.692 | 9.6874e-09 | 0 | 0 | 0 | 0 | 0 | 1 | -90 | 90 | -0.027576 | -0.0069164 | 0.027624 | 0.0069464
40 | 41 | 2.7383 | 1.7525 | 4.5984e-09 | 0 | 0 | 0 | 0 | 0 | 1 | -90 | 90 | 0.011253 | 0.0028214 | -0.011249 | -0.0028194
42 | 43 | 1.0513 | 0.67285 | 1.7655e-09 | 0 | 0 | 0 | 0 | 0 | 1 | -90 | 90 | 0.011589 | 0.0029062 | -0.011587 | -0.0029053
42 | 44 | 1.8103 | 1.1586 | 3.04e-09 | 0 | 0 | 0 | 0 | 0 | 1 | -90 | 90 | -0.039213 | -0.0098525 | 0.039244 | 0.0098718
43 | 54 | 2.7869 | 1.7836 | 4.68e-09 | 0 | 0 | 0 | 0 | 0 | 1 | -90 | 90 | 0.011587 | 0.0029053 | -0.011583 | -0.0029032
44 | 80 | 4.6505 | 2.9763 | 7.8094e-09 | 0 | 0 | 0 | 0 | 0 | 1 | -90 | 90 | -0.039244 | -0.0098717 | 0.039322 | 0.0099212
54 | 53 | 3.9984 | 2.559 | 6.7143e-09 | 0 | 0 | 0 | 0 | 0 | 1 | -90 | 90 | 0.0068667 | 0.0017211 | -0.0068646 | -0.0017204
80 | 63 | 0.26513 | 0.16968 | 4.4522e-10 | 0 | 0 | 0 | 0 | 0 | 1 | -90 | 90 | -0.042638 | -0.010752 | 0.042643 | 0.010756
53 | 52 | 1.9713 | 1.2616 | 3.3103e-09 | 0 | 0 | 0 | 0 | 0 | 1 | -90 | 90 | 0.0068646 | 0.0017204 | -0.0068636 | -0.0017201
63 | 62 | 1.2701 | 0.81285 | 2.1328e-09 | 0 | 0 | 0 | 0 | 0 | 1 | -90 | 90 | -0.042643 | -0.010756 | 0.042668 | 0.010771
51 | 52 | 2.2606 | 1.4468 | 3.7962e-09 | 0 | 0 | 0 | 0 | 0 | 1 | -90 | 90 | -0.0053028 | -0.001329 | 0.0053035 | 0.0013291
55 | 56 | 3.0022 | 1.9214 | 5.0414e-09 | 0 | 0 | 0 | 0 | 0 | 1 | -90 | 90 | 0.01718 | 0.0043095 | -0.017171 | -0.0043038
55 | 57 | 0.39131 | 0.25044 | 6.5712e-10 | 0 | 0 | 0 | 0 | 0 | 1 | -90 | 90 | -0.021388 | -0.0053641 | 0.02139 | 0.0053653
56 | 58 | 1.666 | 1.0662 | 2.7976e-09 | 0 | 0 | 0 | 0 | 0 | 1 | -90 | 90 | 0.010594 | 0.0026554 | -0.010592 | -0.0026543
57 | 60 | 1.6745 | 1.0717 | 2.812e-09 | 0 | 0 | 0 | 0 | 0 | 1 | -90 | 90 | 0.0028364 | 0.00071065 | -0.0028362 | -0.00071083
58 | 66 | 0.62846 | 0.40222 | 1.0554e-09 | 0 | 0 | 0 | 0 | 0 | 1 | -90 | 90 | 0.0085496 | 0.0021426 | -0.0085491 | -0.0021424
66 | 67 | 1.7293 | 1.1068 | 2.904e-09 | 0 | 0 | 0 | 0 | 0 | 1 | -90 | 90 | 0.0043584 | 0.0010921 | -0.0043581 | -0.0010921
61 | 62 | 2.2604 | 1.4467 | 3.7959e-09 | 0 | 0 | 0 | 0 | 0 | 1 | -90 | 90 | 0.042713 | 0.0108 | -0.042668 | -0.010771
67 | 68 | 0.89904 | 0.57538 | 1.5097e-09 | 0 | 0 | 0 | 0 | 0 | 1 | -90 | 90 | 0.0018265 | 0.00045764 | -0.0018265 | -0.00045777
86 | 97 | 0.91278 | 0.58418 | 1.5328e-09 | 0 | 0 | 0 | 0 | 0 | 1 | -90 | 90 | 0.062608 | 0.015836 | -0.06257 | -0.015812
86 | 84 | 1.5586 | 0.99752 | 2.6173e-09 | 0 | 0 | 0 | 0 | 0 | 1 | -90 | 90 | -0.062609 | -0.015836 | 0.062675 | 0.015878
97 | 102 | 0.40898 | 0.26175 | 6.8679e-10 | 0 | 0 | 0 | 0 | 0 | 1 | -90 | 90 | 0.060043 | 0.015178 | -0.060027 | -0.015168
84 | 83 | 0.77175 | 0.49392 | 1.296e-09 | 0 | 0 | 0 | 0 | 0 | 1 | -90 | 90 | -0.063568 | -0.016102 | 0.063601 | 0.016124
69 | 70 | 1.7281 | 1.106 | 2.902e-09 | 0 | 0 | 0 | 0 | 0 | 1 | -90 | 90 | -0.0085258 | -0.0021362 | 0.0085271 | 0.0021368
70 | 72 | 1.5345 | 0.9821 | 2.5769e-09 | 0 | 0 | 0 | 0 | 0 | 1 | -90 | 90 | -0.013205 | -0.0033092 | 0.013208 | 0.0033107
72 | 89 | 0.22963 | 0.14696 | 3.8561e-10 | 0 | 0 | 0 | 0 | 0 | 1 | -90 | 90 | -0.01644 | -0.0041207 | 0.01644 | 0.0041211
89 | 87 | 0.7835 | 0.50144 | 5.2628e-09 | 0 | 0 | 0 | 0 | 0 | 1 | -90 | 90 | 0.43921 | 0.11277 | -0.4376 | -0.11174
87 | 90 | 1.2835 | 0.82145 | 2.1554e-09 | 0 | 0 | 0 | 0 | 0 | 1 | -90 | 90 | 0.079761 | 0.020274 | -0.079674 | -0.020218
87 | 85 | 1.752 | 1.1213 | 2.942e-09 | 0 | 0 | 0 | 0 | 0 | 1 | -90 | 90 | 0.067598 | 0.017186 | -0.067512 | -0.017131
95 | 96 | 3.1771 | 2.0334 | 5.3353e-09 | 0 | 0 | 0 | 0 | 0 | 1 | -90 | 90 | 0.0125 | 0.0031349 | -0.012495 | -0.0031318
155 | 154 | 1.7127 | 1.0961 | 2.876e-09 | 0 | 0 | 0 | 0 | 0 | 1 | -90 | 90 | 0.005216 | 0.0013071 | -0.0052155 | -0.001307
96 | 156 | 1.7087 | 1.0936 | 2.8693e-09 | 0 | 0 | 0 | 0 | 0 | 1 | -90 | 90 | 0.0088928 | 0.002229 | -0.0088913 | -0.0022283
156 | 157 | 1.7319 | 1.1084 | 2.9084e-09 | 0 | 0 | 0 | 0 | 0 | 1 | -90 | 90 | 0.0052348 | 0.0013118 | -0.0052343 | -0.0013117
153 | 154 | 1.738 | 1.1123 | 2.9186e-09 | 0 | 0 | 0 | 0 | 0 | 1 | -90 | 90 | -0.0026321 | -0.00065973 | 0.0026323 | 0.00065954
157 | 158 | 1.7372 | 1.1118 | 2.9173e-09 | 0 | 0 | 0 | 0 | 0 | 1 | -90 | 90 | 0.002658 | 0.000666 | -0.0026579 | -0.00066619
74 | 75 | 2.4292 | 1.5547 | 4.0792e-09 | 0 | 0 | 0 | 0 | 0 | 1 | -90 | 90 | 0.013089 | 0.0032837 | -0.013084 | -0.0032812
74 | 76 | 1.5929 | 1.0194 | 2.6749e-09 | 0 | 0 | 0 | 0 | 0 | 1 | -90 | 90 | -0.014636 | -0.0036715 | 0.01464 | 0.0036736
75 | 77 | 1.196 | 0.76544 | 2.0084e-09 | 0 | 0 | 0 | 0 | 0 | 1 | -90 | 90 | 0.011537 | 0.0028935 | -0.011536 | -0.0028926
76 | 78 | 1.3464 | 0.86167 | 2.2609e-09 | 0 | 0 | 0 | 0 | 0 | 1 | -90 | 90 | -0.070495 | -0.017827 | 0.070568 | 0.017873
76 | 79 | 3.1127 | 1.9921 | 5.227e-09 | 0 | 0 | 0 | 0 | 0 | 1 | -90 | 90 | 0.055855 | 0.014153 | -0.05575 | -0.014086
77 | 100 | 2.495 | 1.5968 | 4.1898e-09 | 0 | 0 | 0 | 0 | 0 | 1 | -90 | 90 | 0.011536 | 0.0028926 | -0.011532 | -0.0028907
78 | 91 | 2.8297 | 1.811 | 4.7519e-09 | 0 | 0 | 0 | 0 | 0 | 1 | -90 | 90 | -0.073122 | -0.018513 | 0.073285 | 0.018617
79 | 98 | 0.23445 | 0.15005 | 3.9371e-10 | 0 | 0 | 0 | 0 | 0 | 1 | -90 | 90 | 0.054458 | 0.013763 | -0.054451 | -0.013758
100 | 133 | 2.2362 | 1.4312 | 3.7552e-09 | 0 | 0 | 0 | 0 | 0 | 1 | -90 | 90 | 0.010013 | 0.0025101 | -0.010011 | -0.0025089
91 | 90 | 0.016756 | 0.010724 | 2.8139e-11 | 0 | 0 | 0 | 0 | 0 | 1 | -90 | 90 | -0.076091 | -0.01932 | 0.076092 | 0.019321
98 | 99 | 1.9031 | 1.218 | 3.1958e-09 | 0 | 0 | 0 | 0 | 0 | 1 | -90 | 90 | 0.052541 | 0.013279 | -0.052484 | -0.013243
133 | 134 | 1.9876 | 1.2721 | 3.3378e-09 | 0 | 0 | 0 | 0 | 0 | 1 | -90 | 90 | 0.0072408 | 0.0018147 | -0.0072396 | -0.0018143
99 | 101 | 1.3804 | 0.88345 | 2.318e-09 | 0 | 0 | 0 | 0 | 0 | 1 | -90 | 90 | 0.051224 | 0.012927 | -0.051185 | -0.012902
83 | 85 | 1.4877 | 0.95214 | 2.4983e-09 | 0 | 0 | 0 | 0 | 0 | 1 | -90 | 90 | -0.066476 | -0.016844 | 0.066546 | 0.016889
102 | 103 | 1.9832 | 1.2693 | 3.3304e-09 | 0 | 0 | 0 | 0 | 0 | 1 | -90 | 90 | 0.058894 | 0.014884 | -0.05882 | -0.014837
103 | 104 | 0.25236 | 0.16151 | 4.2378e-10 | 0 | 0 | 0 | 0 | 0 | 1 | -90 | 90 | 0.057276 | 0.01445 | -0.057267 | -0.014444
101 | 113 | 0.68034 | 0.43542 | 1.1425e-09 | 0 | 0 | 0 | 0 | 0 | 1 | -90 | 90 | 0.048585 | 0.012251 | -0.048567 | -0.012239
113 | 114 | 2.1659 | 1.3862 | 3.6371e-09 | 0 | 0 | 0 | 0 | 0 | 1 | -90 | 90 | 0.046761 | 0.011787 | -0.046709 | -0.011754
134 | 135 | 2.1878 | 1.4002 | 3.6739e-09 | 0 | 0 | 0 | 0 | 0 | 1 | -90 | 90 | 0.0044894 | 0.001125 | -0.004489 | -0.001125
114 | 115 | 0.059355 | 0.037987 | 9.9673e-11 | 0 | 0 | 0 | 0 | 0 | 1 | -90 | 90 | 0.042761 | 0.010765 | -0.04276 | -0.010764
104 | 122 | 2.4043 | 1.5388 | 4.0375e-09 | 0 | 0 | 0 | 0 | 0 | 1 | -90 | 90 | 0.056137 | 0.014161 | -0.056055 | -0.014109
122 | 123 | 0.41475 | 0.26544 | 6.9648e-10 | 0 | 0 | 0 | 0 | 0 | 1 | -90 | 90 | 0.054207 | 0.013646 | -0.054194 | -0.013638
123 | 124 | 1.4877 | 0.95215 | 2.4983e-09 | 0 | 0 | 0 | 0 | 0 | 1 | -90 | 90 | 0.04256 | 0.010721 | -0.042531 | -0.010702
123 | 125 | 1.2442 | 0.79628 | 2.0893e-09 | 0 | 0 | 0 | 0 | 0 | 1 | -90 | 90 | 0.011634 | 0.0029166 | -0.011632 | -0.0029157
105 | 107 | 2.5321 | 1.6205 | 4.2521e-09 | 0 | 0 | 0 | 0 | 0 | 1 | -90 | 90 | -0.0064453 | -0.0016154 | 0.0064464 | 0.0016157
107 | 108 | 2.2752 | 1.4561 | 3.8207e-09 | 0 | 0 | 0 | 0 | 0 | 1 | -90 | 90 | -0.0064464 | -0.0016157 | 0.0064475 | 0.001616
108 | 111 | 0.72358 | 0.46309 | 1.2151e-09 | 0 | 0 | 0 | 0 | 0 | 1 | -90 | 90 | -0.012174 | -0.0030512 | 0.012175 | 0.0030518
111 | 109 | 0.54479 | 0.34867 | 9.1485e-10 | 0 | 0 | 0 | 0 | 0 | 1 | -90 | 90 | -0.016276 | -0.0040796 | 0.016277 | 0.0040805
109 | 110 | 2.4823 | 1.5886 | 4.1684e-09 | 0 | 0 | 0 | 0 | 0 | 1 | -90 | 90 | -0.018961 | -0.004753 | 0.01897 | 0.0047589
110 | 112 | 0.24729 | 0.15827 | 4.1527e-10 | 0 | 0 | 0 | 0 | 0 | 1 | -90 | 90 | -0.021197 | -0.0053171 | 0.021199 | 0.0053178
112 | 145 | 1.4103 | 0.9026 | 2.3683e-09 | 0 | 0 | 0 | 0 | 0 | 1 | -90 | 90 | -0.021199 | -0.0053178 | 0.021206 | 0.0053221
145 | 131 | 3.0366 | 1.9434 | 5.0992e-09 | 0 | 0 | 0 | 0 | 0 | 1 | -90 | 90 | -0.021206 | -0.0053221 | 0.021221 | 0.0053312
131 | 121 | 2.6374 | 1.6879 | 4.4289e-09 | 0 | 0 | 0 | 0 | 0 | 1 | -90 | 90 | -0.022049 | -0.0055387 | 0.022063 | 0.0055473
115 | 137 | 2.5939 | 1.6601 | 4.3559e-09 | 0 | 0 | 0 | 0 | 0 | 1 | -90 | 90 | 0.038195 | 0.0096196 | -0.038153 | -0.0095935
137 | 140 | 1.7837 | 1.1416 | 2.9953e-09 | 0 | 0 | 0 | 0 | 0 | 1 | -90 | 90 | 0.035473 | 0.0089219 | -0.035449 | -0.0089064
140 | 141 | 1.7795 | 1.1389 | 2.9882e-09 | 0 | 0 | 0 | 0 | 0 | 1 | -90 | 90 | 0.033856 | 0.0085073 | -0.033834 | -0.0084932
116 | 118 | 2.4905 | 1.5939 | 4.1823e-09 | 0 | 0 | 0 | 0 | 0 | 1 | -90 | 90 | -0.001587 | -0.00039776 | 0.0015871 | 0.0003974
118 | 121 | 1.1187 | 0.716 | 1.8787e-09 | 0 | 0 | 0 | 0 | 0 | 1 | -90 | 90 | -0.0015871 | -0.0003974 | 0.0015871 | 0.00039724
117 | 119 | 0.52789 | 0.33785 | 8.8647e-10 | 0 | 0 | 0 | 0 | 0 | 1 | -90 | 90 | -0.017778 | -0.0044631 | 0.01778 | 0.0044641
117 | 120 | 2.418 | 1.5475 | 4.0605e-09 | 0 | 0 | 0 | 0 | 0 | 1 | -90 | 90 | 0.017778 | 0.0044631 | -0.017769 | -0.0044581
119 | 141 | 1.0386 | 0.66471 | 1.7441e-09 | 0 | 0 | 0 | 0 | 0 | 1 | -90 | 90 | -0.031461 | -0.0078944 | 0.031473 | 0.0079015
119 | 144 | 1.9788 | 1.2664 | 3.3229e-09 | 0 | 0 | 0 | 0 | 0 | 1 | -90 | 90 | 0.013682 | 0.0034303 | -0.013678 | -0.003428
120 | 146 | 2.234 | 1.4297 | 3.7514e-09 | 0 | 0 | 0 | 0 | 0 | 1 | -90 | 90 | 0.015771 | 0.0039572 | -0.015765 | -0.0039537
121 | 130 | 2.1235 | 1.359 | 3.5658e-09 | 0 | 0 | 0 | 0 | 0 | 1 | -90 | 90 | -0.02365 | -0.0059446 | 0.023663 | 0.0059526
144 | 143 | 0.1105 | 0.070719 | 1.8556e-10 | 0 | 0 | 0 | 0 | 0 | 1 | -90 | 90 | 0.012261 | 0.003073 | -0.012261 | -0.0030729
146 | 147 | 1.7202 | 1.1009 | 2.8886e-09 | 0 | 0 | 0 | 0 | 0 | 1 | -90 | 90 | 0.013391 | 0.0033587 | -0.013387 | -0.0033568
130 | 129 | 2.7912 | 1.7864 | 4.6871e-09 | 0 | 0 | 0 | 0 | 0 | 1 | -90 | 90 | -0.02554 | -0.0064229 | 0.02556 | 0.0064352
143 | 142 | 2.5095 | 1.6061 | 4.2142e-09 | 0 | 0 | 0 | 0 | 0 | 1 | -90 | 90 | 0.01016 | 0.0025463 | -0.010157 | -0.0025449
147 | 148 | 4.553 | 2.9139 | 7.6457e-09 | 0 | 0 | 0 | 0 | 0 | 1 | -90 | 90 | 0.010817 | 0.0027126 | -0.010811 | -0.0027096
129 | 128 | 0.25371 | 0.16237 | 4.2605e-10 | 0 | 0 | 0 | 0 | 0 | 1 | -90 | 90 | -0.030248 | -0.0076102 | 0.030251 | 0.0076118
124 | 126 | 0.35764 | 0.22889 | 6.0057e-10 | 0 | 0 | 0 | 0 | 0 | 1 | -90 | 90 | 0.03963 | 0.0099754 | -0.039624 | -0.0099715
125 | 132 | 1.8985 | 1.2151 | 3.1882e-09 | 0 | 0 | 0 | 0 | 0 | 1 | -90 | 90 | 0.008744 | 0.0021918 | -0.0087424 | -0.0021911
126 | 127 | 1.5326 | 0.98084 | 2.5736e-09 | 0 | 0 | 0 | 0 | 0 | 1 | -90 | 90 | 0.036935 | 0.0092975 | -0.036912 | -0.0092831
127 | 128 | 0.43558 | 0.27877 | 7.3145e-10 | 0 | 0 | 0 | 0 | 0 | 1 | -90 | 90 | 0.032735 | 0.0082363 | -0.03273 | -0.0082332
136 | 138 | 1.388 | 0.88834 | 2.3309e-09 | 0 | 0 | 0 | 0 | 0 | 1 | -90 | 90 | -0.0036486 | -0.0009138 | 0.0036488 | 0.0009137
136 | 139 | 3.5341 | 2.2618 | 5.9347e-09 | 0 | 0 | 0 | 0 | 0 | 1 | -90 | 90 | 0.0036486 | 0.0009138 | -0.003648 | -0.00091404
138 | 142 | 0.063236 | 0.040471 | 1.0619e-10 | 0 | 0 | 0 | 0 | 0 | 1 | -90 | 90 | -0.0079514 | -0.0019921 | 0.0079515 | 0.0019921
139 | 149 | 1.8136 | 1.1607 | 3.0455e-09 | 0 | 0 | 0 | 0 | 0 | 1 | -90 | 90 | 0.0018246 | 0.00045702 | -0.0018245 | -0.00045727
148 | 150 | 5.5242 | 3.5355 | 9.2767e-09 | 0 | 0 | 0 | 0 | 0 | 1 | -90 | 90 | 0.0066184 | 0.0016587 | -0.0066157 | -0.0016579
150 | 151 | 2.3247 | 1.4878 | 3.9037e-09 | 0 | 0 | 0 | 0 | 0 | 1 | -90 | 90 | 0.0038594 | 0.00096707 | -0.0038591 | -0.0009672