## bus_data
BUS_I | BUS_TYPE | Pd | Qd | Gs | Bs | area | Vm | Va | baseKV | zone | Vmax | Vmin
1 | 1 | 0.0024633 | 0.00061735 | 0 | 0 | 1 | 0.97314 | -0.51788 | 0.4 | 1 | 1.1 | 0.9
2 | 1 | 0.0028258 | 0.00070821 | 0 | 0 | 1 | 0.97321 | -0.51635 | 0.4 | 1 | 1.1 | 0.9
3 | 1 | 0.0012775 | 0.00032018 | 0 | 0 | 1 | 0.97325 | -0.51557 | 0.4 | 1 | 1.1 | 0.9
90 | 1 | 0.0012391 | 0.00031056 | 0 | 0 | 1 | 0.97326 | -0.51553 | 0.4 | 1 | 1.1 | 0.9
88 | 1 | 0.0024181 | 0.00060603 | 0 | 0 | 1 | 0.97336 | -0.51352 | 0.4 | 1 | 1.1 | 0.9
4 | 1 | 0.0032289 | 0.00080924 | 0 | 0 | 1 | 0.98764 | -0.23612 | 0.4 | 1 | 1.1 | 0.9
5 | 1 | 0.0023359 | 0.00058543 | 0 | 0 | 1 | 0.9878 | -0.23302 | 0.4 | 1 | 1.1 | 0.9
6 | 1 | 0 | 0 | 0 | 0 | 1 | 0.98685 | -0.25129 | 0.4 | 1 | 1.1 | 0.9
7 | 1 | 0.0053787 | 0.001348 | 0 | 0 | 1 | 0.98857 | -0.21803 | 0.4 | 1 | 1.1 | 0.9
8 | 1 | 0.0016753 | 0.00041988 | 0 | 0 | 1 | 0.98642 | -0.25971 | 0.4 | 1 | 1.1 | 0.9
9 | 1 | 0 | 0 | 0 | 0 | 1 | 0.98664 | -0.25541 | 0.4 | 1 | 1.1 | 0.9
23 | 1 | 0.0017012 | 0.00042636 | 0 | 0 | 1 | 0.98896 | -0.21053 | 0.4 | 1 | 1.1 | 0.9
21 | 1 | 0.0014837 | 0.00037186 | 0 | 0 | 1 | 0.98601 | -0.2678 | 0.4 | 1 | 1.1 | 0.9
139 | 1 | 0 | 0 | 0 | 0 | 1 | 0.98419 | -0.30274 | 0.4 | 1 | 1.1 | 0.9
24 | 1 | 0.0020037 | 0.00050216 | 0 | 0 | 1 | 0.99024 | -0.18597 | 0.4 | 1 | 1.1 | 0.9
22 | 1 | 0.00089575 | 0.0002245 | 0 | 0 | 1 | 0.98576 | -0.27266 | 0.4 | 1 | 1.1 | 0.9
111 | 1 | 0 | 0 | 0 | 0 | 1 | 0.98405 | -0.30555 | 0.4 | 1 | 1.1 | 0.9
10 | 1 | 0.0020065 | 0.00050288 | 0 | 0 | 1 | 0.9937 | -0.11945 | 0.4 | 1 | 1.1 | 0.9
11 | 1 | 0.0018349 | 0.00045988 | 0 | 0 | 1 | 0.99296 | -0.13359 | 0.4 | 1 | 1.1 | 0.9
12 | 1 | 0 | 0 | 0 | 0 | 1 | 0.99385 | -0.11647 | 0.4 | 1 | 1.1 | 0.9
13 | 1 | 0.0020732 | 0.00051959 | 0 | 0 | 1 | 0.99155 | -0.16066 | 0.4 | 1 | 1.1 | 0.9
14 | 1 | 0.0019065 | 0.00047781 | 0 | 0 | 1 | 0.99506 | -0.093541 | 0.4 | 1 | 1.1 | 0.9
15 | 1 | 0.0061813 | 0.0015492 | 0 | 0 | 1 | 0.99222 | -0.1475 | 0.4 | 1 | 1.1 | 0.9
62 | 1 | 0.0046662 | 0.0011695 | 0 | 0 | 1 | 0.99056 | -0.17991 | 0.4 | 1 | 1.1 | 0.9
46 | 1 | 0.0023228 | 0.00058214 | 0 | 0 | 1 | 0.99573 | -0.080819 | 0.4 | 1 | 1.1 | 0.9
43 | 1 | 0.0064466 | 0.0016157 | 0 | 0 | 1 | 0.99039 | -0.18252 | 0.4 | 1 | 1.1 | 0.9
64 | 1 | 0.004095 | 0.0010263 | 0 | 0 | 1 | 0.98974 | -0.19576 | 0.4 | 1 | 1.1 | 0.9
36 | 1 | 0 | 0 | 0 | 0 | 1 | 0.9979 | -0.039607 | 0.4 | 1 | 1.1 | 0.9
42 | 1 | 0.003609 | 0.0009045 | 0 | 0 | 1 | 0.98956 | -0.19842 | 0.4 | 1 | 1.1 | 0.9
16 | 1 | 0.0049835 | 0.001249 | 0 | 0 | 1 | 0.98843 | -0.22119 | 0.4 | 1 | 1.1 | 0.9
17 | 1 | 0.005502 | 0.0013789 | 0 | 0 | 1 | 0.9886 | -0.21797 | 0.4 | 1 | 1.1 | 0.9
18 | 1 | 0.0034993 | 0.00087701 | 0 | 0 | 1 | 0.98838 | -0.22231 | 0.4 | 1 | 1.1 | 0.9
19 | 1 | 0.0026586 | 0.0006663 | 0 | 0 | 1 | 0.9887 | -0.21598 | 0.4 | 1 | 1.1 | 0.9
20 | 1 | 0.0020043 | 0.00050233 | 0 | 0 | 1 | 0.98835 | -0.22289 | 0.4 | 1 | 1.1 | 0.9
68 | 1 | 0.002106 | 0.00052781 | 0 | 0 | 1 | 0.9888 | -0.214 | 0.4 | 1 | 1.1 | 0.9
66 | 1 | 0.0053323 | 0.0013364 | 0 | 0 | 1 | 0.98905 | -0.20929 | 0.4 | 1 | 1.1 | 0.9
25 | 1 | 0.0012364 | 0.00030987 | 0 | 0 | 1 | 0.98553 | -0.27709 | 0.4 | 1 | 1.1 | 0.9
26 | 1 | 0 | 0 | 0 | 0 | 1 | 0.9855 | -0.27757 | 0.4 | 1 | 1.1 | 0.9
27 | 1 | 0.0014119 | 0.00035384 | 0 | 0 | 1 | 0.98532 | -0.28114 | 0.4 | 1 | 1.1 | 0.9
137 | 1 | 0.0017993 | 0.00045094 | 0 | 0 | 1 | 0.98415 | -0.30396 | 0.4 | 1 | 1.1 | 0.9
138 | 1 | 0.0010376 | 0.00026006 | 0 | 0 | 1 | 0.98419 | -0.3032 | 0.4 | 1 | 1.1 | 0.9
105 | 1 | 0.0018975 | 0.00047556 | 0 | 0 | 1 | 0.98513 | -0.28482 | 0.4 | 1 | 1.1 | 0.9
148 | 1 | 0.00067329 | 0.00016874 | 0 | 0 | 1 | 0.98437 | -0.29966 | 0.4 | 1 | 1.1 | 0.9
140 | 1 | 0.0010108 | 0.00025333 | 0 | 0 | 1 | 0.98408 | -0.30539 | 0.4 | 1 | 1.1 | 0.9
61 | 1 | 0.0036611 | 0.00091756 | 0 | 0 | 1 | 0.9967 | -0.062784 | 0.4 | 1 | 1.1 | 0.9
59 | 1 | 0.0032684 | 0.00081914 | 0 | 0 | 1 | 0.99678 | -0.061211 | 0.4 | 1 | 1.1 | 0.9
39 | 1 | 0.0029737 | 0.00074528 | 0 | 0 | 1 | 0.9742 | -0.49703 | 0.4 | 1 | 1.1 | 0.9
38 | 1 | 0.0013468 | 0.00033755 | 0 | 0 | 1 | 0.97421 | -0.49675 | 0.4 | 1 | 1.1 | 0.9
31 | 1 | 0.0041039 | 0.0010285 | 0 | 0 | 1 | 0.97452 | -0.49067 | 0.4 | 1 | 1.1 | 0.9
32 | 1 | 0.0014246 | 0.00035704 | 0 | 0 | 1 | 0.97454 | -0.49032 | 0.4 | 1 | 1.1 | 0.9
33 | 1 | 0 | 0 | 0 | 0 | 1 | 0.97439 | -0.49333 | 0.4 | 1 | 1.1 | 0.9
34 | 1 | 0.0018732 | 0.00046946 | 0 | 0 | 1 | 0.97484 | -0.48439 | 0.4 | 1 | 1.1 | 0.9
35 | 1 | 0.0014611 | 0.00036618 | 0 | 0 | 1 | 0.97434 | -0.4943 | 0.4 | 1 | 1.1 | 0.9
40 | 1 | 0.0013744 | 0.00034446 | 0 | 0 | 1 | 0.97493 | -0.48265 | 0.4 | 1 | 1.1 | 0.9
37 | 1 | 0.0021468 | 0.00053804 | 0 | 0 | 1 | 0.97428 | -0.49539 | 0.4 | 1 | 1.1 | 0.9
47 | 1 | 0.0023936 | 0.0005999 | 0 | 0 | 1 | 0.99973 | -0.005149 | 0.4 | 1 | 1.1 | 0.9
48 | 1 | 0.0025938 | 0.00065008 | 0 | 0 | 1 | 0.99764 | -0.044768 | 0.4 | 1 | 1.1 | 0.9
41 | 1 | 0.0050793 | 0.001273 | 0 | 0 | 1 | 0.97508 | -0.47961 | 0.4 | 1 | 1.1 | 0.9
49 | 3 | 0.0021801 | 0.00054638 | 0 | 0 | 1 | 1 | 0 | 0.4 | 1 | 1.1 | 0.9
51 | 1 | 0.0031114 | 0.00077979 | 0 | 0 | 1 | 0.99753 | -0.046788 | 0.4 | 1 | 1.1 | 0.9
67 | 1 | 0.0020185 | 0.00050589 | 0 | 0 | 1 | 0.97528 | -0.47569 | 0.4 | 1 | 1.1 | 0.9
58 | 1 | 0.0014913 | 0.00037376 | 0 | 0 | 1 | 0.97543 | -0.47274 | 0.4 | 1 | 1.1 | 0.9
44 | 1 | 0.0087762 | 0.0021995 | 0 | 0 | 1 | 0.98853 | -0.21825 | 0.4 | 1 | 1.1 | 0.9
45 | 1 | 0.0026331 | 0.00065991 | 0 | 0 | 1 | 0.98798 | -0.2287 | 0.4 | 1 | 1.1 | 0.9
63 | 1 | 0 | 0 | 0 | 0 | 1 | 0.98758 | -0.23647 | 0.4 | 1 | 1.1 | 0.9
134 | 1 | 0 | 0 | 0 | 0 | 1 | 0.98753 | -0.23742 | 0.4 | 1 | 1.1 | 0.9
69 | 1 | 0 | 0 | 0 | 0 | 1 | 0.98575 | -0.27158 | 0.4 | 1 | 1.1 | 0.9
124 | 1 | 0.001968 | 0.00049322 | 0 | 0 | 1 | 0.9764 | -0.45514 | 0.4 | 1 | 1.1 | 0.9
126 | 1 | 0 | 0 | 0 | 0 | 1 | 0.9762 | -0.45896 | 0.4 | 1 | 1.1 | 0.9
123 | 1 | 0.00383 | 0.00095989 | 0 | 0 | 1 | 0.97671 | -0.44889 | 0.4 | 1 | 1.1 | 0.9
129 | 1 | 0 | 0 | 0 | 0 | 1 | 0.97604 | -0.46226 | 0.4 | 1 | 1.1 | 0.9
131 | 1 | 0.0030867 | 0.00077361 | 0 | 0 | 1 | 0.976 | -0.46296 | 0.4 | 1 | 1.1 | 0.9
132 | 1 | 0.0021 | 0.00052631 | 0 | 0 | 1 | 0.97606 | -0.46186 | 0.4 | 1 | 1.1 | 0.9
128 | 1 | 0.0033485 | 0.00083922 | 0 | 0 | 1 | 0.97592 | -0.46459 | 0.4 | 1 | 1.1 | 0.9
136 | 1 | 0.0019537 | 0.00048963 | 0 | 0 | 1 | 0.97616 | -0.45972 | 0.4 | 1 | 1.1 | 0.9
133 | 1 | 0.005935 | 0.0014874 | 0 | 0 | 1 | 0.98737 | -0.24055 | 0.4 | 1 | 1.1 | 0.9
50 | 1 | 0.0051284 | 0.0012853 | 0 | 0 | 1 | 0.99991 | -0.0017222 | 0.4 | 1 | 1.1 | 0.9
52 | 1 | 0.0022512 | 0.00056421 | 0 | 0 | 1 | 0.9971 | -0.055048 | 0.4 | 1 | 1.1 | 0.9
53 | 1 | 0.0042829 | 0.0010734 | 0 | 0 | 1 | 0.997 | -0.05693 | 0.4 | 1 | 1.1 | 0.9
60 | 1 | 0.0033501 | 0.00083961 | 0 | 0 | 1 | 0.99684 | -0.060157 | 0.4 | 1 | 1.1 | 0.9
54 | 1 | 0.002878 | 0.00072131 | 0 | 0 | 1 | 0.97598 | -0.46192 | 0.4 | 1 | 1.1 | 0.9
55 | 1 | 0.0037285 | 0.00093446 | 0 | 0 | 1 | 0.9765 | -0.4517 | 0.4 | 1 | 1.1 | 0.9
56 | 1 | 0.0027546 | 0.00069036 | 0 | 0 | 1 | 0.97568 | -0.46784 | 0.4 | 1 | 1.1 | 0.9
57 | 1 | 0.0025354 | 0.00063543 | 0 | 0 | 1 | 0.97671 | -0.44753 | 0.4 | 1 | 1.1 | 0.9
92 | 1 | 0.0021911 | 0.00054915 | 0 | 0 | 1 | 0.97699 | -0.44205 | 0.4 | 1 | 1.1 | 0.9
86 | 1 | 0 | 0 | 0 | 0 | 1 | 0.97851 | -0.41222 | 0.4 | 1 | 1.1 | 0.9
65 | 1 | 0.0030334 | 0.00076023 | 0 | 0 | 1 | 0.98934 | -0.20363 | 0.4 | 1 | 1.1 | 0.9
112 | 1 | 0.0011945 | 0.00029938 | 0 | 0 | 1 | 0.98496 | -0.28679 | 0.4 | 1 | 1.1 | 0.9
113 | 1 | 0 | 0 | 0 | 0 | 1 | 0.98431 | -0.29939 | 0.4 | 1 | 1.1 | 0.9
70 | 1 | 0.002788 | 0.00069875 | 0 | 0 | 1 | 0.97386 | -0.5037 | 0.4 | 1 | 1.1 | 0.9
71 | 1 | 0.0027788 | 0.00069643 | 0 | 0 | 1 | 0.97372 | -0.5063 | 0.4 | 1 | 1.1 | 0.9
72 | 1 | 0 | 0 | 0 | 0 | 1 | 0.9742 | -0.49699 | 0.4 | 1 | 1.1 | 0.9
73 | 1 | 0.0017423 | 0.00043667 | 0 | 0 | 1 | 0.97366 | -0.50749 | 0.4 | 1 | 1.1 | 0.9
74 | 1 | 0.0023866 | 0.00059813 | 0 | 0 | 1 | 0.97455 | -0.49003 | 0.4 | 1 | 1.1 | 0.9
75 | 1 | 0.0022595 | 0.00056629 | 0 | 0 | 1 | 0.97393 | -0.50216 | 0.4 | 1 | 1.1 | 0.9
81 | 1 | 0.0012853 | 0.00032213 | 0 | 0 | 1 | 0.97364 | -0.50795 | 0.4 | 1 | 1.1 | 0.9
82 | 1 | 0.002796 | 0.00070076 | 0 | 0 | 1 | 0.97527 | -0.47573 | 0.4 | 1 | 1.1 | 0.9
96 | 1 | 0.0020027 | 0.00050191 | 0 | 0 | 1 | 0.97384 | -0.50406 | 0.4 | 1 | 1.1 | 0.9
83 | 1 | 0.002496 | 0.00062556 | 0 | 0 | 1 | 0.976 | -0.46137 | 0.4 | 1 | 1.1 | 0.9
97 | 1 | 0.0028328 | 0.00070998 | 0 | 0 | 1 | 0.9736 | -0.50868 | 0.4 | 1 | 1.1 | 0.9
76 | 1 | 0.0047342 | 0.0011865 | 0 | 0 | 1 | 0.97314 | -0.5177 | 0.4 | 1 | 1.1 | 0.9
77 | 1 | 0.0045168 | 0.001132 | 0 | 0 | 1 | 0.97292 | -0.52191 | 0.4 | 1 | 1.1 | 0.9
78 | 1 | 0.0017794 | 0.00044595 | 0 | 0 | 1 | 0.97342 | -0.51207 | 0.4 | 1 | 1.1 | 0.9
79 | 1 | 0.002427 | 0.00060826 | 0 | 0 | 1 | 0.97284 | -0.5235 | 0.4 | 1 | 1.1 | 0.9
80 | 1 | 0.0032351 | 0.00081078 | 0 | 0 | 1 | 0.97352 | -0.51025 | 0.4 | 1 | 1.1 | 0.9
101 | 1 | 0.0016873 | 0.00042287 | 0 | 0 | 1 | 0.97278 | -0.52481 | 0.4 | 1 | 1.1 | 0.9
98 | 1 | 0.0055606 | 0.0013936 | 0 | 0 | 1 | 0.97366 | -0.50735 | 0.4 | 1 | 1.1 | 0.9
100 | 1 | 0.0020711 | 0.00051906 | 0 | 0 | 1 | 0.97263 | -0.5277 | 0.4 | 1 | 1.1 | 0.9
99 | 1 | 0.0018504 | 0.00046375 | 0 | 0 | 1 | 0.97387 | -0.50327 | 0.4 | 1 | 1.1 | 0.9
84 | 1 | 0.0025987 | 0.0006513 | 0 | 0 | 1 | 0.97667 | -0.44829 | 0.4 | 1 | 1.1 | 0.9
85 | 1 | 0 | 0 | 0 | 0 | 1 | 0.97722 | -0.43745 | 0.4 | 1 | 1.1 | 0.9
87 | 1 | 0.0023746 | 0.00059512 | 0 | 0 | 1 | 0.97717 | -0.43841 | 0.4 | 1 | 1.1 | 0.9
121 | 1 | 0.001832 | 0.00045915 | 0 | 0 | 1 | 0.97884 | -0.40571 | 0.4 | 1 | 1.1 | 0.9
118 | 1 | 0.0026792 | 0.00067148 | 0 | 0 | 1 | 0.97715 | -0.43897 | 0.4 | 1 | 1.1 | 0.9
120 | 1 | 0 | 0 | 0 | 0 | 1 | 0.97988 | -0.3855 | 0.4 | 1 | 1.1 | 0.9
89 | 1 | 0.0012173 | 0.00030508 | 0 | 0 | 1 | 0.97349 | -0.51092 | 0.4 | 1 | 1.1 | 0.9
91 | 1 | 0.0017779 | 0.00044559 | 0 | 0 | 1 | 0.97349 | -0.51091 | 0.4 | 1 | 1.1 | 0.9
93 | 1 | 0.0022512 | 0.0005642 | 0 | 0 | 1 | 0.97244 | -0.53145 | 0.4 | 1 | 1.1 | 0.9
94 | 1 | 0.0021451 | 0.00053763 | 0 | 0 | 1 | 0.97249 | -0.53055 | 0.4 | 1 | 1.1 | 0.9
95 | 1 | 0.0032693 | 0.00081937 | 0 | 0 | 1 | 0.97253 | -0.52972 | 0.4 | 1 | 1.1 | 0.9
102 | 1 | 0.0039572 | 0.00099177 | 0 | 0 | 1 | 0.97441 | -0.49257 | 0.4 | 1 | 1.1 | 0.9
103 | 1 | 0.0013518 | 0.00033879 | 0 | 0 | 1 | 0.97669 | -0.44771 | 0.4 | 1 | 1.1 | 0.9
104 | 1 | 0.0016186 | 0.00040565 | 0 | 0 | 1 | 0.97749 | -0.43204 | 0.4 | 1 | 1.1 | 0.9
116 | 1 | 0.00511 | 0.0012807 | 0 | 0 | 1 | 0.97863 | -0.40985 | 0.4 | 1 | 1.1 | 0.9
114 | 1 | 0 | 0 | 0 | 0 | 1 | 0.97942 | -0.39432 | 0.4 | 1 | 1.1 | 0.9
142 | 1 | 0.0010659 | 0.00026714 | 0 | 0 | 1 | 0.98427 | -0.30174 | 0.4 | 1 | 1.1 | 0.9
143 | 1 | 0.00060277 | 0.00015107 | 0 | 0 | 1 | 0.98428 | -0.30142 | 0.4 | 1 | 1.1 | 0.9
106 | 1 | 0.0011725 | 0.00029385 | 0 | 0 | 1 | 0.98282 | -0.3294 | 0.4 | 1 | 1.1 | 0.9
107 | 1 | 0.0018145 | 0.00045475 | 0 | 0 | 1 | 0.98233 | -0.33895 | 0.4 | 1 | 1.1 | 0.9
108 | 1 | 0 | 0 | 0 | 0 | 1 | 0.98357 | -0.31493 | 0.4 | 1 | 1.1 | 0.9
109 | 1 | 0.0010557 | 0.00026457 | 0 | 0 | 1 | 0.98085 | -0.36784 | 0.4 | 1 | 1.1 | 0.9
110 | 1 | 0.0012049 | 0.00030198 | 0 | 0 | 1 | 0.9835 | -0.31628 | 0.4 | 1 | 1.1 | 0.9
147 | 1 | 0 | 0 | 0 | 0 | 1 | 0.9794 | -0.39619 | 0.4 | 1 | 1.1 | 0.9
125 | 1 | 0 | 0 | 0 | 0 | 1 | 0.97696 | -0.44407 | 0.4 | 1 | 1.1 | 0.9
127 | 1 | 0.0024532 | 0.00061483 | 0 | 0 | 1 | 0.97756 | -0.43227 | 0.4 | 1 | 1.1 | 0.9
144 | 1 | 0.0020748 | 0.00051999 | 0 | 0 | 1 | 0.97794 | -0.42486 | 0.4 | 1 | 1.1 | 0.9
130 | 1 | 0.0015835 | 0.00039686 | 0 | 0 | 1 | 0.97591 | -0.46469 | 0.4 | 1 | 1.1 | 0.9
135 | 1 | 0.0014541 | 0.00036443 | 0 | 0 | 1 | 0.97938 | -0.39647 | 0.4 | 1 | 1.1 | 0.9
145 | 1 | 0.0025671 | 0.00064338 | 0 | 0 | 1 | 0.97794 | -0.42486 | 0.4 | 1 | 1.1 | 0.9
146 | 1 | 0 | 0 | 0 | 0 | 1 | 0.97886 | -0.40666 | 0.4 | 1 | 1.1 | 0.9
141 | 1 | 0.0013898 | 0.00034831 | 0 | 0 | 1 | 0.98404 | -0.30609 | 0.4 | 1 | 1.1 | 0.9
115 | 1 | 0.0016433 | 0.00041186 | 0 | 0 | 1 | 0.98291 | -0.32652 | 0.4 | 1 | 1.1 | 0.9
117 | 1 | 0.0051852 | 0.0012995 | 0 | 0 | 1 | 0.97891 | -0.4043 | 0.4 | 1 | 1.1 | 0.9
119 | 1 | 0.0019495 | 0.00048859 | 0 | 0 | 1 | 0.98092 | -0.36521 | 0.4 | 1 | 1.1 | 0.9
122 | 1 | 0.001861 | 0.0004664 | 0 | 0 | 1 | 0.97983 | -0.38644 | 0.4 | 1 | 1.1 | 0.9

## generator_data
GEN_BUS | PG | QG | QMAX | QMIN | VG | MBASE | GEN_STATUS | PMAX | PMIN
49 | 0.32643 | 0.083819 | 10 | -10 | 1 | 100 | 1 | 10 | 0

## branch_data
F_BUS | T_BUS | BR_R | BR_X | BR_B | RATE_A | RATE_B | RATE_C | TAP | SHIFT | BR_STATUS | ANGMIN | ANGMAX | P_in | Q_in | P_out | Q_out
1 | 2 | 2.6311 | 1.6839 | 4.4184e-09 | 0 | 0 | 0 | 0 | 0 | 1 | -90 | 90 | -0.0024632 | -0.00061737 | 0.0024634 | 0.00061707
2 | 3 | 0.63011 | 0.40327 | 1.0581e-09 | 0 | 0 | 0 | 0 | 0 | 1 | -90 | 90 | -0.0052891 | -0.0013253 | 0.0052893 | 0.0013253
3 | 90 | 0.026943 | 0.017243 | 4.5244e-11 | 0 | 0 | 0 | 0 | 0 | 1 | -90 | 90 | -0.0065668 | -0.0016455 | 0.0065668 | 0.0016455
90 | 88 | 1.0934 | 0.69979 | 1.8361e-09 | 0 | 0 | 0 | 0 | 0 | 1 | -90 | 90 | -0.0078059 | -0.0019561 | 0.0078067 | 0.0019564
88 | 89 | 1.0805 | 0.69153 | 1.8145e-09 | 0 | 0 | 0 | 0 | 0 | 1 | -90 | 90 | -0.010225 | -0.0025625 | 0.010226 | 0.0025631
4 | 5 | 0.26513 | 0.16968 | 4.4522e-10 | 0 | 0 | 0 | 0 | 0 | 1 | -90 | 90 | -0.051409 | -0.013001 | 0.051417 | 0.013006
4 | 6 | 1.3841 | 0.88581 | 2.3242e-09 | 0 | 0 | 0 | 0 | 0 | 1 | -90 | 90 | 0.04818 | 0.012192 | -0.048145 | -0.012169
5 | 7 | 1.2278 | 0.78579 | 2.0618e-09 | 0 | 0 | 0 | 0 | 0 | 1 | -90 | 90 | -0.053753 | -0.013591 | 0.053792 | 0.013616
6 | 8 | 2.2692 | 1.4523 | 3.8105e-09 | 0 | 0 | 0 | 0 | 0 | 1 | -90 | 90 | 0.016208 | 0.0040672 | -0.016202 | -0.0040634
6 | 9 | 0.56805 | 0.36355 | 9.539e-10 | 0 | 0 | 0 | 0 | 0 | 1 | -90 | 90 | 0.031937 | 0.0081022 | -0.031931 | -0.0080983
7 | 23 | 0.55856 | 0.35748 | 9.3797e-10 | 0 | 0 | 0 | 0 | 0 | 1 | -90 | 90 | -0.05917 | -0.014964 | 0.059192 | 0.014977
8 | 21 | 2.4294 | 1.5548 | 4.0796e-09 | 0 | 0 | 0 | 0 | 0 | 1 | -90 | 90 | 0.014526 | 0.0036436 | -0.014521 | -0.0036404
9 | 139 | 6.502 | 4.1613 | 1.0919e-08 | 0 | 0 | 0 | 0 | 0 | 1 | -90 | 90 | 0.031931 | 0.0080983 | -0.031858 | -0.008053
23 | 24 | 1.7808 | 1.1397 | 2.9905e-09 | 0 | 0 | 0 | 0 | 0 | 1 | -90 | 90 | -0.060893 | -0.015404 | 0.060965 | 0.015449
21 | 22 | 1.625 | 1.04 | 2.7289e-09 | 0 | 0 | 0 | 0 | 0 | 1 | -90 | 90 | 0.013037 | 0.0032685 | -0.013034 | -0.0032668
139 | 111 | 0.38516 | 0.2465 | 6.4678e-10 | 0 | 0 | 0 | 0 | 0 | 1 | -90 | 90 | 0.031858 | 0.008053 | -0.031854 | -0.0080503
24 | 13 | 1.7817 | 1.1403 | 2.992e-09 | 0 | 0 | 0 | 0 | 0 | 1 | -90 | 90 | -0.062968 | -0.015951 | 0.063045 | 0.016
22 | 25 | 1.5892 | 1.0171 | 2.6687e-09 | 0 | 0 | 0 | 0 | 0 | 1 | -90 | 90 | 0.012138 | 0.0030423 | -0.012136 | -0.003041
111 | 108 | 1.2835 | 0.82145 | 2.1554e-09 | 0 | 0 | 0 | 0 | 0 | 1 | -90 | 90 | 0.031854 | 0.0080503 | -0.03184 | -0.0080414
10 | 11 | 0.59936 | 0.38359 | 1.0065e-09 | 0 | 0 | 0 | 0 | 0 | 1 | -90 | 90 | 0.10513 | 0.026659 | -0.10506 | -0.026613
10 | 12 | 0.12402 | 0.079373 | 2.0826e-10 | 0 | 0 | 0 | 0 | 0 | 1 | -90 | 90 | -0.10713 | -0.027162 | 0.10715 | 0.027172
11 | 13 | 1.1657 | 0.74605 | 1.9575e-09 | 0 | 0 | 0 | 0 | 0 | 1 | -90 | 90 | 0.10322 | 0.026153 | -0.10309 | -0.026068
12 | 14 | 0.35688 | 0.2284 | 1.7979e-09 | 0 | 0 | 0 | 0 | 0 | 1 | -90 | 90 | -0.28827 | -0.073592 | 0.28859 | 0.073796
12 | 15 | 0.76837 | 0.49176 | 3.8709e-09 | 0 | 0 | 0 | 0 | 0 | 1 | -90 | 90 | 0.18112 | 0.04642 | -0.18085 | -0.046247
13 | 62 | 2.2372 | 1.4318 | 3.7569e-09 | 0 | 0 | 0 | 0 | 0 | 1 | -90 | 90 | 0.037968 | 0.0095481 | -0.037933 | -0.0095261
14 | 46 | 0.19705 | 0.12611 | 9.9271e-10 | 0 | 0 | 0 | 0 | 0 | 1 | -90 | 90 | -0.29049 | -0.074274 | 0.29067 | 0.074388
15 | 43 | 0.89546 | 0.5731 | 4.5112e-09 | 0 | 0 | 0 | 0 | 0 | 1 | -90 | 90 | 0.17466 | 0.044698 | -0.17437 | -0.044509
62 | 64 | 2.0965 | 1.3418 | 3.5206e-09 | 0 | 0 | 0 | 0 | 0 | 1 | -90 | 90 | 0.033267 | 0.0083567 | -0.033242 | -0.0083409
46 | 36 | 0.63503 | 0.40642 | 3.1992e-09 | 0 | 0 | 0 | 0 | 0 | 1 | -90 | 90 | -0.293 | -0.07497 | 0.29358 | 0.075345
43 | 42 | 0.42102 | 0.26945 | 2.121e-09 | 0 | 0 | 0 | 0 | 0 | 1 | -90 | 90 | 0.16792 | 0.042893 | -0.16779 | -0.042811
64 | 65 | 1.1864 | 0.7593 | 1.9923e-09 | 0 | 0 | 0 | 0 | 0 | 1 | -90 | 90 | 0.029147 | 0.0073146 | -0.029136 | -0.0073078
36 | 47 | 0.49456 | 0.31652 | 2.4915e-09 | 0 | 0 | 0 | 0 | 0 | 1 | -90 | 90 | -0.31612 | -0.080999 | 0.31665 | 0.081337
36 | 48 | 1.0226 | 0.65447 | 1.7172e-09 | 0 | 0 | 0 | 0 | 0 | 1 | -90 | 90 | 0.022537 | 0.0056537 | -0.022531 | -0.0056503
42 | 44 | 0.53612 | 0.34312 | 2.7009e-09 | 0 | 0 | 0 | 0 | 0 | 1 | -90 | 90 | 0.16418 | 0.041906 | -0.16403 | -0.041806
16 | 17 | 1.3463 | 0.86164 | 2.2608e-09 | 0 | 0 | 0 | 0 | 0 | 1 | -90 | 90 | -0.010487 | -0.0026282 | 0.010489 | 0.002629
16 | 18 | 0.88909 | 0.56902 | 1.493e-09 | 0 | 0 | 0 | 0 | 0 | 1 | -90 | 90 | 0.005504 | 0.0013792 | -0.0055037 | -0.0013792
17 | 19 | 0.5435 | 0.34784 | 9.1269e-10 | 0 | 0 | 0 | 0 | 0 | 1 | -90 | 90 | -0.015991 | -0.004008 | 0.015993 | 0.0040088
18 | 20 | 1.2668 | 0.81078 | 2.1274e-09 | 0 | 0 | 0 | 0 | 0 | 1 | -90 | 90 | 0.0020044 | 0.00050216 | -0.0020043 | -0.00050233
19 | 68 | 0.46615 | 0.29834 | 7.828e-10 | 0 | 0 | 0 | 0 | 0 | 1 | -90 | 90 | -0.018651 | -0.0046751 | 0.018653 | 0.0046762
68 | 66 | 0.9955 | 0.63712 | 1.6717e-09 | 0 | 0 | 0 | 0 | 0 | 1 | -90 | 90 | -0.020759 | -0.005204 | 0.020764 | 0.0052068
66 | 65 | 0.95108 | 0.60869 | 1.5971e-09 | 0 | 0 | 0 | 0 | 0 | 1 | -90 | 90 | -0.026096 | -0.0065432 | 0.026103 | 0.0065476
25 | 26 | 0.19322 | 0.12366 | 3.2446e-10 | 0 | 0 | 0 | 0 | 0 | 1 | -90 | 90 | 0.010899 | 0.0027311 | -0.010899 | -0.002731
26 | 27 | 1.4237 | 0.91117 | 2.3908e-09 | 0 | 0 | 0 | 0 | 0 | 1 | -90 | 90 | 0.010899 | 0.002731 | -0.010897 | -0.00273
27 | 105 | 1.688 | 1.0803 | 2.8346e-09 | 0 | 0 | 0 | 0 | 0 | 1 | -90 | 90 | 0.0094853 | 0.0023762 | -0.0094836 | -0.0023754
137 | 138 | 1.8362 | 1.1752 | 3.0835e-09 | 0 | 0 | 0 | 0 | 0 | 1 | -90 | 90 | -0.0017993 | -0.00045095 | 0.0017993 | 0.00045069
138 | 148 | 2.9333 | 1.8773 | 4.9258e-09 | 0 | 0 | 0 | 0 | 0 | 1 | -90 | 90 | -0.0052378 | -0.0013116 | 0.0052387 | 0.0013117
138 | 140 | 3.9522 | 2.5294 | 6.6367e-09 | 0 | 0 | 0 | 0 | 0 | 1 | -90 | 90 | 0.0024008 | 0.00060083 | -0.0024006 | -0.00060132
105 | 148 | 8.5008 | 5.4405 | 1.4275e-08 | 0 | 0 | 0 | 0 | 0 | 1 | -90 | 90 | 0.0075862 | 0.0018998 | -0.0075808 | -0.0018978
148 | 143 | 4.5698 | 2.9247 | 7.6739e-09 | 0 | 0 | 0 | 0 | 0 | 1 | -90 | 90 | 0.0016688 | 0.00041736 | -0.0016687 | -0.00041801
140 | 141 | 2.2011 | 1.4087 | 3.6962e-09 | 0 | 0 | 0 | 0 | 0 | 1 | -90 | 90 | 0.0013898 | 0.00034798 | -0.0013898 | -0.00034831
61 | 59 | 1.9136 | 1.2247 | 3.2135e-09 | 0 | 0 | 0 | 0 | 0 | 1 | -90 | 90 | -0.0036611 | -0.00091756 | 0.0036614 | 0.00091742
59 | 60 | 0.677 | 0.43328 | 1.1369e-09 | 0 | 0 | 0 | 0 | 0 | 1 | -90 | 90 | -0.0069298 | -0.0017366 | 0.0069301 | 0.0017367
39 | 38 | 0.39036 | 0.24983 | 6.5552e-10 | 0 | 0 | 0 | 0 | 0 | 1 | -90 | 90 | -0.0029736 | -0.0007453 | 0.0029736 | 0.00074527
38 | 37 | 1.3404 | 0.85785 | 2.2509e-09 | 0 | 0 | 0 | 0 | 0 | 1 | -90 | 90 | -0.0043205 | -0.0010828 | 0.0043207 | 0.0010828
31 | 32 | 0.12302 | 0.078732 | 2.0658e-10 | 0 | 0 | 0 | 0 | 0 | 1 | -90 | 90 | -0.012034 | -0.0030163 | 0.012034 | 0.0030164
31 | 33 | 1.4277 | 0.9137 | 2.3974e-09 | 0 | 0 | 0 | 0 | 0 | 1 | -90 | 90 | 0.0079303 | 0.0019877 | -0.0079292 | -0.0019873
32 | 34 | 1.8758 | 1.2005 | 3.15e-09 | 0 | 0 | 0 | 0 | 0 | 1 | -90 | 90 | -0.013459 | -0.0033734 | 0.013463 | 0.0033756
33 | 35 | 0.51883 | 0.33205 | 8.7125e-10 | 0 | 0 | 0 | 0 | 0 | 1 | -90 | 90 | 0.0079292 | 0.0019873 | -0.0079289 | -0.0019872
34 | 40 | 0.48331 | 0.30932 | 8.116e-10 | 0 | 0 | 0 | 0 | 0 | 1 | -90 | 90 | -0.015336 | -0.0038451 | 0.015337 | 0.0038458
35 | 37 | 0.72192 | 0.46203 | 1.2123e-09 | 0 | 0 | 0 | 0 | 0 | 1 | -90 | 90 | 0.0064678 | 0.001621 | -0.0064675 | -0.0016209
40 | 41 | 0.77726 | 0.49744 | 1.3052e-09 | 0 | 0 | 0 | 0 | 0 | 1 | -90 | 90 | -0.016711 | -0.0041903 | 0.016714 | 0.0041917
47 | 49 | 0.073491 | 0.047034 | 3.7023e-10 | 0 | 0 | 0 | 0 | 0 | 1 | -90 | 90 | -0.31904 | -0.081937 | 0.31912 | 0.081988
48 | 51 | 0.45205 | 0.28931 | 7.5911e-10 | 0 | 0 | 0 | 0 | 0 | 1 | -90 | 90 | 0.019937 | 0.0050002 | -0.019935 | -0.0049991
41 | 67 | 0.766 | 0.49024 | 1.2863e-09 | 0 | 0 | 0 | 0 | 0 | 1 | -90 | 90 | -0.021793 | -0.0054647 | 0.021797 | 0.0054672
49 | 50 | 1.505 | 0.9632 | 2.5273e-09 | 0 | 0 | 0 | 0 | 0 | 1 | -90 | 90 | 0.0051288 | 0.0012853 | -0.0051284 | -0.0012853
51 | 52 | 2.19 | 1.4016 | 3.6776e-09 | 0 | 0 | 0 | 0 | 0 | 1 | -90 | 90 | 0.016824 | 0.0042193 | -0.016817 | -0.0042154
67 | 58 | 0.5281 | 0.33798 | 8.8682e-10 | 0 | 0 | 0 | 0 | 0 | 1 | -90 | 90 | -0.023816 | -0.0059731 | 0.023819 | 0.0059752
58 | 56 | 0.82614 | 0.52873 | 1.3873e-09 | 0 | 0 | 0 | 0 | 0 | 1 | -90 | 90 | -0.02531 | -0.0063489 | 0.025316 | 0.0063526
44 | 45 | 0.29794 | 0.19068 | 1.501e-09 | 0 | 0 | 0 | 0 | 0 | 1 | -90 | 90 | 0.15525 | 0.039607 | -0.15517 | -0.039557
45 | 63 | 0.23458 | 0.15013 | 1.1818e-09 | 0 | 0 | 0 | 0 | 0 | 1 | -90 | 90 | 0.1466 | 0.037409 | -0.14655 | -0.037374
45 | 134 | 6.4266 | 4.113 | 1.0792e-08 | 0 | 0 | 0 | 0 | 0 | 1 | -90 | 90 | 0.0059383 | 0.0014882 | -0.0059358 | -0.0014876
63 | 69 | 1.0575 | 0.67682 | 5.3276e-09 | 0 | 0 | 0 | 0 | 0 | 1 | -90 | 90 | 0.14655 | 0.037374 | -0.1463 | -0.037215
134 | 133 | 2.304 | 1.4746 | 3.8691e-09 | 0 | 0 | 0 | 0 | 0 | 1 | -90 | 90 | 0.0059358 | 0.0014876 | -0.0059349 | -0.0014875
69 | 112 | 0.45674 | 0.29232 | 2.301e-09 | 0 | 0 | 0 | 0 | 0 | 1 | -90 | 90 | 0.1463 | 0.037216 | -0.14619 | -0.037147
124 | 126 | 1.3544 | 0.86682 | 2.2744e-09 | 0 | 0 | 0 | 0 | 0 | 1 | -90 | 90 | 0.012077 | 0.0030276 | -0.012074 | -0.0030264
124 | 123 | 1.9025 | 1.2176 | 3.1948e-09 | 0 | 0 | 0 | 0 | 0 | 1 | -90 | 90 | -0.014045 | -0.0035209 | 0.014049 | 0.0035232
126 | 136 | 0.26619 | 0.17036 | 4.47e-10 | 0 | 0 | 0 | 0 | 0 | 1 | -90 | 90 | 0.012074 | 0.0030264 | -0.012074 | -0.0030262
123 | 125 | 1.1533 | 0.73814 | 1.9368e-09 | 0 | 0 | 0 | 0 | 0 | 1 | -90 | 90 | -0.017879 | -0.0044831 | 0.017883 | 0.0044856
129 | 131 | 0.97318 | 0.62284 | 1.6342e-09 | 0 | 0 | 0 | 0 | 0 | 1 | -90 | 90 | 0.0030868 | 0.00077354 | -0.0030867 | -0.00077363
129 | 132 | 0.2109 | 0.13498 | 3.5416e-10 | 0 | 0 | 0 | 0 | 0 | 1 | -90 | 90 | -0.0080193 | -0.0020096 | 0.0080194 | 0.0020097
129 | 128 | 2.0207 | 1.2932 | 3.3933e-09 | 0 | 0 | 0 | 0 | 0 | 1 | -90 | 90 | 0.0049325 | 0.0012361 | -0.0049319 | -0.0012361
132 | 136 | 0.90637 | 0.58007 | 1.522e-09 | 0 | 0 | 0 | 0 | 0 | 1 | -90 | 90 | -0.010119 | -0.002536 | 0.01012 | 0.0025366
128 | 130 | 0.26588 | 0.17017 | 4.4649e-10 | 0 | 0 | 0 | 0 | 0 | 1 | -90 | 90 | 0.0015834 | 0.00039683 | -0.0015834 | -0.00039687
52 | 53 | 0.57559 | 0.36838 | 9.6658e-10 | 0 | 0 | 0 | 0 | 0 | 1 | -90 | 90 | 0.014566 | 0.0036512 | -0.014565 | -0.0036505
53 | 60 | 1.3985 | 0.89504 | 2.3484e-09 | 0 | 0 | 0 | 0 | 0 | 1 | -90 | 90 | 0.010282 | 0.0025771 | -0.01028 | -0.0025763
54 | 55 | 1.4119 | 0.90363 | 2.371e-09 | 0 | 0 | 0 | 0 | 0 | 1 | -90 | 90 | -0.030957 | -0.0077692 | 0.030972 | 0.0077786
54 | 56 | 0.90082 | 0.57652 | 1.5127e-09 | 0 | 0 | 0 | 0 | 0 | 1 | -90 | 90 | 0.028079 | 0.0070479 | -0.028071 | -0.007043
55 | 57 | 0.51507 | 0.32965 | 8.6495e-10 | 0 | 0 | 0 | 0 | 0 | 1 | -90 | 90 | -0.0347 | -0.0087131 | 0.034707 | 0.0087174
57 | 92 | 0.62932 | 0.40277 | 1.0568e-09 | 0 | 0 | 0 | 0 | 0 | 1 | -90 | 90 | -0.037242 | -0.0093529 | 0.037252 | 0.009359
92 | 86 | 3.2457 | 2.0773 | 5.4504e-09 | 0 | 0 | 0 | 0 | 0 | 1 | -90 | 90 | -0.039443 | -0.0099081 | 0.0395 | 0.0099436
86 | 121 | 0.33416 | 0.21386 | 5.6114e-10 | 0 | 0 | 0 | 0 | 0 | 1 | -90 | 90 | -0.083907 | -0.021135 | 0.083934 | 0.021151
86 | 85 | 2.4441 | 1.5642 | 4.1042e-09 | 0 | 0 | 0 | 0 | 0 | 1 | -90 | 90 | 0.044408 | 0.011191 | -0.044354 | -0.011157
112 | 113 | 0.38106 | 0.24388 | 1.2798e-09 | 0 | 0 | 0 | 0 | 0 | 1 | -90 | 90 | 0.145 | 0.036848 | -0.14491 | -0.036792
113 | 114 | 7.7748 | 4.9758 | 1.3056e-08 | 0 | 0 | 0 | 0 | 0 | 1 | -90 | 90 | 0.053235 | 0.013525 | -0.052993 | -0.013372
113 | 115 | 1.2938 | 0.82805 | 2.1727e-09 | 0 | 0 | 0 | 0 | 0 | 1 | -90 | 90 | 0.091674 | 0.023267 | -0.091555 | -0.023191
70 | 71 | 1.9037 | 1.2183 | 3.1968e-09 | 0 | 0 | 0 | 0 | 0 | 1 | -90 | 90 | 0.0058072 | 0.0014551 | -0.0058065 | -0.0014549
70 | 72 | 3.3217 | 2.1259 | 5.578e-09 | 0 | 0 | 0 | 0 | 0 | 1 | -90 | 90 | -0.0085952 | -0.0021538 | 0.0085979 | 0.0021551
71 | 73 | 1.6693 | 1.0683 | 2.8031e-09 | 0 | 0 | 0 | 0 | 0 | 1 | -90 | 90 | 0.0030278 | 0.00075846 | -0.0030276 | -0.00075861
72 | 74 | 1.0234 | 0.65497 | 1.7185e-09 | 0 | 0 | 0 | 0 | 0 | 1 | -90 | 90 | -0.028925 | -0.007254 | 0.028935 | 0.0072599
72 | 75 | 1.0834 | 0.69335 | 1.8193e-09 | 0 | 0 | 0 | 0 | 0 | 1 | -90 | 90 | 0.020328 | 0.0050989 | -0.020323 | -0.0050959
73 | 81 | 1.4988 | 0.95921 | 2.5168e-09 | 0 | 0 | 0 | 0 | 0 | 1 | -90 | 90 | 0.0012853 | 0.00032192 | -0.0012853 | -0.00032214
74 | 82 | 1.9461 | 1.2455 | 3.2681e-09 | 0 | 0 | 0 | 0 | 0 | 1 | -90 | 90 | -0.031322 | -0.0078581 | 0.031343 | 0.0078714
75 | 96 | 0.44745 | 0.28637 | 7.5139e-10 | 0 | 0 | 0 | 0 | 0 | 1 | -90 | 90 | 0.018063 | 0.0045296 | -0.018061 | -0.0045286
82 | 83 | 1.7969 | 1.15 | 3.0175e-09 | 0 | 0 | 0 | 0 | 0 | 1 | -90 | 90 | -0.034139 | -0.0085722 | 0.034162 | 0.0085869
96 | 97 | 1.2222 | 0.7822 | 2.0524e-09 | 0 | 0 | 0 | 0 | 0 | 1 | -90 | 90 | 0.016059 | 0.0040267 | -0.016055 | -0.0040246
83 | 84 | 1.5274 | 0.97755 | 2.5649e-09 | 0 | 0 | 0 | 0 | 0 | 1 | -90 | 90 | -0.036658 | -0.0092124 | 0.036681 | 0.0092268
97 | 91 | 0.7174 | 0.45913 | 1.2047e-09 | 0 | 0 | 0 | 0 | 0 | 1 | -90 | 90 | 0.013223 | 0.0033146 | -0.013221 | -0.0033138
76 | 77 | 0.97245 | 0.62237 | 1.633e-09 | 0 | 0 | 0 | 0 | 0 | 1 | -90 | 90 | 0.018375 | 0.0046075 | -0.018371 | -0.0046053
76 | 78 | 1.0351 | 0.66248 | 1.7382e-09 | 0 | 0 | 0 | 0 | 0 | 1 | -90 | 90 | -0.023109 | -0.005794 | 0.023115 | 0.0057978
77 | 79 | 0.48867 | 0.31275 | 8.2062e-10 | 0 | 0 | 0 | 0 | 0 | 1 | -90 | 90 | 0.013855 | 0.0034732 | -0.013854 | -0.0034726
78 | 80 | 0.31086 | 0.19895 | 5.2202e-10 | 0 | 0 | 0 | 0 | 0 | 1 | -90 | 90 | -0.024895 | -0.0062438 | 0.024897 | 0.0062451
79 | 101 | 0.48482 | 0.31029 | 8.1415e-10 | 0 | 0 | 0 | 0 | 0 | 1 | -90 | 90 | 0.011427 | 0.0028643 | -0.011426 | -0.002864
80 | 98 | 0.4383 | 0.28051 | 7.3603e-10 | 0 | 0 | 0 | 0 | 0 | 1 | -90 | 90 | -0.028132 | -0.0070559 | 0.028136 | 0.0070584
101 | 100 | 1.2577 | 0.80492 | 2.112e-09 | 0 | 0 | 0 | 0 | 0 | 1 | -90 | 90 | 0.0097388 | 0.0024411 | -0.0097375 | -0.0024404
98 | 99 | 0.51418 | 0.32908 | 8.6345e-10 | 0 | 0 | 0 | 0 | 0 | 1 | -90 | 90 | -0.033696 | -0.008452 | 0.033703 | 0.0084561
100 | 95 | 1.1163 | 0.71442 | 1.8745e-09 | 0 | 0 | 0 | 0 | 0 | 1 | -90 | 90 | 0.0076664 | 0.0019213 | -0.0076657 | -0.001921
99 | 102 | 1.2808 | 0.81973 | 2.1508e-09 | 0 | 0 | 0 | 0 | 0 | 1 | -90 | 90 | -0.035553 | -0.0089199 | 0.035571 | 0.0089313
84 | 85 | 1.183 | 0.75714 | 1.9866e-09 | 0 | 0 | 0 | 0 | 0 | 1 | -90 | 90 | -0.03928 | -0.0098781 | 0.0393 | 0.0098909
85 | 87 | 0.81383 | 0.52085 | 1.3666e-09 | 0 | 0 | 0 | 0 | 0 | 1 | -90 | 90 | 0.005054 | 0.0012666 | -0.0050538 | -0.0012665
87 | 118 | 0.87973 | 0.56303 | 1.4773e-09 | 0 | 0 | 0 | 0 | 0 | 1 | -90 | 90 | 0.0026792 | 0.0006714 | -0.0026792 | -0.0006715
121 | 120 | 1.0169 | 0.6508 | 1.7076e-09 | 0 | 0 | 0 | 0 | 0 | 1 | -90 | 90 | -0.085766 | -0.021611 | 0.085849 | 0.021664
120 | 122 | 2.1906 | 1.402 | 3.6786e-09 | 0 | 0 | 0 | 0 | 0 | 1 | -90 | 90 | 0.001861 | 0.00046611 | -0.0018609 | -0.00046641
120 | 119 | 1.001 | 0.64062 | 1.6809e-09 | 0 | 0 | 0 | 0 | 0 | 1 | -90 | 90 | -0.08771 | -0.02213 | 0.087795 | 0.022184
89 | 91 | 0.0019881 | 0.0012724 | 3.3385e-12 | 0 | 0 | 0 | 0 | 0 | 1 | -90 | 90 | -0.011443 | -0.0028682 | 0.011443 | 0.0028682
93 | 94 | 1.6928 | 1.0834 | 2.8427e-09 | 0 | 0 | 0 | 0 | 0 | 1 | -90 | 90 | -0.0022511 | -0.00056422 | 0.0022512 | 0.00056401
94 | 95 | 0.80168 | 0.51308 | 1.3462e-09 | 0 | 0 | 0 | 0 | 0 | 1 | -90 | 90 | -0.0043963 | -0.0011017 | 0.0043965 | 0.0011016
102 | 103 | 4.8462 | 3.1016 | 8.1381e-09 | 0 | 0 | 0 | 0 | 0 | 1 | -90 | 90 | -0.039528 | -0.009923 | 0.039613 | 0.0099765
103 | 104 | 1.6426 | 1.0512 | 2.7583e-09 | 0 | 0 | 0 | 0 | 0 | 1 | -90 | 90 | -0.040965 | -0.010315 | 0.040996 | 0.010335
104 | 116 | 2.2406 | 1.434 | 3.7626e-09 | 0 | 0 | 0 | 0 | 0 | 1 | -90 | 90 | -0.042614 | -0.01074 | 0.042659 | 0.010769
116 | 114 | 1.4028 | 0.89776 | 2.3556e-09 | 0 | 0 | 0 | 0 | 0 | 1 | -90 | 90 | -0.047769 | -0.012049 | 0.047805 | 0.012072
114 | 117 | 8.2744 | 5.2956 | 1.3895e-08 | 0 | 0 | 0 | 0 | 0 | 1 | -90 | 90 | 0.0051875 | 0.0012998 | -0.0051851 | -0.0012996
142 | 143 | 1.2957 | 0.82925 | 2.1758e-09 | 0 | 0 | 0 | 0 | 0 | 1 | -90 | 90 | -0.0010659 | -0.00026714 | 0.0010659 | 0.00026694
106 | 107 | 1.4108 | 0.90293 | 2.3692e-09 | 0 | 0 | 0 | 0 | 0 | 1 | -90 | 90 | 0.029441 | 0.0074331 | -0.029428 | -0.0074247
106 | 108 | 2.0583 | 1.3173 | 3.4564e-09 | 0 | 0 | 0 | 0 | 0 | 1 | -90 | 90 | -0.030614 | -0.0077269 | 0.030635 | 0.0077402
107 | 109 | 4.5388 | 2.9048 | 7.6218e-09 | 0 | 0 | 0 | 0 | 0 | 1 | -90 | 90 | 0.027613 | 0.00697 | -0.027575 | -0.0069463
108 | 110 | 4.8645 | 3.1133 | 8.1689e-09 | 0 | 0 | 0 | 0 | 0 | 1 | -90 | 90 | 0.001205 | 0.00030124 | -0.0012049 | -0.00030198
109 | 147 | 4.6191 | 2.9563 | 7.7568e-09 | 0 | 0 | 0 | 0 | 0 | 1 | -90 | 90 | 0.026519 | 0.0066817 | -0.026483 | -0.0066595
147 | 135 | 0.84014 | 0.53769 | 1.4108e-09 | 0 | 0 | 0 | 0 | 0 | 1 | -90 | 90 | 0.0014541 | 0.00036432 | -0.0014541 | -0.00036444
147 | 146 | 1.8021 | 1.1534 | 3.0262e-09 | 0 | 0 | 0 | 0 | 0 | 1 | -90 | 90 | 0.025029 | 0.0062952 | -0.025017 | -0.0062875
125 | 127 | 2.8258 | 1.8085 | 4.7452e-09 | 0 | 0 | 0 | 0 | 0 | 1 | -90 | 90 | -0.017883 | -0.0044856 | 0.017893 | 0.0044916
127 | 144 | 1.5611 | 0.9991 | 2.6215e-09 | 0 | 0 | 0 | 0 | 0 | 1 | -90 | 90 | -0.020346 | -0.0051064 | 0.020353 | 0.0051107
144 | 145 | 0.00055358 | 0.00035429 | 9.2961e-13 | 0 | 0 | 0 | 0 | 0 | 1 | -90 | 90 | -0.022428 | -0.0056307 | 0.022428 | 0.0056307
145 | 146 | 3.127 | 2.0013 | 5.251e-09 | 0 | 0 | 0 | 0 | 0 | 1 | -90 | 90 | -0.024995 | -0.0062741 | 0.025017 | 0.0062875
115 | 119 | 1.8728 | 1.1986 | 3.145e-09 | 0 | 0 | 0 | 0 | 0 | 1 | -90 | 90 | 0.089911 | 0.022779 | -0.089745 | -0.022672