## bus_data
BUS_I | BUS_TYPE | Pd | Qd | Gs | Bs | area | Vm | Va | baseKV | zone | Vmax | Vmin
1 | 3 | 0.011269 | 0.0028244 | 0 | 0 | 1 | 1 | 0 | 0.4 | 1 | 1.1 | 0.9
2 | 1 | 0 | 0 | 0 | 0 | 1 | 0.99984 | -0.0031535 | 0.4 | 1 | 1.1 | 0.9
5 | 1 | 0 | 0 | 0 | 0 | 1 | 0.99929 | -0.013666 | 0.4 | 1 | 1.1 | 0.9
4 | 1 | 0.0004044 | 0.00010135 | 0 | 0 | 1 | 0.99921 | -0.015234 | 0.4 | 1 | 1.1 | 0.9
3 | 1 | 0.00068948 | 0.0001728 | 0 | 0 | 1 | 0.99921 | -0.015272 | 0.4 | 1 | 1.1 | 0.9
6 | 1 | 0.00087932 | 0.00022038 | 0 | 0 | 1 | 0.99926 | -0.014226 | 0.4 | 1 | 1.1 | 0.9

## generator_data
GEN_BUS | PG | QG | QMAX | QMIN | VG | MBASE | GEN_STATUS | PMAX | PMIN
1 | 0.013242 | 0.0033122 | 10 | -10 | 1 | 100 | 1 | 10 | 0

## branch_data
F_BUS | T_BUS | BR_R | BR_X | BR_B | RATE_A | RATE_B | RATE_C | TAP | SHIFT | BR_STATUS | ANGMIN | ANGMAX | P_in | Q_in | P_out | Q_out
1 | 2 | 7.1064 | 4.5481 | 1.1934e-08 | 0 | 0 | 0 | 0 | 0 | 1 | -90 | 90 | 0.0019732 | 0.00048785 | -0.0019729 | -0.00048886
2 | 5 | 23.7692 | 15.2123 | 3.9915e-08 | 0 | 0 | 0 | 0 | 0 | 1 | -90 | 90 | 0.0019727 | 0.00048929 | -0.0019717 | -0.00049265
5 | 6 | 2.8552 | 1.8273 | 4.7947e-09 | 0 | 0 | 0 | 0 | 0 | 1 | -90 | 90 | 0.00087858 | 0.00021992 | -0.00087856 | -0.00022039
5 | 4 | 6.4152 | 4.1058 | 1.0773e-08 | 0 | 0 | 0 | 0 | 0 | 1 | -90 | 90 | 0.001093 | 0.00027308 | -0.0010929 | -0.00027411
4 | 3 | 0.24742 | 0.15835 | 4.1548e-10 | 0 | 0 | 0 | 0 | 0 | 1 | -90 | 90 | 0.00068885 | 0.00017277 | -0.00068884 | -0.00017281