## bus_data
BUS_I | BUS_TYPE | Pd | Qd | Gs | Bs | area | Vm | Va | baseKV | zone | Vmax | Vmin
1 | 1 | 0.0020358 | 0.00051021 | 0 | 0 | 1 | 0.9974 | -0.050029 | 0.4 | 1 | 1.1 | 0.9
2 | 1 | 0.0018986 | 0.00047583 | 0 | 0 | 1 | 0.99741 | -0.049878 | 0.4 | 1 | 1.1 | 0.9
3 | 1 | 0.0014816 | 0.00037132 | 0 | 0 | 1 | 0.99748 | -0.048505 | 0.4 | 1 | 1.1 | 0.9
26 | 1 | 0.00082676 | 0.0002072 | 0 | 0 | 1 | 0.99752 | -0.047757 | 0.4 | 1 | 1.1 | 0.9
25 | 1 | 0.0008288 | 0.00020772 | 0 | 0 | 1 | 0.99756 | -0.046993 | 0.4 | 1 | 1.1 | 0.9
4 | 1 | 0.0046173 | 0.0011572 | 0 | 0 | 1 | 0.99822 | -0.034183 | 0.4 | 1 | 1.1 | 0.9
5 | 1 | 0 | 0 | 0 | 0 | 1 | 0.99793 | -0.039845 | 0.4 | 1 | 1.1 | 0.9
6 | 1 | 0 | 0 | 0 | 0 | 1 | 0.99828 | -0.033125 | 0.4 | 1 | 1.1 | 0.9
7 | 1 | 0.0012951 | 0.00032457 | 0 | 0 | 1 | 0.99779 | -0.042573 | 0.4 | 1 | 1.1 | 0.9
8 | 1 | 0.00083495 | 0.00020926 | 0 | 0 | 1 | 0.99789 | -0.040585 | 0.4 | 1 | 1.1 | 0.9
9 | 1 | 0 | 0 | 0 | 0 | 1 | 0.99856 | -0.027763 | 0.4 | 1 | 1.1 | 0.9
10 | 1 | 0.0020538 | 0.00051474 | 0 | 0 | 1 | 0.99822 | -0.034199 | 0.4 | 1 | 1.1 | 0.9
24 | 1 | 0.00057916 | 0.00014515 | 0 | 0 | 1 | 0.99771 | -0.044125 | 0.4 | 1 | 1.1 | 0.9
27 | 1 | 0.00083482 | 0.00020923 | 0 | 0 | 1 | 0.99785 | -0.041267 | 0.4 | 1 | 1.1 | 0.9
21 | 1 | 0.0013907 | 0.00034853 | 0 | 0 | 1 | 0.99933 | -0.012958 | 0.4 | 1 | 1.1 | 0.9
19 | 1 | 0.00061232 | 0.00015346 | 0 | 0 | 1 | 0.99785 | -0.04133 | 0.4 | 1 | 1.1 | 0.9
20 | 1 | 0.0014889 | 0.00037314 | 0 | 0 | 1 | 0.99955 | -0.0085684 | 0.4 | 1 | 1.1 | 0.9
11 | 1 | 0.0092217 | 0.0023112 | 0 | 0 | 1 | 0.99573 | -0.08215 | 0.4 | 1 | 1.1 | 0.9
12 | 1 | 0.0026953 | 0.00067552 | 0 | 0 | 1 | 0.99617 | -0.073599 | 0.4 | 1 | 1.1 | 0.9
13 | 1 | 0 | 0 | 0 | 0 | 1 | 0.9964 | -0.069309 | 0.4 | 1 | 1.1 | 0.9
23 | 1 | 0.0028545 | 0.0007154 | 0 | 0 | 1 | 0.99965 | -0.0067133 | 0.4 | 1 | 1.1 | 0.9
14 | 1 | 0.0011691 | 0.00029301 | 0 | 0 | 1 | 0.9976 | -0.046102 | 0.4 | 1 | 1.1 | 0.9
22 | 3 | 0.0011244 | 0.0002818 | 0 | 0 | 1 | 1 | 0 | 0.4 | 1 | 1.1 | 0.9
15 | 1 | 0.00071333 | 0.00017878 | 0 | 0 | 1 | 0.99638 | -0.069676 | 0.4 | 1 | 1.1 | 0.9
17 | 1 | 0.00098586 | 0.00024708 | 0 | 0 | 1 | 0.99779 | -0.042465 | 0.4 | 1 | 1.1 | 0.9
18 | 1 | 0 | 0 | 0 | 0 | 1 | 0.99783 | -0.041684 | 0.4 | 1 | 1.1 | 0.9

## generator_data
GEN_BUS | PG | QG | QMAX | QMIN | VG | MBASE | GEN_STATUS | PMAX | PMIN
22 | 0.039633 | 0.0099588 | 10 | -10 | 1 | 100 | 1 | 10 | 0

## branch_data
F_BUS | T_BUS | BR_R | BR_X | BR_B | RATE_A | RATE_B | RATE_C | TAP | SHIFT | BR_STATUS | ANGMIN | ANGMAX | P_in | Q_in | P_out | Q_out
1 | 2 | 0.33101 | 0.21185 | 5.5586e-10 | 0 | 0 | 0 | 0 | 0 | 1 | -90 | 90 | -0.0020358 | -0.00051021 | 0.0020358 | 0.00051017
2 | 3 | 1.557 | 0.99646 | 2.6146e-09 | 0 | 0 | 0 | 0 | 0 | 1 | -90 | 90 | -0.0039344 | -0.000986 | 0.0039346 | 0.0009859
3 | 26 | 0.61533 | 0.39381 | 1.0333e-09 | 0 | 0 | 0 | 0 | 0 | 1 | -90 | 90 | -0.0054162 | -0.0013572 | 0.0054164 | 0.0013572
26 | 25 | 0.54617 | 0.34955 | 9.1717e-10 | 0 | 0 | 0 | 0 | 0 | 1 | -90 | 90 | -0.0062432 | -0.0015644 | 0.0062434 | 0.0015645
25 | 24 | 1.8088 | 1.1576 | 3.0374e-09 | 0 | 0 | 0 | 0 | 0 | 1 | -90 | 90 | -0.0070722 | -0.0017722 | 0.0070732 | 0.0017725
4 | 5 | 2.0689 | 1.3241 | 3.4742e-09 | 0 | 0 | 0 | 0 | 0 | 1 | -90 | 90 | 0.012221 | 0.0030627 | -0.012217 | -0.0030609
4 | 6 | 0.2806 | 0.17959 | 4.7121e-10 | 0 | 0 | 0 | 0 | 0 | 1 | -90 | 90 | -0.016838 | -0.0042199 | 0.016839 | 0.0042204
5 | 7 | 1.3605 | 0.87073 | 2.2847e-09 | 0 | 0 | 0 | 0 | 0 | 1 | -90 | 90 | 0.0089491 | 0.002243 | -0.0089479 | -0.0022425
5 | 8 | 1.0098 | 0.6463 | 1.6958e-09 | 0 | 0 | 0 | 0 | 0 | 1 | -90 | 90 | 0.0032682 | 0.00081792 | -0.0032681 | -0.00081802
6 | 9 | 1.2681 | 0.8116 | 2.1295e-09 | 0 | 0 | 0 | 0 | 0 | 1 | -90 | 90 | -0.018893 | -0.0047348 | 0.018898 | 0.0047377
6 | 10 | 2.3346 | 1.4942 | 3.9204e-09 | 0 | 0 | 0 | 0 | 0 | 1 | -90 | 90 | 0.0020539 | 0.00051441 | -0.0020538 | -0.00051474
7 | 24 | 0.90508 | 0.57925 | 1.5199e-09 | 0 | 0 | 0 | 0 | 0 | 1 | -90 | 90 | 0.0076529 | 0.0019179 | -0.0076523 | -0.0019177
8 | 27 | 1.2494 | 0.79961 | 2.0981e-09 | 0 | 0 | 0 | 0 | 0 | 1 | -90 | 90 | 0.0024331 | 0.00060876 | -0.0024331 | -0.00060892
9 | 21 | 3.5048 | 2.2431 | 5.8855e-09 | 0 | 0 | 0 | 0 | 0 | 1 | -90 | 90 | -0.018898 | -0.0047377 | 0.018911 | 0.0047456
27 | 19 | 0.17629 | 0.11283 | 2.9604e-10 | 0 | 0 | 0 | 0 | 0 | 1 | -90 | 90 | 0.0015982 | 0.00039969 | -0.0015982 | -0.00039972
21 | 20 | 0.96878 | 0.62002 | 1.6268e-09 | 0 | 0 | 0 | 0 | 0 | 1 | -90 | 90 | -0.020302 | -0.0050941 | 0.020306 | 0.0050967
19 | 18 | 1.5994 | 1.0236 | 2.6859e-09 | 0 | 0 | 0 | 0 | 0 | 1 | -90 | 90 | 0.00098591 | 0.00024625 | -0.00098589 | -0.00024651
20 | 22 | 1.763 | 1.1283 | 2.9605e-09 | 0 | 0 | 0 | 0 | 0 | 1 | -90 | 90 | -0.021795 | -0.0054698 | 0.021804 | 0.0054753
11 | 12 | 4.1228 | 2.6386 | 6.9233e-09 | 0 | 0 | 0 | 0 | 0 | 1 | -90 | 90 | -0.0092217 | -0.0023112 | 0.0092255 | 0.0023129
12 | 13 | 1.6014 | 1.0249 | 2.6891e-09 | 0 | 0 | 0 | 0 | 0 | 1 | -90 | 90 | -0.011921 | -0.0029884 | 0.011923 | 0.0029897
13 | 14 | 8.183 | 5.2371 | 1.3742e-08 | 0 | 0 | 0 | 0 | 0 | 1 | -90 | 90 | -0.012637 | -0.0031681 | 0.012651 | 0.0031757
13 | 15 | 2.289 | 1.4649 | 3.8438e-09 | 0 | 0 | 0 | 0 | 0 | 1 | -90 | 90 | 0.00071334 | 0.0001784 | -0.00071333 | -0.00017878
23 | 14 | 12.7501 | 8.16 | 2.1411e-08 | 0 | 0 | 0 | 0 | 0 | 1 | -90 | 90 | 0.013846 | 0.0034832 | -0.01382 | -0.0034687
23 | 22 | 1.8048 | 1.1551 | 3.0308e-09 | 0 | 0 | 0 | 0 | 0 | 1 | -90 | 90 | -0.0167 | -0.0041986 | 0.016706 | 0.0042017
17 | 18 | 3.5325 | 2.2608 | 5.932e-09 | 0 | 0 | 0 | 0 | 0 | 1 | -90 | 90 | -0.00098586 | -0.00024708 | 0.00098589 | 0.00024651