## bus_data
BUS_I | BUS_TYPE | Pd | Qd | Gs | Bs | area | Vm | Va | baseKV | zone | Vmax | Vmin
1 | 1 | 0.015538 | 0.0038941 | 0 | 0 | 1 | 0.98377 | -0.31058 | 0.4 | 1 | 1.1 | 0.9
2 | 1 | 0 | 0 | 0 | 0 | 1 | 0.98466 | -0.29332 | 0.4 | 1 | 1.1 | 0.9
17 | 1 | 0.002944 | 0.00073783 | 0 | 0 | 1 | 0.98299 | -0.32576 | 0.4 | 1 | 1.1 | 0.9
3 | 1 | 0 | 0 | 0 | 0 | 1 | 0.98659 | -0.2557 | 0.4 | 1 | 1.1 | 0.9
4 | 1 | 0 | 0 | 0 | 0 | 1 | 0.98377 | -0.31051 | 0.4 | 1 | 1.1 | 0.9
13 | 1 | 0.0071088 | 0.0017816 | 0 | 0 | 1 | 0.98273 | -0.33101 | 0.4 | 1 | 1.1 | 0.9
14 | 1 | 0.0021821 | 0.0005469 | 0 | 0 | 1 | 0.98253 | -0.33489 | 0.4 | 1 | 1.1 | 0.9
15 | 1 | 0.0025022 | 0.00062712 | 0 | 0 | 1 | 0.98273 | -0.33086 | 0.4 | 1 | 1.1 | 0.9
16 | 1 | 0.0094853 | 0.0023772 | 0 | 0 | 1 | 0.98244 | -0.33664 | 0.4 | 1 | 1.1 | 0.9
7 | 1 | 0.0032369 | 0.00081124 | 0 | 0 | 1 | 0.98652 | -0.25701 | 0.4 | 1 | 1.1 | 0.9
6 | 1 | 0.011142 | 0.0027923 | 0 | 0 | 1 | 0.9874 | -0.24003 | 0.4 | 1 | 1.1 | 0.9
22 | 1 | 0.011757 | 0.0029467 | 0 | 0 | 1 | 0.98342 | -0.31736 | 0.4 | 1 | 1.1 | 0.9
5 | 1 | 0 | 0 | 0 | 0 | 1 | 0.98826 | -0.22354 | 0.4 | 1 | 1.1 | 0.9
8 | 1 | 0 | 0 | 0 | 0 | 1 | 0.98847 | -0.21934 | 0.4 | 1 | 1.1 | 0.9
9 | 1 | 0.00743 | 0.0018621 | 0 | 0 | 1 | 0.98541 | -0.2784 | 0.4 | 1 | 1.1 | 0.9
23 | 1 | 0.0089817 | 0.002251 | 0 | 0 | 1 | 0.9832 | -0.32172 | 0.4 | 1 | 1.1 | 0.9
18 | 1 | 0.011171 | 0.0027997 | 0 | 0 | 1 | 0.98935 | -0.2025 | 0.4 | 1 | 1.1 | 0.9
10 | 1 | 0 | 0 | 0 | 0 | 1 | 0.98393 | -0.30701 | 0.4 | 1 | 1.1 | 0.9
19 | 1 | 0 | 0 | 0 | 0 | 1 | 0.9902 | -0.18623 | 0.4 | 1 | 1.1 | 0.9
11 | 1 | 0.0033019 | 0.00082754 | 0 | 0 | 1 | 0.98348 | -0.31585 | 0.4 | 1 | 1.1 | 0.9
12 | 1 | 0.0037238 | 0.00093326 | 0 | 0 | 1 | 0.97994 | -0.38461 | 0.4 | 1 | 1.1 | 0.9
124 | 1 | 0.0043329 | 0.0010859 | 0 | 0 | 1 | 0.98345 | -0.31646 | 0.4 | 1 | 1.1 | 0.9
148 | 1 | 0.0026721 | 0.00066968 | 0 | 0 | 1 | 0.97844 | -0.41385 | 0.4 | 1 | 1.1 | 0.9
122 | 1 | 0 | 0 | 0 | 0 | 1 | 0.98332 | -0.31889 | 0.4 | 1 | 1.1 | 0.9
57 | 1 | 0 | 0 | 0 | 0 | 1 | 0.97752 | -0.4319 | 0.4 | 1 | 1.1 | 0.9
92 | 1 | 0 | 0 | 0 | 0 | 1 | 0.97643 | -0.45331 | 0.4 | 1 | 1.1 | 0.9
128 | 1 | 0.0040414 | 0.0010129 | 0 | 0 | 1 | 0.97608 | -0.46015 | 0.4 | 1 | 1.1 | 0.9
53 | 1 | 0.025663 | 0.0064318 | 0 | 0 | 1 | 0.9766 | -0.44992 | 0.4 | 1 | 1.1 | 0.9
20 | 1 | 0 | 0 | 0 | 0 | 1 | 0.99201 | -0.15159 | 0.4 | 1 | 1.1 | 0.9
43 | 1 | 0 | 0 | 0 | 0 | 1 | 0.99468 | -0.10063 | 0.4 | 1 | 1.1 | 0.9
149 | 1 | 0.010136 | 0.0025403 | 0 | 0 | 1 | 0.99122 | -0.16657 | 0.4 | 1 | 1.1 | 0.9
21 | 1 | 0 | 0 | 0 | 0 | 1 | 0.9898 | -0.19389 | 0.4 | 1 | 1.1 | 0.9
39 | 1 | 0 | 0 | 0 | 0 | 1 | 0.98877 | -0.21358 | 0.4 | 1 | 1.1 | 0.9
150 | 1 | 0.011794 | 0.0029558 | 0 | 0 | 1 | 0.99071 | -0.17635 | 0.4 | 1 | 1.1 | 0.9
45 | 1 | 0.0077528 | 0.001943 | 0 | 0 | 1 | 0.99975 | -0.0047252 | 0.4 | 1 | 1.1 | 0.9
41 | 1 | 0 | 0 | 0 | 0 | 1 | 0.99341 | -0.12483 | 0.4 | 1 | 1.1 | 0.9
37 | 1 | 0.0022884 | 0.00057352 | 0 | 0 | 1 | 0.98787 | -0.23082 | 0.4 | 1 | 1.1 | 0.9
24 | 1 | 0.0017299 | 0.00043355 | 0 | 0 | 1 | 0.97549 | -0.47206 | 0.4 | 1 | 1.1 | 0.9
25 | 1 | 0.0052525 | 0.0013164 | 0 | 0 | 1 | 0.97594 | -0.46308 | 0.4 | 1 | 1.1 | 0.9
26 | 1 | 0.0021943 | 0.00054995 | 0 | 0 | 1 | 0.9754 | -0.4738 | 0.4 | 1 | 1.1 | 0.9
27 | 1 | 0.00084413 | 0.00021156 | 0 | 0 | 1 | 0.97626 | -0.45697 | 0.4 | 1 | 1.1 | 0.9
28 | 1 | 0.0014585 | 0.00036553 | 0 | 0 | 1 | 0.97512 | -0.47942 | 0.4 | 1 | 1.1 | 0.9
108 | 1 | 0.0051942 | 0.0013018 | 0 | 0 | 1 | 0.98621 | -0.26317 | 0.4 | 1 | 1.1 | 0.9
147 | 1 | 0.0010331 | 0.00025891 | 0 | 0 | 1 | 0.97702 | -0.44201 | 0.4 | 1 | 1.1 | 0.9
107 | 1 | 0.00085009 | 0.00021305 | 0 | 0 | 1 | 0.98684 | -0.25096 | 0.4 | 1 | 1.1 | 0.9
146 | 1 | 0.003999 | 0.0010023 | 0 | 0 | 1 | 0.97689 | -0.44444 | 0.4 | 1 | 1.1 | 0.9
33 | 1 | 0 | 0 | 0 | 0 | 1 | 0.97447 | -0.49217 | 0.4 | 1 | 1.1 | 0.9
32 | 1 | 0.0011033 | 0.0002765 | 0 | 0 | 1 | 0.9742 | -0.49737 | 0.4 | 1 | 1.1 | 0.9
112 | 1 | 0.0038363 | 0.00096147 | 0 | 0 | 1 | 0.97339 | -0.51346 | 0.4 | 1 | 1.1 | 0.9
34 | 1 | 0.00043635 | 0.00010936 | 0 | 0 | 1 | 0.97447 | -0.49219 | 0.4 | 1 | 1.1 | 0.9
162 | 1 | 0.00053896 | 0.00013508 | 0 | 0 | 1 | 0.97446 | -0.49224 | 0.4 | 1 | 1.1 | 0.9
111 | 1 | 0.0030534 | 0.00076525 | 0 | 0 | 1 | 0.97336 | -0.51408 | 0.4 | 1 | 1.1 | 0.9
163 | 1 | 0.00053951 | 0.00013521 | 0 | 0 | 1 | 0.97446 | -0.49224 | 0.4 | 1 | 1.1 | 0.9
29 | 1 | 0.0045311 | 0.0011356 | 0 | 0 | 1 | 0.97009 | -0.57806 | 0.4 | 1 | 1.1 | 0.9
30 | 1 | 0.0037698 | 0.00094479 | 0 | 0 | 1 | 0.97014 | -0.57712 | 0.4 | 1 | 1.1 | 0.9
31 | 1 | 0.0090256 | 0.002262 | 0 | 0 | 1 | 0.97019 | -0.57609 | 0.4 | 1 | 1.1 | 0.9
69 | 1 | 0 | 0 | 0 | 0 | 1 | 0.9706 | -0.56788 | 0.4 | 1 | 1.1 | 0.9
86 | 1 | 0.0030443 | 0.00076298 | 0 | 0 | 1 | 0.9709 | -0.5619 | 0.4 | 1 | 1.1 | 0.9
68 | 1 | 0.0015255 | 0.00038233 | 0 | 0 | 1 | 0.97049 | -0.57005 | 0.4 | 1 | 1.1 | 0.9
158 | 1 | 0.0039544 | 0.00099107 | 0 | 0 | 1 | 0.98358 | -0.3141 | 0.4 | 1 | 1.1 | 0.9
157 | 1 | 0 | 0 | 0 | 0 | 1 | 0.98366 | -0.31252 | 0.4 | 1 | 1.1 | 0.9
35 | 1 | 0.0022283 | 0.00055847 | 0 | 0 | 1 | 0.98784 | -0.23142 | 0.4 | 1 | 1.1 | 0.9
36 | 1 | 0.0022628 | 0.00056711 | 0 | 0 | 1 | 0.98781 | -0.232 | 0.4 | 1 | 1.1 | 0.9
38 | 1 | 0.00307 | 0.00076942 | 0 | 0 | 1 | 0.98589 | -0.26897 | 0.4 | 1 | 1.1 | 0.9
77 | 1 | 0.0022001 | 0.00055139 | 0 | 0 | 1 | 0.9853 | -0.28043 | 0.4 | 1 | 1.1 | 0.9
75 | 1 | 0.0026008 | 0.00065181 | 0 | 0 | 1 | 0.98528 | -0.28084 | 0.4 | 1 | 1.1 | 0.9
132 | 1 | 0.0015009 | 0.00037616 | 0 | 0 | 1 | 0.97143 | -0.5515 | 0.4 | 1 | 1.1 | 0.9
131 | 1 | 0.0016907 | 0.00042373 | 0 | 0 | 1 | 0.97146 | -0.55082 | 0.4 | 1 | 1.1 | 0.9
40 | 1 | 0.008643 | 0.0021661 | 0 | 0 | 1 | 0.99307 | -0.13151 | 0.4 | 1 | 1.1 | 0.9
42 | 1 | 0.011489 | 0.0028794 | 0 | 0 | 1 | 0.99284 | -0.13587 | 0.4 | 1 | 1.1 | 0.9
44 | 1 | 0.0043484 | 0.0010898 | 0 | 0 | 1 | 0.99097 | -0.17146 | 0.4 | 1 | 1.1 | 0.9
85 | 1 | 0 | 0 | 0 | 0 | 1 | 0.99078 | -0.17517 | 0.4 | 1 | 1.1 | 0.9
46 | 3 | 0.0057618 | 0.001444 | 0 | 0 | 1 | 1 | 0 | 0.4 | 1 | 1.1 | 0.9
145 | 1 | 0.0018106 | 0.00045378 | 0 | 0 | 1 | 0.99071 | -0.17646 | 0.4 | 1 | 1.1 | 0.9
83 | 1 | 0 | 0 | 0 | 0 | 1 | 0.98961 | -0.19764 | 0.4 | 1 | 1.1 | 0.9
47 | 1 | 0.0056895 | 0.0014259 | 0 | 0 | 1 | 0.99979 | -0.0040304 | 0.4 | 1 | 1.1 | 0.9
129 | 1 | 0.0037127 | 0.0009305 | 0 | 0 | 1 | 0.99972 | -0.0053487 | 0.4 | 1 | 1.1 | 0.9
130 | 1 | 0.0033978 | 0.00085156 | 0 | 0 | 1 | 0.99972 | -0.0054704 | 0.4 | 1 | 1.1 | 0.9
48 | 1 | 0.025609 | 0.0064181 | 0 | 0 | 1 | 0.97215 | -0.53752 | 0.4 | 1 | 1.1 | 0.9
49 | 1 | 0.025612 | 0.0064189 | 0 | 0 | 1 | 0.97336 | -0.51359 | 0.4 | 1 | 1.1 | 0.9
55 | 1 | 0.0023742 | 0.00059503 | 0 | 0 | 1 | 0.97195 | -0.54146 | 0.4 | 1 | 1.1 | 0.9
50 | 1 | 0 | 0 | 0 | 0 | 1 | 0.97445 | -0.49216 | 0.4 | 1 | 1.1 | 0.9
56 | 1 | 0 | 0 | 0 | 0 | 1 | 0.97188 | -0.54288 | 0.4 | 1 | 1.1 | 0.9
95 | 1 | 0 | 0 | 0 | 0 | 1 | 0.97185 | -0.54351 | 0.4 | 1 | 1.1 | 0.9
93 | 1 | 0.0016754 | 0.00041989 | 0 | 0 | 1 | 0.97542 | -0.47385 | 0.4 | 1 | 1.1 | 0.9
94 | 1 | 0.0022989 | 0.00057616 | 0 | 0 | 1 | 0.97543 | -0.4736 | 0.4 | 1 | 1.1 | 0.9
96 | 1 | 0.0026232 | 0.00065743 | 0 | 0 | 1 | 0.97547 | -0.47284 | 0.4 | 1 | 1.1 | 0.9
97 | 1 | 0.0023769 | 0.00059571 | 0 | 0 | 1 | 0.97181 | -0.54422 | 0.4 | 1 | 1.1 | 0.9
104 | 1 | 0.0024475 | 0.0006134 | 0 | 0 | 1 | 0.97556 | -0.47098 | 0.4 | 1 | 1.1 | 0.9
51 | 1 | 0.0048284 | 0.0012101 | 0 | 0 | 1 | 0.97442 | -0.49272 | 0.4 | 1 | 1.1 | 0.9
52 | 1 | 0.0043576 | 0.0010921 | 0 | 0 | 1 | 0.97589 | -0.46378 | 0.4 | 1 | 1.1 | 0.9
155 | 1 | 0.0050972 | 0.0012775 | 0 | 0 | 1 | 0.97442 | -0.49276 | 0.4 | 1 | 1.1 | 0.9
54 | 1 | 0.0061302 | 0.0015364 | 0 | 0 | 1 | 0.97706 | -0.44086 | 0.4 | 1 | 1.1 | 0.9
127 | 1 | 0.0020233 | 0.00050708 | 0 | 0 | 1 | 0.97601 | -0.4615 | 0.4 | 1 | 1.1 | 0.9
126 | 1 | 0.0015339 | 0.00038444 | 0 | 0 | 1 | 0.976 | -0.4618 | 0.4 | 1 | 1.1 | 0.9
58 | 1 | 0.0039605 | 0.00099259 | 0 | 0 | 1 | 0.97749 | -0.43225 | 0.4 | 1 | 1.1 | 0.9
59 | 1 | 0.0015725 | 0.00039412 | 0 | 0 | 1 | 0.97748 | -0.43258 | 0.4 | 1 | 1.1 | 0.9
60 | 1 | 0.0030448 | 0.00076311 | 0 | 0 | 1 | 0.97851 | -0.41241 | 0.4 | 1 | 1.1 | 0.9
61 | 1 | 0.002181 | 0.0005466 | 0 | 0 | 1 | 0.9765 | -0.45181 | 0.4 | 1 | 1.1 | 0.9
62 | 1 | 0 | 0 | 0 | 0 | 1 | 0.97919 | -0.3992 | 0.4 | 1 | 1.1 | 0.9
105 | 1 | 0.0036368 | 0.00091146 | 0 | 0 | 1 | 0.97641 | -0.45344 | 0.4 | 1 | 1.1 | 0.9
81 | 1 | 0.0027344 | 0.00068532 | 0 | 0 | 1 | 0.97998 | -0.38364 | 0.4 | 1 | 1.1 | 0.9
79 | 1 | 0.0023988 | 0.0006012 | 0 | 0 | 1 | 0.97911 | -0.40078 | 0.4 | 1 | 1.1 | 0.9
106 | 1 | 0.003277 | 0.00082129 | 0 | 0 | 1 | 0.97609 | -0.45972 | 0.4 | 1 | 1.1 | 0.9
115 | 1 | 0.0020752 | 0.0005201 | 0 | 0 | 1 | 0.98159 | -0.35243 | 0.4 | 1 | 1.1 | 0.9
80 | 1 | 0.0050982 | 0.0012777 | 0 | 0 | 1 | 0.97897 | -0.40342 | 0.4 | 1 | 1.1 | 0.9
63 | 1 | 0.0040462 | 0.0010141 | 0 | 0 | 1 | 0.98905 | -0.20854 | 0.4 | 1 | 1.1 | 0.9
64 | 1 | 0.0039256 | 0.00098384 | 0 | 0 | 1 | 0.98908 | -0.20803 | 0.4 | 1 | 1.1 | 0.9
65 | 1 | 0.0062005 | 0.001554 | 0 | 0 | 1 | 0.98897 | -0.21014 | 0.4 | 1 | 1.1 | 0.9
66 | 1 | 0.0040407 | 0.0010127 | 0 | 0 | 1 | 0.98941 | -0.20149 | 0.4 | 1 | 1.1 | 0.9
84 | 1 | 0 | 0 | 0 | 0 | 1 | 0.98713 | -0.24529 | 0.4 | 1 | 1.1 | 0.9
67 | 1 | 0.001735 | 0.00043483 | 0 | 0 | 1 | 0.97049 | -0.57005 | 0.4 | 1 | 1.1 | 0.9
160 | 1 | 0.0019478 | 0.00048816 | 0 | 0 | 1 | 0.97099 | -0.56013 | 0.4 | 1 | 1.1 | 0.9
70 | 1 | 0.0021379 | 0.00053581 | 0 | 0 | 1 | 0.97866 | -0.41014 | 0.4 | 1 | 1.1 | 0.9
71 | 1 | 0.0035689 | 0.00089444 | 0 | 0 | 1 | 0.97875 | -0.40825 | 0.4 | 1 | 1.1 | 0.9
72 | 1 | 0.0035743 | 0.00089581 | 0 | 0 | 1 | 0.97794 | -0.42417 | 0.4 | 1 | 1.1 | 0.9
73 | 1 | 0 | 0 | 0 | 0 | 1 | 0.98049 | -0.37428 | 0.4 | 1 | 1.1 | 0.9
74 | 1 | 0.0027529 | 0.00068994 | 0 | 0 | 1 | 0.97753 | -0.43234 | 0.4 | 1 | 1.1 | 0.9
142 | 1 | 0.0081107 | 0.0020327 | 0 | 0 | 1 | 0.9803 | -0.37803 | 0.4 | 1 | 1.1 | 0.9
143 | 1 | 0.0032007 | 0.00080216 | 0 | 0 | 1 | 0.98061 | -0.37187 | 0.4 | 1 | 1.1 | 0.9
82 | 1 | 0.011218 | 0.0028116 | 0 | 0 | 1 | 0.97712 | -0.44028 | 0.4 | 1 | 1.1 | 0.9
156 | 1 | 0.00517 | 0.0012957 | 0 | 0 | 1 | 0.98214 | -0.34202 | 0.4 | 1 | 1.1 | 0.9
100 | 1 | 0.0075892 | 0.001902 | 0 | 0 | 1 | 0.97618 | -0.45886 | 0.4 | 1 | 1.1 | 0.9
76 | 1 | 0.0021965 | 0.00055049 | 0 | 0 | 1 | 0.98476 | -0.29086 | 0.4 | 1 | 1.1 | 0.9
78 | 1 | 0 | 0 | 0 | 0 | 1 | 0.98439 | -0.29808 | 0.4 | 1 | 1.1 | 0.9
88 | 1 | 0.0026281 | 0.00065867 | 0 | 0 | 1 | 0.98378 | -0.30983 | 0.4 | 1 | 1.1 | 0.9
87 | 1 | 0.0026183 | 0.0006562 | 0 | 0 | 1 | 0.98374 | -0.31075 | 0.4 | 1 | 1.1 | 0.9
114 | 1 | 0.0032448 | 0.00081323 | 0 | 0 | 1 | 0.98195 | -0.34539 | 0.4 | 1 | 1.1 | 0.9
98 | 1 | 0.0017268 | 0.00043278 | 0 | 0 | 1 | 0.97596 | -0.46323 | 0.4 | 1 | 1.1 | 0.9
99 | 1 | 0.0015193 | 0.00038076 | 0 | 0 | 1 | 0.97593 | -0.46379 | 0.4 | 1 | 1.1 | 0.9
101 | 1 | 0.0014365 | 0.00036002 | 0 | 0 | 1 | 0.97573 | -0.46759 | 0.4 | 1 | 1.1 | 0.9
102 | 1 | 0.0021623 | 0.00054191 | 0 | 0 | 1 | 0.97564 | -0.4695 | 0.4 | 1 | 1.1 | 0.9
103 | 1 | 0.0014429 | 0.00036163 | 0 | 0 | 1 | 0.97562 | -0.46993 | 0.4 | 1 | 1.1 | 0.9
110 | 1 | 0.0018939 | 0.00047466 | 0 | 0 | 1 | 0.98582 | -0.27067 | 0.4 | 1 | 1.1 | 0.9
159 | 1 | 0.001897 | 0.00047543 | 0 | 0 | 1 | 0.98391 | -0.30776 | 0.4 | 1 | 1.1 | 0.9
161 | 1 | 0.0018427 | 0.00046183 | 0 | 0 | 1 | 0.99067 | -0.17725 | 0.4 | 1 | 1.1 | 0.9
134 | 1 | 0 | 0 | 0 | 0 | 1 | 0.97162 | -0.54764 | 0.4 | 1 | 1.1 | 0.9
89 | 1 | 0 | 0 | 0 | 0 | 1 | 0.98255 | -0.3337 | 0.4 | 1 | 1.1 | 0.9
90 | 1 | 0.0027114 | 0.00067954 | 0 | 0 | 1 | 0.98242 | -0.33632 | 0.4 | 1 | 1.1 | 0.9
91 | 1 | 0.0025606 | 0.00064175 | 0 | 0 | 1 | 0.98221 | -0.34034 | 0.4 | 1 | 1.1 | 0.9
113 | 1 | 0.0025839 | 0.0006476 | 0 | 0 | 1 | 0.98216 | -0.34123 | 0.4 | 1 | 1.1 | 0.9
151 | 1 | 0.0049754 | 0.0012469 | 0 | 0 | 1 | 0.98189 | -0.34662 | 0.4 | 1 | 1.1 | 0.9
152 | 1 | 0.002537 | 0.00063583 | 0 | 0 | 1 | 0.98185 | -0.3474 | 0.4 | 1 | 1.1 | 0.9
116 | 1 | 0.0040169 | 0.0010067 | 0 | 0 | 1 | 0.97548 | -0.47176 | 0.4 | 1 | 1.1 | 0.9
117 | 1 | 0 | 0 | 0 | 0 | 1 | 0.9736 | -0.50861 | 0.4 | 1 | 1.1 | 0.9
109 | 1 | 0.0022077 | 0.00055331 | 0 | 0 | 1 | 0.97154 | -0.54929 | 0.4 | 1 | 1.1 | 0.9
133 | 1 | 0 | 0 | 0 | 0 | 1 | 0.97157 | -0.54874 | 0.4 | 1 | 1.1 | 0.9
118 | 1 | 0.0016954 | 0.0004249 | 0 | 0 | 1 | 0.97312 | -0.51806 | 0.4 | 1 | 1.1 | 0.9
119 | 1 | 0.0020885 | 0.00052343 | 0 | 0 | 1 | 0.97306 | -0.51933 | 0.4 | 1 | 1.1 | 0.9
140 | 1 | 0.0039483 | 0.00098953 | 0 | 0 | 1 | 0.973 | -0.52046 | 0.4 | 1 | 1.1 | 0.9
141 | 1 | 0.0057658 | 0.0014451 | 0 | 0 | 1 | 0.97299 | -0.52078 | 0.4 | 1 | 1.1 | 0.9
120 | 1 | 0.0033014 | 0.00082742 | 0 | 0 | 1 | 0.98327 | -0.31991 | 0.4 | 1 | 1.1 | 0.9
121 | 1 | 0.0031122 | 0.00077998 | 0 | 0 | 1 | 0.98324 | -0.32056 | 0.4 | 1 | 1.1 | 0.9
123 | 1 | 0.0045824 | 0.0011485 | 0 | 0 | 1 | 0.98317 | -0.32193 | 0.4 | 1 | 1.1 | 0.9
144 | 1 | 0.0023858 | 0.00059795 | 0 | 0 | 1 | 0.98316 | -0.32214 | 0.4 | 1 | 1.1 | 0.9
125 | 1 | 0.002297 | 0.00057569 | 0 | 0 | 1 | 0.98314 | -0.3225 | 0.4 | 1 | 1.1 | 0.9
135 | 1 | 0.003518 | 0.00088169 | 0 | 0 | 1 | 0.98104 | -0.3634 | 0.4 | 1 | 1.1 | 0.9
136 | 1 | 0.0035192 | 0.000882 | 0 | 0 | 1 | 0.98123 | -0.35953 | 0.4 | 1 | 1.1 | 0.9
137 | 1 | 0.0028607 | 0.00071696 | 0 | 0 | 1 | 0.98101 | -0.36398 | 0.4 | 1 | 1.1 | 0.9
138 | 1 | 0 | 0 | 0 | 0 | 1 | 0.98142 | -0.35593 | 0.4 | 1 | 1.1 | 0.9
153 | 1 | 0 | 0 | 0 | 0 | 1 | 0.98168 | -0.35071 | 0.4 | 1 | 1.1 | 0.9

## generator_data
GEN_BUS | PG | QG | QMAX | QMIN | VG | MBASE | GEN_STATUS | PMAX | PMIN
46 | 0.57081 | 0.14685 | 10 | -10 | 1 | 100 | 1 | 10 | 0

## branch_data
F_BUS | T_BUS | BR_R | BR_X | BR_B | RATE_A | RATE_B | RATE_C | TAP | SHIFT | BR_STATUS | ANGMIN | ANGMAX | P_in | Q_in | P_out | Q_out
1 | 2 | 1.8848 | 1.2063 | 3.1651e-09 | 0 | 0 | 0 | 0 | 0 | 1 | -90 | 90 | -0.039786 | -0.0099804 | 0.039818 | 0.010001
1 | 17 | 2.7167 | 1.7387 | 4.5621e-09 | 0 | 0 | 0 | 0 | 0 | 1 | -90 | 90 | 0.024248 | 0.0060863 | -0.02423 | -0.0060755
2 | 3 | 2.7075 | 1.7328 | 4.5466e-09 | 0 | 0 | 0 | 0 | 0 | 1 | -90 | 90 | -0.060583 | -0.015214 | 0.060692 | 0.015283
2 | 4 | 3.5987 | 2.3031 | 6.0431e-09 | 0 | 0 | 0 | 0 | 0 | 1 | -90 | 90 | 0.020765 | 0.005213 | -0.020748 | -0.0052027
17 | 15 | 1.0377 | 0.66415 | 1.7426e-09 | 0 | 0 | 0 | 0 | 0 | 1 | -90 | 90 | 0.021287 | 0.0053377 | -0.021281 | -0.0053346
3 | 7 | 0.038244 | 0.024476 | 2.5689e-10 | 0 | 0 | 0 | 0 | 0 | 1 | -90 | 90 | 0.1514 | 0.038477 | -0.15139 | -0.038471
3 | 6 | 0.3249 | 0.20794 | 2.1824e-09 | 0 | 0 | 0 | 0 | 0 | 1 | -90 | 90 | -0.2121 | -0.053761 | 0.21226 | 0.053863
4 | 22 | 1.4319 | 0.91643 | 2.4046e-09 | 0 | 0 | 0 | 0 | 0 | 1 | -90 | 90 | 0.020748 | 0.0052027 | -0.020741 | -0.0051986
13 | 14 | 1.4397 | 0.92143 | 2.4177e-09 | 0 | 0 | 0 | 0 | 0 | 1 | -90 | 90 | 0.01167 | 0.0029257 | -0.011668 | -0.0029246
13 | 15 | 0.03295 | 0.021088 | 5.5332e-11 | 0 | 0 | 0 | 0 | 0 | 1 | -90 | 90 | -0.018779 | -0.0047074 | 0.018779 | 0.0047074
14 | 16 | 0.80042 | 0.51227 | 1.3441e-09 | 0 | 0 | 0 | 0 | 0 | 1 | -90 | 90 | 0.009486 | 0.0023777 | -0.0094852 | -0.0023773
7 | 9 | 0.63476 | 0.40624 | 2.1319e-09 | 0 | 0 | 0 | 0 | 0 | 1 | -90 | 90 | 0.14816 | 0.03766 | -0.148 | -0.037563
6 | 5 | 0.32546 | 0.2083 | 2.1861e-09 | 0 | 0 | 0 | 0 | 0 | 1 | -90 | 90 | -0.2234 | -0.056655 | 0.22357 | 0.056768
22 | 23 | 2.1064 | 1.3481 | 3.5371e-09 | 0 | 0 | 0 | 0 | 0 | 1 | -90 | 90 | 0.0089835 | 0.0022519 | -0.0089817 | -0.0022511
5 | 8 | 0.082871 | 0.053037 | 5.5665e-10 | 0 | 0 | 0 | 0 | 0 | 1 | -90 | 90 | -0.22357 | -0.056768 | 0.22362 | 0.056797
8 | 18 | 0.33309 | 0.21318 | 2.2374e-09 | 0 | 0 | 0 | 0 | 0 | 1 | -90 | 90 | -0.22362 | -0.056797 | 0.2238 | 0.056913
9 | 10 | 0.89206 | 0.57092 | 1.498e-09 | 0 | 0 | 0 | 0 | 0 | 1 | -90 | 90 | 0.14057 | 0.035701 | -0.14038 | -0.035577
18 | 19 | 0.30679 | 0.19634 | 2.0607e-09 | 0 | 0 | 0 | 0 | 0 | 1 | -90 | 90 | -0.23497 | -0.059712 | 0.23516 | 0.05983
10 | 11 | 1.6461 | 1.0535 | 2.7642e-09 | 0 | 0 | 0 | 0 | 0 | 1 | -90 | 90 | 0.023328 | 0.005851 | -0.023318 | -0.005845
10 | 12 | 2.8899 | 1.8495 | 4.8529e-09 | 0 | 0 | 0 | 0 | 0 | 1 | -90 | 90 | 0.11705 | 0.029726 | -0.11662 | -0.029448
19 | 20 | 0.65494 | 0.41916 | 4.3993e-09 | 0 | 0 | 0 | 0 | 0 | 1 | -90 | 90 | -0.23516 | -0.05983 | 0.23555 | 0.060081
11 | 124 | 0.13168 | 0.084276 | 2.2113e-10 | 0 | 0 | 0 | 0 | 0 | 1 | -90 | 90 | 0.020016 | 0.0050174 | -0.020015 | -0.0050171
12 | 148 | 1.1188 | 0.71603 | 1.8788e-09 | 0 | 0 | 0 | 0 | 0 | 1 | -90 | 90 | 0.11289 | 0.028515 | -0.11274 | -0.028414
124 | 122 | 0.67206 | 0.43012 | 1.1286e-09 | 0 | 0 | 0 | 0 | 0 | 1 | -90 | 90 | 0.015682 | 0.0039311 | -0.015681 | -0.0039301
148 | 57 | 0.70566 | 0.45162 | 1.185e-09 | 0 | 0 | 0 | 0 | 0 | 1 | -90 | 90 | 0.11006 | 0.027745 | -0.10997 | -0.027684
122 | 123 | 1.4192 | 0.90829 | 2.3832e-09 | 0 | 0 | 0 | 0 | 0 | 1 | -90 | 90 | 0.0092666 | 0.0023227 | -0.0092653 | -0.002322
122 | 120 | 0.68679 | 0.43955 | 1.1533e-09 | 0 | 0 | 0 | 0 | 0 | 1 | -90 | 90 | 0.0064139 | 0.0016074 | -0.0064136 | -0.0016073
57 | 54 | 0.97398 | 0.62335 | 1.6356e-09 | 0 | 0 | 0 | 0 | 0 | 1 | -90 | 90 | 0.039426 | 0.0098936 | -0.039409 | -0.009883
57 | 52 | 1.9408 | 1.2421 | 3.2591e-09 | 0 | 0 | 0 | 0 | 0 | 1 | -90 | 90 | 0.070543 | 0.017791 | -0.070436 | -0.017722
92 | 128 | 3.8452 | 2.461 | 6.4572e-09 | 0 | 0 | 0 | 0 | 0 | 1 | -90 | 90 | 0.0076012 | 0.0019052 | -0.0075987 | -0.0019042
92 | 53 | 1.9054 | 1.2194 | 3.1996e-09 | 0 | 0 | 0 | 0 | 0 | 1 | -90 | 90 | -0.0076012 | -0.0019052 | 0.0076024 | 0.0019057
128 | 127 | 1.6249 | 1.04 | 2.7287e-09 | 0 | 0 | 0 | 0 | 0 | 1 | -90 | 90 | 0.0035574 | 0.00089131 | -0.0035572 | -0.00089143
53 | 54 | 1.1649 | 0.74554 | 1.9562e-09 | 0 | 0 | 0 | 0 | 0 | 1 | -90 | 90 | -0.033265 | -0.0083376 | 0.033279 | 0.0083466
20 | 43 | 0.58713 | 0.37576 | 3.9438e-09 | 0 | 0 | 0 | 0 | 0 | 1 | -90 | 90 | -0.3883 | -0.099028 | 0.38925 | 0.099641
20 | 149 | 0.43702 | 0.27969 | 2.9355e-09 | 0 | 0 | 0 | 0 | 0 | 1 | -90 | 90 | 0.15275 | 0.038947 | -0.15264 | -0.038877
43 | 45 | 0.79939 | 0.51161 | 5.3695e-09 | 0 | 0 | 0 | 0 | 0 | 1 | -90 | 90 | -0.54184 | -0.13856 | 0.54437 | 0.14017
43 | 41 | 0.7107 | 0.45485 | 2.3869e-09 | 0 | 0 | 0 | 0 | 0 | 1 | -90 | 90 | 0.15259 | 0.038915 | -0.15241 | -0.038802
149 | 150 | 0.30551 | 0.19553 | 2.0521e-09 | 0 | 0 | 0 | 0 | 0 | 1 | -90 | 90 | 0.1425 | 0.036336 | -0.14243 | -0.036294
21 | 39 | 0.669 | 0.42816 | 4.4938e-09 | 0 | 0 | 0 | 0 | 0 | 1 | -90 | 90 | 0.13053 | 0.033268 | -0.13041 | -0.033189
21 | 150 | 0.59729 | 0.38227 | 4.0121e-09 | 0 | 0 | 0 | 0 | 0 | 1 | -90 | 90 | -0.13053 | -0.033267 | 0.13064 | 0.033338
39 | 37 | 0.58478 | 0.37426 | 3.928e-09 | 0 | 0 | 0 | 0 | 0 | 1 | -90 | 90 | 0.13041 | 0.033189 | -0.1303 | -0.03312
45 | 46 | 0.039031 | 0.02498 | 2.6217e-10 | 0 | 0 | 0 | 0 | 0 | 1 | -90 | 90 | -0.55212 | -0.14212 | 0.55225 | 0.1422
41 | 44 | 1.5738 | 1.0073 | 2.6429e-09 | 0 | 0 | 0 | 0 | 0 | 1 | -90 | 90 | 0.13227 | 0.033751 | -0.13197 | -0.033561
41 | 40 | 1.4668 | 0.93872 | 2.4631e-09 | 0 | 0 | 0 | 0 | 0 | 1 | -90 | 90 | 0.020141 | 0.0050506 | -0.020134 | -0.0050468
37 | 35 | 0.020451 | 0.013088 | 1.3737e-10 | 0 | 0 | 0 | 0 | 0 | 1 | -90 | 90 | 0.12801 | 0.032546 | -0.12801 | -0.032544
24 | 25 | 2.5724 | 1.6464 | 4.3198e-09 | 0 | 0 | 0 | 0 | 0 | 1 | -90 | 90 | -0.014907 | -0.0037394 | 0.014914 | 0.0037431
24 | 26 | 0.56338 | 0.36057 | 9.4607e-10 | 0 | 0 | 0 | 0 | 0 | 1 | -90 | 90 | 0.013177 | 0.0033059 | -0.013176 | -0.0033053
25 | 27 | 1.2949 | 0.82872 | 2.1744e-09 | 0 | 0 | 0 | 0 | 0 | 1 | -90 | 90 | -0.020166 | -0.0050596 | 0.020172 | 0.0050631
26 | 28 | 2.1824 | 1.3967 | 3.6648e-09 | 0 | 0 | 0 | 0 | 0 | 1 | -90 | 90 | 0.010982 | 0.0027553 | -0.010979 | -0.0027538
27 | 146 | 2.5504 | 1.6323 | 4.2829e-09 | 0 | 0 | 0 | 0 | 0 | 1 | -90 | 90 | -0.021016 | -0.0052747 | 0.021029 | 0.0052823
28 | 33 | 5.7087 | 3.6536 | 9.5864e-09 | 0 | 0 | 0 | 0 | 0 | 1 | -90 | 90 | 0.0095207 | 0.0023882 | -0.0095149 | -0.0023855
108 | 147 | 29.6673 | 18.9871 | 4.9819e-08 | 0 | 0 | 0 | 0 | 0 | 1 | -90 | 90 | 0.026288 | 0.006684 | -0.026064 | -0.0065451
108 | 107 | 1.7041 | 1.0906 | 2.8616e-09 | 0 | 0 | 0 | 0 | 0 | 1 | -90 | 90 | -0.031482 | -0.0079856 | 0.031501 | 0.0079972
147 | 146 | 0.41594 | 0.2662 | 6.9847e-10 | 0 | 0 | 0 | 0 | 0 | 1 | -90 | 90 | 0.025031 | 0.0062864 | -0.025028 | -0.0062846
107 | 84 | 0.77165 | 0.49385 | 1.2958e-09 | 0 | 0 | 0 | 0 | 0 | 1 | -90 | 90 | -0.032351 | -0.0082102 | 0.03236 | 0.0082158
33 | 34 | 0.04939 | 0.031609 | 8.2939e-11 | 0 | 0 | 0 | 0 | 0 | 1 | -90 | 90 | 0.0015148 | 0.00037962 | -0.0015148 | -0.00037963
33 | 32 | 2.7643 | 1.7691 | 4.642e-09 | 0 | 0 | 0 | 0 | 0 | 1 | -90 | 90 | 0.0080001 | 0.0020058 | -0.0079981 | -0.002005
32 | 112 | 9.924 | 6.3513 | 1.6665e-08 | 0 | 0 | 0 | 0 | 0 | 1 | -90 | 90 | 0.0068949 | 0.0017285 | -0.0068896 | -0.0017267
112 | 111 | 0.86549 | 0.55391 | 1.4534e-09 | 0 | 0 | 0 | 0 | 0 | 1 | -90 | 90 | 0.0030534 | 0.0007652 | -0.0030533 | -0.00076528
34 | 162 | 0.18998 | 0.12159 | 3.1903e-10 | 0 | 0 | 0 | 0 | 0 | 1 | -90 | 90 | 0.0010784 | 0.00027027 | -0.0010784 | -0.0002703
162 | 163 | 0.0071283 | 0.0045621 | 1.197e-11 | 0 | 0 | 0 | 0 | 0 | 1 | -90 | 90 | 0.0005395 | 0.00013522 | -0.0005395 | -0.00013522
29 | 30 | 0.87209 | 0.55813 | 1.4645e-09 | 0 | 0 | 0 | 0 | 0 | 1 | -90 | 90 | -0.004531 | -0.0011357 | 0.0045312 | 0.0011357
30 | 31 | 0.52101 | 0.33345 | 8.7492e-10 | 0 | 0 | 0 | 0 | 0 | 1 | -90 | 90 | -0.0083008 | -0.0020805 | 0.0083012 | 0.0020807
31 | 69 | 2.002 | 1.2813 | 3.3618e-09 | 0 | 0 | 0 | 0 | 0 | 1 | -90 | 90 | -0.017327 | -0.0043428 | 0.017333 | 0.0043468
69 | 86 | 1.2259 | 0.78456 | 2.0586e-09 | 0 | 0 | 0 | 0 | 0 | 1 | -90 | 90 | -0.020594 | -0.0051638 | 0.0206 | 0.0051674
69 | 68 | 2.816 | 1.8023 | 4.7289e-09 | 0 | 0 | 0 | 0 | 0 | 1 | -90 | 90 | 0.0032607 | 0.00081697 | -0.0032604 | -0.0008172
86 | 160 | 0.31694 | 0.20284 | 5.3223e-10 | 0 | 0 | 0 | 0 | 0 | 1 | -90 | 90 | -0.023644 | -0.0059304 | 0.023646 | 0.0059316
68 | 67 | 0.0089025 | 0.0056976 | 1.495e-11 | 0 | 0 | 0 | 0 | 0 | 1 | -90 | 90 | 0.0017349 | 0.00043485 | -0.0017349 | -0.00043485
158 | 157 | 1.7344 | 1.11 | 2.9125e-09 | 0 | 0 | 0 | 0 | 0 | 1 | -90 | 90 | -0.0039544 | -0.00099108 | 0.0039547 | 0.00099099
157 | 156 | 1.976 | 1.2646 | 3.3182e-09 | 0 | 0 | 0 | 0 | 0 | 1 | -90 | 90 | 0.065011 | 0.016429 | -0.064919 | -0.01637
157 | 159 | 0.30048 | 0.19231 | 5.0458e-10 | 0 | 0 | 0 | 0 | 0 | 1 | -90 | 90 | -0.068965 | -0.017419 | 0.068981 | 0.017429
35 | 36 | 0.020526 | 0.013137 | 1.3788e-10 | 0 | 0 | 0 | 0 | 0 | 1 | -90 | 90 | 0.12578 | 0.031986 | -0.12577 | -0.031983
36 | 38 | 1.3193 | 0.84437 | 8.862e-09 | 0 | 0 | 0 | 0 | 0 | 1 | -90 | 90 | 0.12351 | 0.031416 | -0.12329 | -0.031277
38 | 77 | 0.41855 | 0.26787 | 2.8114e-09 | 0 | 0 | 0 | 0 | 0 | 1 | -90 | 90 | 0.12022 | 0.030507 | -0.12015 | -0.030465
77 | 75 | 0.01515 | 0.009696 | 1.0176e-10 | 0 | 0 | 0 | 0 | 0 | 1 | -90 | 90 | 0.11795 | 0.029914 | -0.11795 | -0.029912
75 | 76 | 0.38052 | 0.24353 | 2.556e-09 | 0 | 0 | 0 | 0 | 0 | 1 | -90 | 90 | 0.11535 | 0.02926 | -0.1153 | -0.029225
132 | 131 | 1.913 | 1.2243 | 3.2124e-09 | 0 | 0 | 0 | 0 | 0 | 1 | -90 | 90 | -0.0015008 | -0.00037617 | 0.0015009 | 0.0003759
131 | 133 | 2.7532 | 1.762 | 4.6233e-09 | 0 | 0 | 0 | 0 | 0 | 1 | -90 | 90 | -0.0031915 | -0.00079965 | 0.0031918 | 0.00079942
40 | 42 | 1.6772 | 1.0734 | 2.8164e-09 | 0 | 0 | 0 | 0 | 0 | 1 | -90 | 90 | 0.011491 | 0.0028806 | -0.011489 | -0.0028794
44 | 85 | 0.12918 | 0.082675 | 2.1693e-10 | 0 | 0 | 0 | 0 | 0 | 1 | -90 | 90 | 0.12762 | 0.032471 | -0.1276 | -0.032457
85 | 145 | 1.5594 | 0.99799 | 2.6186e-09 | 0 | 0 | 0 | 0 | 0 | 1 | -90 | 90 | 0.0036536 | 0.00091524 | -0.0036534 | -0.00091535
85 | 83 | 0.805 | 0.5152 | 1.3518e-09 | 0 | 0 | 0 | 0 | 0 | 1 | -90 | 90 | 0.12394 | 0.031542 | -0.12381 | -0.031456
46 | 47 | 1.411 | 0.90304 | 2.3694e-09 | 0 | 0 | 0 | 0 | 0 | 1 | -90 | 90 | 0.012803 | 0.0032094 | -0.0128 | -0.0032081
145 | 161 | 1.8793 | 1.2028 | 3.1559e-09 | 0 | 0 | 0 | 0 | 0 | 1 | -90 | 90 | 0.0018428 | 0.00046156 | -0.0018427 | -0.00046183
83 | 84 | 1.9966 | 1.2778 | 3.3528e-09 | 0 | 0 | 0 | 0 | 0 | 1 | -90 | 90 | 0.10559 | 0.026887 | -0.10535 | -0.026732
83 | 66 | 0.92548 | 0.59231 | 1.5541e-09 | 0 | 0 | 0 | 0 | 0 | 1 | -90 | 90 | 0.018221 | 0.0045694 | -0.018218 | -0.0045674
47 | 129 | 0.83065 | 0.53161 | 1.3949e-09 | 0 | 0 | 0 | 0 | 0 | 1 | -90 | 90 | 0.0071109 | 0.0017822 | -0.0071105 | -0.001782
129 | 130 | 0.16039 | 0.10265 | 2.6935e-10 | 0 | 0 | 0 | 0 | 0 | 1 | -90 | 90 | 0.0033978 | 0.00085154 | -0.0033978 | -0.00085156
48 | 49 | 3.3428 | 2.1394 | 5.6135e-09 | 0 | 0 | 0 | 0 | 0 | 1 | -90 | 90 | -0.03036 | -0.0076086 | 0.030395 | 0.0076302
48 | 55 | 3.5079 | 2.245 | 5.8907e-09 | 0 | 0 | 0 | 0 | 0 | 1 | -90 | 90 | 0.0047522 | 0.0011902 | -0.0047513 | -0.0011902
49 | 50 | 1.6279 | 1.0418 | 2.7336e-09 | 0 | 0 | 0 | 0 | 0 | 1 | -90 | 90 | -0.056006 | -0.014049 | 0.056063 | 0.014086
55 | 56 | 2.5285 | 1.6182 | 4.246e-09 | 0 | 0 | 0 | 0 | 0 | 1 | -90 | 90 | 0.0023771 | 0.00059515 | -0.002377 | -0.00059545
50 | 51 | 0.24257 | 0.15524 | 4.0734e-10 | 0 | 0 | 0 | 0 | 0 | 1 | -90 | 90 | 0.0099256 | 0.0024878 | -0.0099253 | -0.0024877
50 | 52 | 1.8353 | 1.1746 | 3.082e-09 | 0 | 0 | 0 | 0 | 0 | 1 | -90 | 90 | -0.065989 | -0.016573 | 0.066078 | 0.01663
56 | 95 | 1.125 | 0.72 | 1.8892e-09 | 0 | 0 | 0 | 0 | 0 | 1 | -90 | 90 | 0.002377 | 0.00059545 | -0.0023769 | -0.00059558
95 | 97 | 1.2632 | 0.80846 | 2.1213e-09 | 0 | 0 | 0 | 0 | 0 | 1 | -90 | 90 | 0.0023769 | 0.00059558 | -0.0023768 | -0.00059573
93 | 94 | 0.65268 | 0.41771 | 1.096e-09 | 0 | 0 | 0 | 0 | 0 | 1 | -90 | 90 | -0.0016754 | -0.00041991 | 0.0016754 | 0.00041982
94 | 96 | 0.80824 | 0.51728 | 1.3573e-09 | 0 | 0 | 0 | 0 | 0 | 1 | -90 | 90 | -0.0039742 | -0.00099599 | 0.0039744 | 0.00099595
96 | 104 | 1.2012 | 0.76879 | 2.0172e-09 | 0 | 0 | 0 | 0 | 0 | 1 | -90 | 90 | -0.0065975 | -0.0016534 | 0.0065981 | 0.0016536
104 | 103 | 0.49806 | 0.31876 | 8.3637e-10 | 0 | 0 | 0 | 0 | 0 | 1 | -90 | 90 | -0.0090456 | -0.002267 | 0.009046 | 0.0022672
51 | 155 | 0.034734 | 0.02223 | 5.8328e-11 | 0 | 0 | 0 | 0 | 0 | 1 | -90 | 90 | 0.0050971 | 0.0012775 | -0.0050971 | -0.0012775
127 | 126 | 0.82939 | 0.53081 | 1.3928e-09 | 0 | 0 | 0 | 0 | 0 | 1 | -90 | 90 | 0.0015339 | 0.00038434 | -0.0015339 | -0.00038446
58 | 59 | 0.023598 | 0.015103 | 3.9627e-11 | 0 | 0 | 0 | 0 | 0 | 1 | -90 | 90 | 0.059437 | 0.015 | -0.059436 | -0.014999
58 | 60 | 1.3477 | 0.86251 | 2.2631e-09 | 0 | 0 | 0 | 0 | 0 | 1 | -90 | 90 | -0.063397 | -0.015992 | 0.063457 | 0.01603
59 | 61 | 1.4285 | 0.91423 | 2.3988e-09 | 0 | 0 | 0 | 0 | 0 | 1 | -90 | 90 | 0.057863 | 0.014605 | -0.05781 | -0.014571
60 | 62 | 0.85698 | 0.54847 | 1.4391e-09 | 0 | 0 | 0 | 0 | 0 | 1 | -90 | 90 | -0.066502 | -0.016794 | 0.066544 | 0.01682
61 | 105 | 0.12616 | 0.080742 | 2.1186e-10 | 0 | 0 | 0 | 0 | 0 | 1 | -90 | 90 | 0.055629 | 0.014024 | -0.055625 | -0.014022
62 | 81 | 0.9082 | 0.58125 | 1.5251e-09 | 0 | 0 | 0 | 0 | 0 | 1 | -90 | 90 | -0.074042 | -0.0187 | 0.074098 | 0.018735
62 | 79 | 0.90272 | 0.57774 | 1.5159e-09 | 0 | 0 | 0 | 0 | 0 | 1 | -90 | 90 | 0.0074981 | 0.0018792 | -0.0074976 | -0.001879
105 | 106 | 0.51747 | 0.33118 | 8.6897e-10 | 0 | 0 | 0 | 0 | 0 | 1 | -90 | 90 | 0.051988 | 0.01311 | -0.051972 | -0.0131
81 | 115 | 1.7616 | 1.1274 | 2.9582e-09 | 0 | 0 | 0 | 0 | 0 | 1 | -90 | 90 | -0.076832 | -0.01942 | 0.076947 | 0.019493
79 | 80 | 2.2244 | 1.4236 | 3.7354e-09 | 0 | 0 | 0 | 0 | 0 | 1 | -90 | 90 | 0.0050988 | 0.0012778 | -0.0050982 | -0.0012778
106 | 116 | 1.0594 | 0.67801 | 1.779e-09 | 0 | 0 | 0 | 0 | 0 | 1 | -90 | 90 | 0.048695 | 0.012279 | -0.048667 | -0.012261
115 | 114 | 0.38735 | 0.2479 | 1.3009e-09 | 0 | 0 | 0 | 0 | 0 | 1 | -90 | 90 | -0.079023 | -0.020013 | 0.079049 | 0.02003
63 | 64 | 0.21817 | 0.13963 | 3.6636e-10 | 0 | 0 | 0 | 0 | 0 | 1 | -90 | 90 | -0.010247 | -0.0025682 | 0.010247 | 0.0025683
63 | 65 | 1.1325 | 0.72481 | 1.9018e-09 | 0 | 0 | 0 | 0 | 0 | 1 | -90 | 90 | 0.0062009 | 0.0015541 | -0.0062004 | -0.001554
64 | 66 | 2.0255 | 1.2963 | 3.4014e-09 | 0 | 0 | 0 | 0 | 0 | 1 | -90 | 90 | -0.014173 | -0.0035522 | 0.014177 | 0.0035547
84 | 110 | 1.5286 | 0.97833 | 2.567e-09 | 0 | 0 | 0 | 0 | 0 | 1 | -90 | 90 | 0.072987 | 0.018517 | -0.072898 | -0.01846
160 | 134 | 2.0651 | 1.3216 | 3.4678e-09 | 0 | 0 | 0 | 0 | 0 | 1 | -90 | 90 | -0.025594 | -0.0064198 | 0.025609 | 0.0064292
70 | 71 | 0.1818 | 0.11635 | 3.0529e-10 | 0 | 0 | 0 | 0 | 0 | 1 | -90 | 90 | -0.044693 | -0.011234 | 0.044697 | 0.011237
70 | 72 | 1.4171 | 0.90695 | 2.3797e-09 | 0 | 0 | 0 | 0 | 0 | 1 | -90 | 90 | 0.042555 | 0.010698 | -0.042527 | -0.01068
71 | 73 | 3.0332 | 1.9412 | 5.0935e-09 | 0 | 0 | 0 | 0 | 0 | 1 | -90 | 90 | -0.048266 | -0.012131 | 0.048344 | 0.012181
72 | 74 | 0.90076 | 0.57649 | 1.5126e-09 | 0 | 0 | 0 | 0 | 0 | 1 | -90 | 90 | 0.038952 | 0.0097844 | -0.038937 | -0.0097748
73 | 142 | 1.9967 | 1.2779 | 3.353e-09 | 0 | 0 | 0 | 0 | 0 | 1 | -90 | 90 | 0.008112 | 0.0020334 | -0.0081106 | -0.0020328
73 | 143 | 0.18401 | 0.11777 | 3.09e-10 | 0 | 0 | 0 | 0 | 0 | 1 | -90 | 90 | -0.056456 | -0.014214 | 0.056463 | 0.014218
74 | 82 | 0.93985 | 0.6015 | 1.5783e-09 | 0 | 0 | 0 | 0 | 0 | 1 | -90 | 90 | 0.036184 | 0.0090849 | -0.036171 | -0.0090763
143 | 156 | 2.1661 | 1.3863 | 3.6374e-09 | 0 | 0 | 0 | 0 | 0 | 1 | -90 | 90 | -0.059664 | -0.01502 | 0.059749 | 0.015074
82 | 100 | 3.1873 | 2.0399 | 5.3524e-09 | 0 | 0 | 0 | 0 | 0 | 1 | -90 | 90 | 0.024953 | 0.0062647 | -0.024931 | -0.006251
100 | 98 | 1.0781 | 0.68999 | 1.8104e-09 | 0 | 0 | 0 | 0 | 0 | 1 | -90 | 90 | 0.017342 | 0.004349 | -0.017338 | -0.0043468
76 | 78 | 0.27955 | 0.17891 | 1.8778e-09 | 0 | 0 | 0 | 0 | 0 | 1 | -90 | 90 | 0.1131 | 0.028675 | -0.11306 | -0.02865
78 | 88 | 0.45436 | 0.29079 | 3.052e-09 | 0 | 0 | 0 | 0 | 0 | 1 | -90 | 90 | 0.11306 | 0.02865 | -0.113 | -0.028609
88 | 87 | 0.036567 | 0.023403 | 2.4563e-10 | 0 | 0 | 0 | 0 | 0 | 1 | -90 | 90 | 0.11037 | 0.027951 | -0.11036 | -0.027948
87 | 89 | 0.92932 | 0.59476 | 6.2423e-09 | 0 | 0 | 0 | 0 | 0 | 1 | -90 | 90 | 0.10775 | 0.027291 | -0.10763 | -0.027216
114 | 113 | 0.21989 | 0.14073 | 1.477e-09 | 0 | 0 | 0 | 0 | 0 | 1 | -90 | 90 | -0.082294 | -0.020844 | 0.082311 | 0.020854
98 | 99 | 0.15127 | 0.096815 | 2.5403e-10 | 0 | 0 | 0 | 0 | 0 | 1 | -90 | 90 | 0.015611 | 0.003914 | -0.015611 | -0.0039138
99 | 101 | 1.1526 | 0.73764 | 1.9355e-09 | 0 | 0 | 0 | 0 | 0 | 1 | -90 | 90 | 0.014092 | 0.003533 | -0.014089 | -0.0035316
101 | 102 | 0.64267 | 0.41131 | 1.0792e-09 | 0 | 0 | 0 | 0 | 0 | 1 | -90 | 90 | 0.012653 | 0.0031715 | -0.012651 | -0.0031709
102 | 103 | 0.17583 | 0.11253 | 2.9527e-10 | 0 | 0 | 0 | 0 | 0 | 1 | -90 | 90 | 0.010489 | 0.002629 | -0.010489 | -0.0026289
110 | 159 | 2.287 | 1.4637 | 3.8405e-09 | 0 | 0 | 0 | 0 | 0 | 1 | -90 | 90 | 0.071004 | 0.017985 | -0.070878 | -0.017905
134 | 133 | 0.86539 | 0.55385 | 1.4532e-09 | 0 | 0 | 0 | 0 | 0 | 1 | -90 | 90 | 0.0053998 | 0.0013527 | -0.0053996 | -0.0013526
134 | 119 | 3.8721 | 2.4782 | 6.5023e-09 | 0 | 0 | 0 | 0 | 0 | 1 | -90 | 90 | -0.031009 | -0.0077818 | 0.031051 | 0.007808
89 | 90 | 0.13018 | 0.083314 | 8.7441e-10 | 0 | 0 | 0 | 0 | 0 | 1 | -90 | 90 | 0.087637 | 0.022201 | -0.087626 | -0.022194
89 | 91 | 1.4371 | 0.91971 | 2.4132e-09 | 0 | 0 | 0 | 0 | 0 | 1 | -90 | 90 | 0.01999 | 0.0050155 | -0.019983 | -0.0050116
90 | 113 | 0.25185 | 0.16118 | 1.6917e-09 | 0 | 0 | 0 | 0 | 0 | 1 | -90 | 90 | 0.084914 | 0.021514 | -0.084894 | -0.021502
91 | 151 | 1.5602 | 0.99856 | 2.6201e-09 | 0 | 0 | 0 | 0 | 0 | 1 | -90 | 90 | 0.017423 | 0.0043699 | -0.017418 | -0.0043668
151 | 152 | 0.2692 | 0.17229 | 4.5206e-10 | 0 | 0 | 0 | 0 | 0 | 1 | -90 | 90 | 0.012442 | 0.0031198 | -0.012442 | -0.0031196
152 | 153 | 1.444 | 0.92417 | 2.4249e-09 | 0 | 0 | 0 | 0 | 0 | 1 | -90 | 90 | 0.0099048 | 0.0024837 | -0.0099032 | -0.002483
116 | 117 | 3.5266 | 2.257 | 5.9221e-09 | 0 | 0 | 0 | 0 | 0 | 1 | -90 | 90 | 0.044651 | 0.011255 | -0.044572 | -0.011205
117 | 118 | 3.5171 | 2.251 | 5.9062e-09 | 0 | 0 | 0 | 0 | 0 | 1 | -90 | 90 | 0.011416 | 0.0028629 | -0.01141 | -0.0028602
117 | 119 | 1.3764 | 0.88088 | 2.3113e-09 | 0 | 0 | 0 | 0 | 0 | 1 | -90 | 90 | 0.033156 | 0.0083421 | -0.033139 | -0.0083314
109 | 133 | 1.0448 | 0.6687 | 1.7546e-09 | 0 | 0 | 0 | 0 | 0 | 1 | -90 | 90 | -0.0022077 | -0.00055333 | 0.0022077 | 0.0005532
118 | 140 | 1.0478 | 0.6706 | 1.7595e-09 | 0 | 0 | 0 | 0 | 0 | 1 | -90 | 90 | 0.009715 | 0.0024352 | -0.0097139 | -0.0024347
140 | 141 | 0.23936 | 0.15319 | 4.0194e-10 | 0 | 0 | 0 | 0 | 0 | 1 | -90 | 90 | 0.0057658 | 0.0014451 | -0.0057657 | -0.0014451
120 | 121 | 0.90042 | 0.57627 | 1.5121e-09 | 0 | 0 | 0 | 0 | 0 | 1 | -90 | 90 | 0.0031122 | 0.00077991 | -0.0031121 | -0.00077999
123 | 144 | 0.19812 | 0.1268 | 3.327e-10 | 0 | 0 | 0 | 0 | 0 | 1 | -90 | 90 | 0.0046829 | 0.0011736 | -0.0046829 | -0.0011736
144 | 125 | 0.68349 | 0.43743 | 1.1478e-09 | 0 | 0 | 0 | 0 | 0 | 1 | -90 | 90 | 0.002297 | 0.00057561 | -0.002297 | -0.0005757
135 | 136 | 2.6172 | 1.675 | 4.395e-09 | 0 | 0 | 0 | 0 | 0 | 1 | -90 | 90 | -0.0063787 | -0.0015986 | 0.0063799 | 0.0015989
135 | 137 | 0.88426 | 0.56593 | 1.4849e-09 | 0 | 0 | 0 | 0 | 0 | 1 | -90 | 90 | 0.0028608 | 0.00071689 | -0.0028607 | -0.00071698
136 | 138 | 1.5686 | 1.0039 | 2.6342e-09 | 0 | 0 | 0 | 0 | 0 | 1 | -90 | 90 | -0.0098991 | -0.0024809 | 0.0099008 | 0.0024818
138 | 153 | 2.2777 | 1.4578 | 3.8249e-09 | 0 | 0 | 0 | 0 | 0 | 1 | -90 | 90 | -0.0099008 | -0.0024818 | 0.0099032 | 0.002483