## bus_data
BUS_I | BUS_TYPE | Pd | Qd | Gs | Bs | area | Vm | Va | baseKV | zone | Vmax | Vmin
1 | 1 | 0.0036337 | 0.0009107 | 0 | 0 | 1 | 0.9915 | -0.16172 | 0.4 | 1 | 1.1 | 0.9
2 | 1 | 0.0046363 | 0.001162 | 0 | 0 | 1 | 0.9918 | -0.15581 | 0.4 | 1 | 1.1 | 0.9
3 | 1 | 0 | 0 | 0 | 0 | 1 | 0.99083 | -0.17471 | 0.4 | 1 | 1.1 | 0.9
4 | 1 | 0 | 0 | 0 | 0 | 1 | 0.9931 | -0.1308 | 0.4 | 1 | 1.1 | 0.9
5 | 1 | 0.0021627 | 0.00054202 | 0 | 0 | 1 | 0.99081 | -0.175 | 0.4 | 1 | 1.1 | 0.9
6 | 1 | 0.0029951 | 0.00075064 | 0 | 0 | 1 | 0.99026 | -0.18567 | 0.4 | 1 | 1.1 | 0.9
54 | 1 | 0 | 0 | 0 | 0 | 1 | 0.99247 | -0.14275 | 0.4 | 1 | 1.1 | 0.9
95 | 1 | 0 | 0 | 0 | 0 | 1 | 0.9946 | -0.10216 | 0.4 | 1 | 1.1 | 0.9
107 | 1 | 0 | 0 | 0 | 0 | 1 | 0.98954 | -0.19959 | 0.4 | 1 | 1.1 | 0.9
56 | 1 | 0 | 0 | 0 | 0 | 1 | 0.99243 | -0.14362 | 0.4 | 1 | 1.1 | 0.9
53 | 1 | 0.0019169 | 0.00048041 | 0 | 0 | 1 | 0.9916 | -0.15947 | 0.4 | 1 | 1.1 | 0.9
122 | 1 | 0.0017113 | 0.00042889 | 0 | 0 | 1 | 0.99277 | -0.13683 | 0.4 | 1 | 1.1 | 0.9
94 | 1 | 0 | 0 | 0 | 0 | 1 | 0.99648 | -0.066424 | 0.4 | 1 | 1.1 | 0.9
41 | 1 | 0 | 0 | 0 | 0 | 1 | 0.98937 | -0.2029 | 0.4 | 1 | 1.1 | 0.9
106 | 1 | 0.0027428 | 0.0006874 | 0 | 0 | 1 | 0.98928 | -0.20468 | 0.4 | 1 | 1.1 | 0.9
39 | 1 | 0.0017041 | 0.00042709 | 0 | 0 | 1 | 0.98877 | -0.21454 | 0.4 | 1 | 1.1 | 0.9
7 | 1 | 0.0012012 | 0.00030105 | 0 | 0 | 1 | 0.98218 | -0.34032 | 0.4 | 1 | 1.1 | 0.9
8 | 1 | 0.0011708 | 0.00029342 | 0 | 0 | 1 | 0.98218 | -0.3403 | 0.4 | 1 | 1.1 | 0.9
9 | 1 | 0.0011218 | 0.00028114 | 0 | 0 | 1 | 0.98225 | -0.3389 | 0.4 | 1 | 1.1 | 0.9
116 | 1 | 0 | 0 | 0 | 0 | 1 | 0.9801 | -0.38067 | 0.4 | 1 | 1.1 | 0.9
115 | 1 | 0.0017256 | 0.00043247 | 0 | 0 | 1 | 0.98118 | -0.35978 | 0.4 | 1 | 1.1 | 0.9
109 | 1 | 0 | 0 | 0 | 0 | 1 | 0.97793 | -0.42304 | 0.4 | 1 | 1.1 | 0.9
14 | 1 | 0.0016377 | 0.00041046 | 0 | 0 | 1 | 0.98316 | -0.3213 | 0.4 | 1 | 1.1 | 0.9
12 | 1 | 0.0020925 | 0.00052443 | 0 | 0 | 1 | 0.98322 | -0.32023 | 0.4 | 1 | 1.1 | 0.9
10 | 1 | 0.0015544 | 0.00038958 | 0 | 0 | 1 | 0.98392 | -0.30657 | 0.4 | 1 | 1.1 | 0.9
11 | 1 | 0.0017634 | 0.00044195 | 0 | 0 | 1 | 0.98466 | -0.29232 | 0.4 | 1 | 1.1 | 0.9
13 | 1 | 0.00078584 | 0.00019695 | 0 | 0 | 1 | 0.98524 | -0.28105 | 0.4 | 1 | 1.1 | 0.9
18 | 1 | 0 | 0 | 0 | 0 | 1 | 0.98545 | -0.27703 | 0.4 | 1 | 1.1 | 0.9
16 | 1 | 0.0034208 | 0.00085733 | 0 | 0 | 1 | 0.98589 | -0.26867 | 0.4 | 1 | 1.1 | 0.9
15 | 1 | 0.001522 | 0.00038145 | 0 | 0 | 1 | 0.98718 | -0.2438 | 0.4 | 1 | 1.1 | 0.9
17 | 1 | 0 | 0 | 0 | 0 | 1 | 0.9879 | -0.23001 | 0.4 | 1 | 1.1 | 0.9
19 | 1 | 0.0033453 | 0.00083841 | 0 | 0 | 1 | 0.98764 | -0.2351 | 0.4 | 1 | 1.1 | 0.9
20 | 1 | 0.0013354 | 0.00033468 | 0 | 0 | 1 | 0.9895 | -0.19927 | 0.4 | 1 | 1.1 | 0.9
27 | 1 | 0.0026857 | 0.00067309 | 0 | 0 | 1 | 0.98763 | -0.23522 | 0.4 | 1 | 1.1 | 0.9
120 | 1 | 0.0019676 | 0.00049312 | 0 | 0 | 1 | 0.98964 | -0.19655 | 0.4 | 1 | 1.1 | 0.9
28 | 1 | 0.0033997 | 0.00085205 | 0 | 0 | 1 | 0.98725 | -0.24265 | 0.4 | 1 | 1.1 | 0.9
121 | 1 | 0 | 0 | 0 | 0 | 1 | 0.99142 | -0.16266 | 0.4 | 1 | 1.1 | 0.9
21 | 1 | 0.0046199 | 0.0011579 | 0 | 0 | 1 | 0.9793 | -0.39769 | 0.4 | 1 | 1.1 | 0.9
22 | 1 | 0.0038047 | 0.00095354 | 0 | 0 | 1 | 0.97926 | -0.39835 | 0.4 | 1 | 1.1 | 0.9
23 | 1 | 0 | 0 | 0 | 0 | 1 | 0.98126 | -0.35929 | 0.4 | 1 | 1.1 | 0.9
24 | 1 | 0.0032985 | 0.00082669 | 0 | 0 | 1 | 0.97796 | -0.42401 | 0.4 | 1 | 1.1 | 0.9
25 | 1 | 0.0035587 | 0.00089191 | 0 | 0 | 1 | 0.98094 | -0.36561 | 0.4 | 1 | 1.1 | 0.9
26 | 1 | 0 | 0 | 0 | 0 | 1 | 0.98185 | -0.34786 | 0.4 | 1 | 1.1 | 0.9
65 | 1 | 0 | 0 | 0 | 0 | 1 | 0.97719 | -0.43896 | 0.4 | 1 | 1.1 | 0.9
110 | 1 | 0.0036501 | 0.0009148 | 0 | 0 | 1 | 0.98047 | -0.37483 | 0.4 | 1 | 1.1 | 0.9
127 | 1 | 0.0015703 | 0.00039356 | 0 | 0 | 1 | 0.98389 | -0.30803 | 0.4 | 1 | 1.1 | 0.9
113 | 1 | 0.0042852 | 0.001074 | 0 | 0 | 1 | 0.98168 | -0.35114 | 0.4 | 1 | 1.1 | 0.9
68 | 1 | 0.0068795 | 0.0017242 | 0 | 0 | 1 | 0.97683 | -0.44607 | 0.4 | 1 | 1.1 | 0.9
63 | 1 | 0.0011861 | 0.00029726 | 0 | 0 | 1 | 0.9768 | -0.44675 | 0.4 | 1 | 1.1 | 0.9
100 | 1 | 0 | 0 | 0 | 0 | 1 | 0.98029 | -0.37831 | 0.4 | 1 | 1.1 | 0.9
124 | 1 | 0.0036335 | 0.00091065 | 0 | 0 | 1 | 0.98492 | -0.28812 | 0.4 | 1 | 1.1 | 0.9
74 | 1 | 0.0015699 | 0.00039346 | 0 | 0 | 1 | 0.9811 | -0.36256 | 0.4 | 1 | 1.1 | 0.9
29 | 1 | 0.0017862 | 0.00044766 | 0 | 0 | 1 | 0.98691 | -0.24923 | 0.4 | 1 | 1.1 | 0.9
128 | 1 | 0.008918 | 0.0022351 | 0 | 0 | 1 | 0.98685 | -0.25049 | 0.4 | 1 | 1.1 | 0.9
30 | 1 | 0.0071191 | 0.0017842 | 0 | 0 | 1 | 0.98802 | -0.2291 | 0.4 | 1 | 1.1 | 0.9
31 | 1 | 0.0042333 | 0.001061 | 0 | 0 | 1 | 0.98797 | -0.23023 | 0.4 | 1 | 1.1 | 0.9
32 | 1 | 0.0017044 | 0.00042715 | 0 | 0 | 1 | 0.98817 | -0.22619 | 0.4 | 1 | 1.1 | 0.9
33 | 1 | 0.0017009 | 0.00042629 | 0 | 0 | 1 | 0.98786 | -0.23223 | 0.4 | 1 | 1.1 | 0.9
34 | 1 | 0.0016534 | 0.00041439 | 0 | 0 | 1 | 0.98835 | -0.22275 | 0.4 | 1 | 1.1 | 0.9
35 | 1 | 0.0021743 | 0.00054494 | 0 | 0 | 1 | 0.9878 | -0.23349 | 0.4 | 1 | 1.1 | 0.9
40 | 1 | 0.0022239 | 0.00055736 | 0 | 0 | 1 | 0.9884 | -0.22178 | 0.4 | 1 | 1.1 | 0.9
36 | 1 | 0.0034816 | 0.00087258 | 0 | 0 | 1 | 0.98777 | -0.23405 | 0.4 | 1 | 1.1 | 0.9
38 | 1 | 0.0016566 | 0.00041518 | 0 | 0 | 1 | 0.98855 | -0.21884 | 0.4 | 1 | 1.1 | 0.9
37 | 1 | 0.001939 | 0.00048595 | 0 | 0 | 1 | 0.98776 | -0.23422 | 0.4 | 1 | 1.1 | 0.9
98 | 1 | 0.0041547 | 0.0010413 | 0 | 0 | 1 | 0.98011 | -0.38188 | 0.4 | 1 | 1.1 | 0.9
126 | 1 | 0.0036494 | 0.00091463 | 0 | 0 | 1 | 0.98923 | -0.20574 | 0.4 | 1 | 1.1 | 0.9
42 | 1 | 0.00096842 | 0.00024271 | 0 | 0 | 1 | 0.99072 | -0.17625 | 0.4 | 1 | 1.1 | 0.9
43 | 1 | 0.0023999 | 0.00060146 | 0 | 0 | 1 | 0.99129 | -0.16533 | 0.4 | 1 | 1.1 | 0.9
44 | 1 | 0 | 0 | 0 | 0 | 1 | 0.98948 | -0.20016 | 0.4 | 1 | 1.1 | 0.9
45 | 1 | 0.0019154 | 0.00048005 | 0 | 0 | 1 | 0.9916 | -0.15948 | 0.4 | 1 | 1.1 | 0.9
46 | 1 | 0.0020792 | 0.00052109 | 0 | 0 | 1 | 0.9879 | -0.23051 | 0.4 | 1 | 1.1 | 0.9
47 | 1 | 0.0066837 | 0.0016751 | 0 | 0 | 1 | 0.98928 | -0.20407 | 0.4 | 1 | 1.1 | 0.9
123 | 1 | 0.0017242 | 0.00043213 | 0 | 0 | 1 | 0.98786 | -0.23135 | 0.4 | 1 | 1.1 | 0.9
137 | 1 | 0.0029991 | 0.00075166 | 0 | 0 | 1 | 0.98922 | -0.2051 | 0.4 | 1 | 1.1 | 0.9
48 | 1 | 0.0041585 | 0.0010422 | 0 | 0 | 1 | 0.97833 | -0.41684 | 0.4 | 1 | 1.1 | 0.9
49 | 1 | 0.0012823 | 0.00032136 | 0 | 0 | 1 | 0.97829 | -0.41747 | 0.4 | 1 | 1.1 | 0.9
50 | 1 | 0.0023919 | 0.00059947 | 0 | 0 | 1 | 0.97835 | -0.41637 | 0.4 | 1 | 1.1 | 0.9
51 | 1 | 0.0020464 | 0.00051288 | 0 | 0 | 1 | 0.97828 | -0.41784 | 0.4 | 1 | 1.1 | 0.9
52 | 1 | 0 | 0 | 0 | 0 | 1 | 0.97847 | -0.41407 | 0.4 | 1 | 1.1 | 0.9
133 | 1 | 0.0011434 | 0.00028657 | 0 | 0 | 1 | 0.97911 | -0.40152 | 0.4 | 1 | 1.1 | 0.9
90 | 1 | 0.0030828 | 0.00077263 | 0 | 0 | 1 | 0.9784 | -0.41539 | 0.4 | 1 | 1.1 | 0.9
55 | 1 | 0.0020827 | 0.00052198 | 0 | 0 | 1 | 0.99239 | -0.1443 | 0.4 | 1 | 1.1 | 0.9
132 | 1 | 0.0020843 | 0.00052238 | 0 | 0 | 1 | 0.9796 | -0.39184 | 0.4 | 1 | 1.1 | 0.9
89 | 1 | 0.0018376 | 0.00046054 | 0 | 0 | 1 | 0.97835 | -0.41636 | 0.4 | 1 | 1.1 | 0.9
57 | 1 | 0.0085006 | 0.0021305 | 0 | 0 | 1 | 0.97227 | -0.53423 | 0.4 | 1 | 1.1 | 0.9
58 | 1 | 0 | 0 | 0 | 0 | 1 | 0.97175 | -0.54453 | 0.4 | 1 | 1.1 | 0.9
59 | 1 | 0 | 0 | 0 | 0 | 1 | 0.97261 | -0.52763 | 0.4 | 1 | 1.1 | 0.9
60 | 1 | 0.0029834 | 0.0007477 | 0 | 0 | 1 | 0.97165 | -0.54659 | 0.4 | 1 | 1.1 | 0.9
61 | 1 | 0 | 0 | 0 | 0 | 1 | 0.97159 | -0.54774 | 0.4 | 1 | 1.1 | 0.9
62 | 1 | 0.0083642 | 0.0020963 | 0 | 0 | 1 | 0.97286 | -0.52272 | 0.4 | 1 | 1.1 | 0.9
76 | 1 | 0.0030006 | 0.00075202 | 0 | 0 | 1 | 0.97151 | -0.54941 | 0.4 | 1 | 1.1 | 0.9
125 | 1 | 0.0053596 | 0.0013433 | 0 | 0 | 1 | 0.97121 | -0.55524 | 0.4 | 1 | 1.1 | 0.9
69 | 1 | 0.0040959 | 0.0010265 | 0 | 0 | 1 | 0.97343 | -0.51133 | 0.4 | 1 | 1.1 | 0.9
77 | 1 | 0.0030397 | 0.00076183 | 0 | 0 | 1 | 0.97137 | -0.55213 | 0.4 | 1 | 1.1 | 0.9
88 | 1 | 0.0033217 | 0.00083249 | 0 | 0 | 1 | 0.9711 | -0.55753 | 0.4 | 1 | 1.1 | 0.9
70 | 1 | 0.017087 | 0.0042824 | 0 | 0 | 1 | 0.9738 | -0.50414 | 0.4 | 1 | 1.1 | 0.9
64 | 1 | 0 | 0 | 0 | 0 | 1 | 0.97663 | -0.45008 | 0.4 | 1 | 1.1 | 0.9
66 | 1 | 0.004597 | 0.0011521 | 0 | 0 | 1 | 0.97657 | -0.45129 | 0.4 | 1 | 1.1 | 0.9
67 | 1 | 0.0020535 | 0.00051465 | 0 | 0 | 1 | 0.97654 | -0.4518 | 0.4 | 1 | 1.1 | 0.9
118 | 1 | 0.0019504 | 0.00048881 | 0 | 0 | 1 | 0.97644 | -0.45383 | 0.4 | 1 | 1.1 | 0.9
134 | 1 | 0.0034866 | 0.00087382 | 0 | 0 | 1 | 0.97644 | -0.45377 | 0.4 | 1 | 1.1 | 0.9
111 | 1 | 0.0066458 | 0.0016656 | 0 | 0 | 1 | 0.97653 | -0.45213 | 0.4 | 1 | 1.1 | 0.9
119 | 1 | 0 | 0 | 0 | 0 | 1 | 0.97619 | -0.45883 | 0.4 | 1 | 1.1 | 0.9
112 | 1 | 0.00088689 | 0.00022227 | 0 | 0 | 1 | 0.97643 | -0.45394 | 0.4 | 1 | 1.1 | 0.9
79 | 1 | 0 | 0 | 0 | 0 | 1 | 0.97435 | -0.49335 | 0.4 | 1 | 1.1 | 0.9
78 | 1 | 0.0082789 | 0.0020749 | 0 | 0 | 1 | 0.97542 | -0.4722 | 0.4 | 1 | 1.1 | 0.9
71 | 1 | 0.0026891 | 0.00067395 | 0 | 0 | 1 | 0.98006 | -0.38284 | 0.4 | 1 | 1.1 | 0.9
72 | 1 | 0.0026484 | 0.00066375 | 0 | 0 | 1 | 0.98076 | -0.36912 | 0.4 | 1 | 1.1 | 0.9
73 | 1 | 0.0019233 | 0.00048202 | 0 | 0 | 1 | 0.97999 | -0.38423 | 0.4 | 1 | 1.1 | 0.9
75 | 1 | 0.0020655 | 0.00051766 | 0 | 0 | 1 | 0.97972 | -0.38949 | 0.4 | 1 | 1.1 | 0.9
83 | 1 | 0.0030513 | 0.00076474 | 0 | 0 | 1 | 0.97132 | -0.55301 | 0.4 | 1 | 1.1 | 0.9
84 | 1 | 0.0036905 | 0.00092494 | 0 | 0 | 1 | 0.97129 | -0.55367 | 0.4 | 1 | 1.1 | 0.9
80 | 1 | 0 | 0 | 0 | 0 | 1 | 0.97653 | -0.45046 | 0.4 | 1 | 1.1 | 0.9
81 | 1 | 0.007101 | 0.0017797 | 0 | 0 | 1 | 0.97647 | -0.45167 | 0.4 | 1 | 1.1 | 0.9
82 | 1 | 0.0087763 | 0.0021995 | 0 | 0 | 1 | 0.97727 | -0.43594 | 0.4 | 1 | 1.1 | 0.9
108 | 1 | 0.0087254 | 0.0021868 | 0 | 0 | 1 | 0.97765 | -0.42856 | 0.4 | 1 | 1.1 | 0.9
85 | 1 | 0.0037565 | 0.00094148 | 0 | 0 | 1 | 0.97125 | -0.55448 | 0.4 | 1 | 1.1 | 0.9
102 | 1 | 0 | 0 | 0 | 0 | 1 | 0.9711 | -0.55747 | 0.4 | 1 | 1.1 | 0.9
105 | 1 | 0 | 0 | 0 | 0 | 1 | 0.97103 | -0.55888 | 0.4 | 1 | 1.1 | 0.9
86 | 1 | 0.0037231 | 0.00093309 | 0 | 0 | 1 | 0.971 | -0.55941 | 0.4 | 1 | 1.1 | 0.9
87 | 1 | 0.0042531 | 0.0010659 | 0 | 0 | 1 | 0.97106 | -0.55818 | 0.4 | 1 | 1.1 | 0.9
91 | 1 | 0.0063003 | 0.001579 | 0 | 0 | 1 | 0.97819 | -0.41953 | 0.4 | 1 | 1.1 | 0.9
92 | 1 | 0.0045742 | 0.0011464 | 0 | 0 | 1 | 0.97814 | -0.42051 | 0.4 | 1 | 1.1 | 0.9
93 | 1 | 0.00087089 | 0.00021827 | 0 | 0 | 1 | 0.99648 | -0.066513 | 0.4 | 1 | 1.1 | 0.9
96 | 1 | 0.0068404 | 0.0017144 | 0 | 0 | 1 | 0.99789 | -0.039767 | 0.4 | 1 | 1.1 | 0.9
117 | 3 | 0.0036054 | 0.00090359 | 0 | 0 | 1 | 1 | 0 | 0.4 | 1 | 1.1 | 0.9
97 | 1 | 0.0055259 | 0.0013849 | 0 | 0 | 1 | 0.98009 | -0.38227 | 0.4 | 1 | 1.1 | 0.9
99 | 1 | 0.002662 | 0.00066716 | 0 | 0 | 1 | 0.97997 | -0.38471 | 0.4 | 1 | 1.1 | 0.9
101 | 1 | 0.0029682 | 0.0007439 | 0 | 0 | 1 | 0.97996 | -0.38491 | 0.4 | 1 | 1.1 | 0.9
103 | 1 | 0.0073505 | 0.0018422 | 0 | 0 | 1 | 0.97098 | -0.55985 | 0.4 | 1 | 1.1 | 0.9
104 | 1 | 0.0057205 | 0.0014337 | 0 | 0 | 1 | 0.97094 | -0.5606 | 0.4 | 1 | 1.1 | 0.9
114 | 1 | 0.0019112 | 0.00047899 | 0 | 0 | 1 | 0.97626 | -0.4574 | 0.4 | 1 | 1.1 | 0.9
136 | 1 | 0 | 0 | 0 | 0 | 1 | 0.97617 | -0.45907 | 0.4 | 1 | 1.1 | 0.9
135 | 1 | 0.0030501 | 0.00076443 | 0 | 0 | 1 | 0.97569 | -0.46855 | 0.4 | 1 | 1.1 | 0.9
129 | 1 | 0.0017276 | 0.00043297 | 0 | 0 | 1 | 0.97607 | -0.46108 | 0.4 | 1 | 1.1 | 0.9
130 | 1 | 0.0013422 | 0.0003364 | 0 | 0 | 1 | 0.97595 | -0.46348 | 0.4 | 1 | 1.1 | 0.9
131 | 1 | 0.0042768 | 0.0010719 | 0 | 0 | 1 | 0.97594 | -0.46361 | 0.4 | 1 | 1.1 | 0.9

## generator_data
GEN_BUS | PG | QG | QMAX | QMIN | VG | MBASE | GEN_STATUS | PMAX | PMIN
117 | 0.37709 | 0.097101 | 10 | -10 | 1 | 100 | 1 | 10 | 0

## branch_data
F_BUS | T_BUS | BR_R | BR_X | BR_B | RATE_A | RATE_B | RATE_C | TAP | SHIFT | BR_STATUS | ANGMIN | ANGMAX | P_in | Q_in | P_out | Q_out
1 | 2 | 0.58143 | 0.37211 | 9.7637e-10 | 0 | 0 | 0 | 0 | 0 | 1 | -90 | 90 | -0.044886 | -0.011291 | 0.044899 | 0.011299
1 | 3 | 1.3908 | 0.89011 | 2.3355e-09 | 0 | 0 | 0 | 0 | 0 | 1 | -90 | 90 | 0.041253 | 0.01038 | -0.041227 | -0.010364
2 | 4 | 2.2348 | 1.4302 | 3.7527e-09 | 0 | 0 | 0 | 0 | 0 | 1 | -90 | 90 | -0.049535 | -0.012461 | 0.049595 | 0.012498
3 | 5 | 0.58366 | 0.37354 | 9.8012e-10 | 0 | 0 | 0 | 0 | 0 | 1 | -90 | 90 | 0.0021627 | 0.00054195 | -0.0021627 | -0.00054202
3 | 6 | 1.236 | 0.79103 | 2.0756e-09 | 0 | 0 | 0 | 0 | 0 | 1 | -90 | 90 | 0.039064 | 0.009822 | -0.039044 | -0.0098091
4 | 54 | 0.36088 | 0.23096 | 2.4241e-09 | 0 | 0 | 0 | 0 | 0 | 1 | -90 | 90 | 0.14802 | 0.037758 | -0.14794 | -0.037704
4 | 95 | 0.64779 | 0.41459 | 4.3513e-09 | 0 | 0 | 0 | 0 | 0 | 1 | -90 | 90 | -0.19762 | -0.050257 | 0.19789 | 0.050431
6 | 107 | 1.6987 | 1.0872 | 2.8525e-09 | 0 | 0 | 0 | 0 | 0 | 1 | -90 | 90 | 0.036049 | 0.0090585 | -0.036025 | -0.0090435
54 | 56 | 1.8496 | 1.1838 | 3.106e-09 | 0 | 0 | 0 | 0 | 0 | 1 | -90 | 90 | 0.0020829 | 0.00052154 | -0.0020828 | -0.00052179
54 | 53 | 0.5113 | 0.32723 | 3.4344e-09 | 0 | 0 | 0 | 0 | 0 | 1 | -90 | 90 | 0.14585 | 0.037182 | -0.14574 | -0.037107
95 | 122 | 0.93942 | 0.60123 | 6.3102e-09 | 0 | 0 | 0 | 0 | 0 | 1 | -90 | 90 | 0.16606 | 0.042667 | -0.16578 | -0.042489
95 | 94 | 0.44205 | 0.28291 | 2.9693e-09 | 0 | 0 | 0 | 0 | 0 | 1 | -90 | 90 | -0.36395 | -0.093098 | 0.36458 | 0.093501
107 | 41 | 0.40336 | 0.25815 | 6.7735e-10 | 0 | 0 | 0 | 0 | 0 | 1 | -90 | 90 | 0.036025 | 0.0090435 | -0.036019 | -0.0090399
56 | 55 | 1.4262 | 0.91278 | 2.395e-09 | 0 | 0 | 0 | 0 | 0 | 1 | -90 | 90 | 0.0020828 | 0.00052179 | -0.0020827 | -0.00052198
53 | 45 | 0.0004059 | 0.00025977 | 1.3632e-12 | 0 | 0 | 0 | 0 | 0 | 1 | -90 | 90 | 0.14382 | 0.036627 | -0.14382 | -0.036627
122 | 121 | 0.70476 | 0.45104 | 4.7339e-09 | 0 | 0 | 0 | 0 | 0 | 1 | -90 | 90 | 0.16407 | 0.04206 | -0.16386 | -0.041929
94 | 96 | 0.33006 | 0.21124 | 2.217e-09 | 0 | 0 | 0 | 0 | 0 | 1 | -90 | 90 | -0.36545 | -0.093719 | 0.36592 | 0.094022
94 | 93 | 0.45261 | 0.28967 | 7.6006e-10 | 0 | 0 | 0 | 0 | 0 | 1 | -90 | 90 | 0.0008709 | 0.00021819 | -0.00087089 | -0.00021827
41 | 106 | 1.2216 | 0.78183 | 2.0514e-09 | 0 | 0 | 0 | 0 | 0 | 1 | -90 | 90 | 0.0063929 | 0.0016021 | -0.0063924 | -0.0016019
41 | 39 | 1.7248 | 1.1039 | 2.8964e-09 | 0 | 0 | 0 | 0 | 0 | 1 | -90 | 90 | 0.029626 | 0.0074378 | -0.02961 | -0.0074276
106 | 126 | 1.2813 | 0.82003 | 2.1516e-09 | 0 | 0 | 0 | 0 | 0 | 1 | -90 | 90 | 0.0036496 | 0.00091454 | -0.0036494 | -0.00091463
39 | 38 | 0.67603 | 0.43266 | 1.1352e-09 | 0 | 0 | 0 | 0 | 0 | 1 | -90 | 90 | 0.027906 | 0.0070005 | -0.0279 | -0.0069969
7 | 8 | 0.08983 | 0.057491 | 1.5085e-10 | 0 | 0 | 0 | 0 | 0 | 1 | -90 | 90 | -0.0012012 | -0.00030106 | 0.0012012 | 0.00030104
8 | 9 | 2.5553 | 1.6354 | 4.291e-09 | 0 | 0 | 0 | 0 | 0 | 1 | -90 | 90 | -0.0023719 | -0.00059447 | 0.0023721 | 0.00059416
9 | 14 | 0.60746 | 0.38877 | 4.0803e-09 | 0 | 0 | 0 | 0 | 0 | 1 | -90 | 90 | -0.12641 | -0.032063 | 0.12651 | 0.032131
9 | 115 | 0.73997 | 0.47358 | 4.9705e-09 | 0 | 0 | 0 | 0 | 0 | 1 | -90 | 90 | 0.12291 | 0.031188 | -0.12279 | -0.03111
116 | 115 | 0.74898 | 0.47935 | 5.031e-09 | 0 | 0 | 0 | 0 | 0 | 1 | -90 | 90 | -0.12094 | -0.0306 | 0.12106 | 0.030677
116 | 109 | 1.5146 | 0.96937 | 1.0174e-08 | 0 | 0 | 0 | 0 | 0 | 1 | -90 | 90 | 0.12094 | 0.0306 | -0.1207 | -0.030444
109 | 82 | 0.49566 | 0.31722 | 3.3294e-09 | 0 | 0 | 0 | 0 | 0 | 1 | -90 | 90 | 0.11197 | 0.028257 | -0.1119 | -0.028213
109 | 108 | 2.7079 | 1.7331 | 4.5473e-09 | 0 | 0 | 0 | 0 | 0 | 1 | -90 | 90 | 0.0087275 | 0.0021879 | -0.0087252 | -0.0021868
14 | 12 | 0.036514 | 0.023369 | 2.4527e-10 | 0 | 0 | 0 | 0 | 0 | 1 | -90 | 90 | -0.12815 | -0.032542 | 0.12816 | 0.032546
12 | 10 | 0.45861 | 0.29351 | 3.0805e-09 | 0 | 0 | 0 | 0 | 0 | 1 | -90 | 90 | -0.13025 | -0.03307 | 0.13034 | 0.033125
10 | 11 | 0.4733 | 0.30291 | 3.1792e-09 | 0 | 0 | 0 | 0 | 0 | 1 | -90 | 90 | -0.13189 | -0.033514 | 0.13198 | 0.033572
11 | 13 | 0.36985 | 0.2367 | 2.4843e-09 | 0 | 0 | 0 | 0 | 0 | 1 | -90 | 90 | -0.13374 | -0.034014 | 0.13382 | 0.03406
13 | 18 | 0.13151 | 0.084165 | 8.8335e-10 | 0 | 0 | 0 | 0 | 0 | 1 | -90 | 90 | -0.1346 | -0.034257 | 0.13463 | 0.034274
18 | 16 | 0.27294 | 0.17468 | 1.8334e-09 | 0 | 0 | 0 | 0 | 0 | 1 | -90 | 90 | -0.13463 | -0.034274 | 0.13468 | 0.034308
16 | 15 | 0.79375 | 0.508 | 5.3317e-09 | 0 | 0 | 0 | 0 | 0 | 1 | -90 | 90 | -0.1381 | -0.035165 | 0.13827 | 0.035271
15 | 17 | 0.43638 | 0.27928 | 2.9312e-09 | 0 | 0 | 0 | 0 | 0 | 1 | -90 | 90 | -0.13979 | -0.035652 | 0.13988 | 0.035712
17 | 19 | 1.1069 | 0.70841 | 1.8588e-09 | 0 | 0 | 0 | 0 | 0 | 1 | -90 | 90 | 0.020149 | 0.0050541 | -0.020144 | -0.0050511
17 | 20 | 0.85049 | 0.54431 | 5.7128e-09 | 0 | 0 | 0 | 0 | 0 | 1 | -90 | 90 | -0.16003 | -0.040766 | 0.16027 | 0.040917
19 | 27 | 0.030179 | 0.019314 | 5.0678e-11 | 0 | 0 | 0 | 0 | 0 | 1 | -90 | 90 | 0.016798 | 0.0042127 | -0.016798 | -0.0042127
20 | 120 | 0.074769 | 0.047852 | 5.0223e-10 | 0 | 0 | 0 | 0 | 0 | 1 | -90 | 90 | -0.16161 | -0.041252 | 0.16163 | 0.041265
27 | 28 | 2.3018 | 1.4732 | 3.8654e-09 | 0 | 0 | 0 | 0 | 0 | 1 | -90 | 90 | 0.014113 | 0.0035396 | -0.014108 | -0.0035367
120 | 121 | 0.92216 | 0.59018 | 6.1942e-09 | 0 | 0 | 0 | 0 | 0 | 1 | -90 | 90 | -0.1636 | -0.041758 | 0.16386 | 0.04193
28 | 29 | 2.6842 | 1.7179 | 4.5075e-09 | 0 | 0 | 0 | 0 | 0 | 1 | -90 | 90 | 0.010708 | 0.0026847 | -0.010705 | -0.002683
21 | 22 | 0.060439 | 0.038681 | 1.0149e-10 | 0 | 0 | 0 | 0 | 0 | 1 | -90 | 90 | 0.047209 | 0.011869 | -0.047207 | -0.011868
21 | 23 | 3.1968 | 2.0459 | 5.3683e-09 | 0 | 0 | 0 | 0 | 0 | 1 | -90 | 90 | -0.051829 | -0.013027 | 0.051924 | 0.013088
22 | 24 | 2.543 | 1.6275 | 4.2705e-09 | 0 | 0 | 0 | 0 | 0 | 1 | -90 | 90 | 0.043403 | 0.010915 | -0.04335 | -0.010881
23 | 25 | 1.2095 | 0.77406 | 2.031e-09 | 0 | 0 | 0 | 0 | 0 | 1 | -90 | 90 | 0.022541 | 0.0056564 | -0.022534 | -0.0056522
23 | 26 | 0.66492 | 0.42555 | 1.1166e-09 | 0 | 0 | 0 | 0 | 0 | 1 | -90 | 90 | -0.074465 | -0.018744 | 0.074505 | 0.01877
24 | 65 | 1.6012 | 1.0248 | 2.6889e-09 | 0 | 0 | 0 | 0 | 0 | 1 | -90 | 90 | 0.040051 | 0.010055 | -0.040023 | -0.010037
25 | 110 | 2.0975 | 1.3424 | 3.5223e-09 | 0 | 0 | 0 | 0 | 0 | 1 | -90 | 90 | 0.018975 | 0.0047603 | -0.018967 | -0.0047553
26 | 127 | 1.4574 | 0.93275 | 2.4474e-09 | 0 | 0 | 0 | 0 | 0 | 1 | -90 | 90 | -0.1187 | -0.029886 | 0.11892 | 0.030031
26 | 113 | 0.32183 | 0.20597 | 5.4044e-10 | 0 | 0 | 0 | 0 | 0 | 1 | -90 | 90 | 0.044192 | 0.011116 | -0.044185 | -0.011112
65 | 68 | 1.5694 | 1.0044 | 2.6354e-09 | 0 | 0 | 0 | 0 | 0 | 1 | -90 | 90 | 0.019386 | 0.0048602 | -0.01938 | -0.0048562
65 | 63 | 1.6151 | 1.0337 | 2.7122e-09 | 0 | 0 | 0 | 0 | 0 | 1 | -90 | 90 | 0.020636 | 0.0051765 | -0.020629 | -0.0051718
110 | 100 | 0.9796 | 0.62695 | 1.645e-09 | 0 | 0 | 0 | 0 | 0 | 1 | -90 | 90 | 0.015317 | 0.0038405 | -0.015314 | -0.003839
127 | 124 | 0.72122 | 0.46158 | 1.2111e-09 | 0 | 0 | 0 | 0 | 0 | 1 | -90 | 90 | -0.12049 | -0.030424 | 0.12061 | 0.030498
113 | 74 | 1.2387 | 0.79275 | 2.0801e-09 | 0 | 0 | 0 | 0 | 0 | 1 | -90 | 90 | 0.0399 | 0.010038 | -0.039878 | -0.010024
68 | 111 | 2.0729 | 1.3267 | 3.481e-09 | 0 | 0 | 0 | 0 | 0 | 1 | -90 | 90 | 0.0125 | 0.003132 | -0.012497 | -0.0031301
63 | 64 | 0.7339 | 0.4697 | 1.2324e-09 | 0 | 0 | 0 | 0 | 0 | 1 | -90 | 90 | 0.019443 | 0.0048746 | -0.01944 | -0.0048727
100 | 98 | 1.0017 | 0.64111 | 1.6822e-09 | 0 | 0 | 0 | 0 | 0 | 1 | -90 | 90 | 0.015314 | 0.003839 | -0.015312 | -0.0038375
124 | 123 | 2.0037 | 1.2824 | 3.3648e-09 | 0 | 0 | 0 | 0 | 0 | 1 | -90 | 90 | -0.12424 | -0.031408 | 0.12458 | 0.031625
74 | 72 | 0.7393 | 0.47315 | 1.2415e-09 | 0 | 0 | 0 | 0 | 0 | 1 | -90 | 90 | 0.038308 | 0.0096307 | -0.038296 | -0.0096232
29 | 128 | 0.61629 | 0.39443 | 1.0349e-09 | 0 | 0 | 0 | 0 | 0 | 1 | -90 | 90 | 0.0089184 | 0.0022353 | -0.0089179 | -0.0022351
30 | 31 | 0.36598 | 0.23423 | 6.1458e-10 | 0 | 0 | 0 | 0 | 0 | 1 | -90 | 90 | 0.013531 | 0.0033917 | -0.013531 | -0.0033913
30 | 32 | 0.61712 | 0.39496 | 1.0363e-09 | 0 | 0 | 0 | 0 | 0 | 1 | -90 | 90 | -0.02065 | -0.0051759 | 0.020653 | 0.0051777
31 | 33 | 0.93935 | 0.60118 | 1.5774e-09 | 0 | 0 | 0 | 0 | 0 | 1 | -90 | 90 | 0.0092973 | 0.0023303 | -0.0092964 | -0.0023299
32 | 34 | 0.67395 | 0.43133 | 1.1317e-09 | 0 | 0 | 0 | 0 | 0 | 1 | -90 | 90 | -0.022358 | -0.0056048 | 0.022361 | 0.005607
33 | 35 | 0.7265 | 0.46496 | 1.22e-09 | 0 | 0 | 0 | 0 | 0 | 1 | -90 | 90 | 0.0075955 | 0.0019036 | -0.0075951 | -0.0019034
34 | 40 | 0.17711 | 0.11335 | 2.9741e-10 | 0 | 0 | 0 | 0 | 0 | 1 | -90 | 90 | -0.024015 | -0.0060214 | 0.024016 | 0.0060221
35 | 36 | 0.44941 | 0.28763 | 7.5469e-10 | 0 | 0 | 0 | 0 | 0 | 1 | -90 | 90 | 0.0054207 | 0.0013585 | -0.0054206 | -0.0013585
40 | 38 | 0.4902 | 0.31373 | 8.2318e-10 | 0 | 0 | 0 | 0 | 0 | 1 | -90 | 90 | -0.02624 | -0.0065795 | 0.026243 | 0.0065817
36 | 37 | 0.39873 | 0.25519 | 6.6957e-10 | 0 | 0 | 0 | 0 | 0 | 1 | -90 | 90 | 0.001939 | 0.0004859 | -0.001939 | -0.00048596
98 | 97 | 0.15377 | 0.098412 | 2.5822e-10 | 0 | 0 | 0 | 0 | 0 | 1 | -90 | 90 | 0.011157 | 0.0027962 | -0.011157 | -0.0027961
42 | 43 | 0.34846 | 0.22302 | 5.8516e-10 | 0 | 0 | 0 | 0 | 0 | 1 | -90 | 90 | -0.13939 | -0.035473 | 0.13946 | 0.03552
42 | 44 | 0.76656 | 0.4906 | 1.2873e-09 | 0 | 0 | 0 | 0 | 0 | 1 | -90 | 90 | 0.13842 | 0.03523 | -0.13826 | -0.035129
43 | 45 | 0.18334 | 0.11734 | 6.1575e-10 | 0 | 0 | 0 | 0 | 0 | 1 | -90 | 90 | -0.14186 | -0.036121 | 0.1419 | 0.036147
44 | 46 | 1.0444 | 0.66845 | 1.7539e-09 | 0 | 0 | 0 | 0 | 0 | 1 | -90 | 90 | 0.12858 | 0.032701 | -0.12839 | -0.032581
44 | 47 | 1.7745 | 1.1357 | 2.9798e-09 | 0 | 0 | 0 | 0 | 0 | 1 | -90 | 90 | 0.0096847 | 0.0024275 | -0.0096829 | -0.0024266
46 | 123 | 0.029266 | 0.01873 | 4.9145e-11 | 0 | 0 | 0 | 0 | 0 | 1 | -90 | 90 | 0.12631 | 0.03206 | -0.12631 | -0.032057
47 | 137 | 1.4949 | 0.95675 | 2.5104e-09 | 0 | 0 | 0 | 0 | 0 | 1 | -90 | 90 | 0.0029993 | 0.00075151 | -0.0029991 | -0.00075166
48 | 49 | 0.80723 | 0.51663 | 1.3556e-09 | 0 | 0 | 0 | 0 | 0 | 1 | -90 | 90 | 0.0033288 | 0.00083409 | -0.0033287 | -0.00083416
48 | 50 | 0.26683 | 0.17077 | 4.4808e-10 | 0 | 0 | 0 | 0 | 0 | 1 | -90 | 90 | -0.0074872 | -0.0018763 | 0.0074873 | 0.0018764
49 | 51 | 0.78442 | 0.50203 | 1.3172e-09 | 0 | 0 | 0 | 0 | 0 | 1 | -90 | 90 | 0.0020464 | 0.00051279 | -0.0020464 | -0.00051289
50 | 52 | 1.0021 | 0.64136 | 1.6828e-09 | 0 | 0 | 0 | 0 | 0 | 1 | -90 | 90 | -0.0098792 | -0.0024759 | 0.0098803 | 0.0024764
52 | 133 | 2.098 | 1.3427 | 3.5231e-09 | 0 | 0 | 0 | 0 | 0 | 1 | -90 | 90 | -0.025678 | -0.0064368 | 0.025694 | 0.0064463
52 | 90 | 0.35926 | 0.22992 | 6.0329e-10 | 0 | 0 | 0 | 0 | 0 | 1 | -90 | 90 | 0.015798 | 0.0039604 | -0.015797 | -0.0039598
133 | 132 | 1.5514 | 0.99287 | 2.6051e-09 | 0 | 0 | 0 | 0 | 0 | 1 | -90 | 90 | -0.026837 | -0.0067328 | 0.026849 | 0.0067405
90 | 89 | 0.32663 | 0.20904 | 5.4849e-10 | 0 | 0 | 0 | 0 | 0 | 1 | -90 | 90 | 0.012714 | 0.0031872 | -0.012714 | -0.0031868
132 | 75 | 0.35047 | 0.2243 | 5.8853e-10 | 0 | 0 | 0 | 0 | 0 | 1 | -90 | 90 | -0.028934 | -0.0072629 | 0.028937 | 0.0072649
89 | 91 | 1.2536 | 0.8023 | 2.1051e-09 | 0 | 0 | 0 | 0 | 0 | 1 | -90 | 90 | 0.010876 | 0.0027263 | -0.010874 | -0.0027254
57 | 58 | 0.88581 | 0.56692 | 5.9501e-09 | 0 | 0 | 0 | 0 | 0 | 1 | -90 | 90 | 0.0493 | 0.012372 | -0.049276 | -0.012357
57 | 59 | 0.48409 | 0.30982 | 3.2517e-09 | 0 | 0 | 0 | 0 | 0 | 1 | -90 | 90 | -0.0578 | -0.014503 | 0.057818 | 0.014514
58 | 60 | 0.2677 | 0.17133 | 1.7982e-09 | 0 | 0 | 0 | 0 | 0 | 1 | -90 | 90 | 0.032609 | 0.008177 | -0.032605 | -0.0081752
58 | 61 | 0.81492 | 0.52155 | 4.1054e-09 | 0 | 0 | 0 | 0 | 0 | 1 | -90 | 90 | 0.016667 | 0.0041804 | -0.016665 | -0.0041791
59 | 62 | 0.36088 | 0.23096 | 2.424e-09 | 0 | 0 | 0 | 0 | 0 | 1 | -90 | 90 | -0.057818 | -0.014514 | 0.057832 | 0.014523
60 | 76 | 0.40283 | 0.25781 | 2.7058e-09 | 0 | 0 | 0 | 0 | 0 | 1 | -90 | 90 | 0.029622 | 0.0074274 | -0.029618 | -0.0074251
61 | 125 | 1.9053 | 1.2194 | 3.1995e-09 | 0 | 0 | 0 | 0 | 0 | 1 | -90 | 90 | 0.016665 | 0.0041791 | -0.016659 | -0.0041756
62 | 69 | 0.73145 | 0.46813 | 4.9132e-09 | 0 | 0 | 0 | 0 | 0 | 1 | -90 | 90 | -0.066196 | -0.016619 | 0.066232 | 0.016641
76 | 77 | 0.43174 | 0.27632 | 2.9001e-09 | 0 | 0 | 0 | 0 | 0 | 1 | -90 | 90 | 0.026618 | 0.0066731 | -0.026614 | -0.0066712
125 | 88 | 0.85504 | 0.54722 | 1.4358e-09 | 0 | 0 | 0 | 0 | 0 | 1 | -90 | 90 | 0.011299 | 0.0028323 | -0.011298 | -0.0028317
69 | 70 | 0.43466 | 0.27819 | 2.9197e-09 | 0 | 0 | 0 | 0 | 0 | 1 | -90 | 90 | -0.070328 | -0.017668 | 0.070352 | 0.017683
77 | 83 | 0.15798 | 0.10111 | 1.0612e-09 | 0 | 0 | 0 | 0 | 0 | 1 | -90 | 90 | 0.023574 | 0.0059093 | -0.023573 | -0.0059088
88 | 87 | 0.34518 | 0.22091 | 5.7964e-10 | 0 | 0 | 0 | 0 | 0 | 1 | -90 | 90 | 0.0079764 | 0.0019991 | -0.0079761 | -0.001999
70 | 79 | 0.52548 | 0.33631 | 3.5297e-09 | 0 | 0 | 0 | 0 | 0 | 1 | -90 | 90 | -0.087439 | -0.021966 | 0.087484 | 0.021994
64 | 66 | 0.3707 | 0.23725 | 6.2251e-10 | 0 | 0 | 0 | 0 | 0 | 1 | -90 | 90 | 0.013899 | 0.0034843 | -0.013898 | -0.0034839
64 | 67 | 1.3272 | 0.84942 | 2.2288e-09 | 0 | 0 | 0 | 0 | 0 | 1 | -90 | 90 | 0.0055407 | 0.0013884 | -0.0055403 | -0.0013883
66 | 118 | 1.1695 | 0.74849 | 1.9639e-09 | 0 | 0 | 0 | 0 | 0 | 1 | -90 | 90 | 0.0093012 | 0.0023317 | -0.0093001 | -0.0023312
67 | 134 | 2.406 | 1.5398 | 4.0403e-09 | 0 | 0 | 0 | 0 | 0 | 1 | -90 | 90 | 0.0034869 | 0.00087367 | -0.0034865 | -0.00087385
118 | 119 | 2.9055 | 1.8595 | 4.8792e-09 | 0 | 0 | 0 | 0 | 0 | 1 | -90 | 90 | 0.0073497 | 0.0018424 | -0.007348 | -0.0018417
111 | 112 | 1.3204 | 0.84504 | 2.2173e-09 | 0 | 0 | 0 | 0 | 0 | 1 | -90 | 90 | 0.005851 | 0.0014644 | -0.0058505 | -0.0014643
119 | 129 | 1.3089 | 0.83769 | 2.198e-09 | 0 | 0 | 0 | 0 | 0 | 1 | -90 | 90 | 0.007348 | 0.0018417 | -0.0073472 | -0.0018414
112 | 114 | 2.9799 | 1.9072 | 5.0041e-09 | 0 | 0 | 0 | 0 | 0 | 1 | -90 | 90 | 0.0049637 | 0.001242 | -0.0049629 | -0.001242
79 | 78 | 1.0324 | 0.66072 | 6.9345e-09 | 0 | 0 | 0 | 0 | 0 | 1 | -90 | 90 | -0.087484 | -0.021994 | 0.087572 | 0.02205
78 | 80 | 0.97106 | 0.62148 | 6.5227e-09 | 0 | 0 | 0 | 0 | 0 | 1 | -90 | 90 | -0.095851 | -0.024125 | 0.095951 | 0.024188
71 | 72 | 1.6617 | 1.0635 | 2.7904e-09 | 0 | 0 | 0 | 0 | 0 | 1 | -90 | 90 | -0.035625 | -0.0089448 | 0.035648 | 0.0089594
71 | 73 | 0.18183 | 0.11637 | 3.0535e-10 | 0 | 0 | 0 | 0 | 0 | 1 | -90 | 90 | 0.032936 | 0.0082708 | -0.032934 | -0.0082695
73 | 75 | 0.73065 | 0.46762 | 1.227e-09 | 0 | 0 | 0 | 0 | 0 | 1 | -90 | 90 | 0.03101 | 0.0077874 | -0.031002 | -0.0077826
83 | 84 | 0.13623 | 0.087188 | 9.1507e-10 | 0 | 0 | 0 | 0 | 0 | 1 | -90 | 90 | 0.020522 | 0.005144 | -0.020522 | -0.0051437
84 | 85 | 0.20245 | 0.12957 | 1.3599e-09 | 0 | 0 | 0 | 0 | 0 | 1 | -90 | 90 | 0.016831 | 0.0042187 | -0.016831 | -0.0042184
80 | 81 | 0.73228 | 0.46866 | 1.2297e-09 | 0 | 0 | 0 | 0 | 0 | 1 | -90 | 90 | 0.0071013 | 0.0017799 | -0.0071008 | -0.0017797
80 | 82 | 0.60462 | 0.38696 | 4.0613e-09 | 0 | 0 | 0 | 0 | 0 | 1 | -90 | 90 | -0.10305 | -0.025968 | 0.10312 | 0.026013
85 | 102 | 0.96849 | 0.61983 | 6.5054e-09 | 0 | 0 | 0 | 0 | 0 | 1 | -90 | 90 | 0.013074 | 0.0032769 | -0.013072 | -0.0032763
102 | 105 | 0.45551 | 0.29152 | 3.0597e-09 | 0 | 0 | 0 | 0 | 0 | 1 | -90 | 90 | 0.013072 | 0.0032763 | -0.013071 | -0.003276
105 | 103 | 0.31435 | 0.20118 | 2.1115e-09 | 0 | 0 | 0 | 0 | 0 | 1 | -90 | 90 | 0.013071 | 0.003276 | -0.013071 | -0.0032758
86 | 87 | 1.399 | 0.89534 | 2.3492e-09 | 0 | 0 | 0 | 0 | 0 | 1 | -90 | 90 | -0.0037229 | -0.00093314 | 0.0037232 | 0.00093305
91 | 92 | 0.91843 | 0.5878 | 1.5423e-09 | 0 | 0 | 0 | 0 | 0 | 1 | -90 | 90 | 0.0045743 | 0.0011464 | -0.0045741 | -0.0011464
96 | 117 | 0.48489 | 0.31033 | 3.2571e-09 | 0 | 0 | 0 | 0 | 0 | 1 | -90 | 90 | -0.37277 | -0.095736 | 0.37349 | 0.096197
97 | 99 | 1.8652 | 1.1937 | 3.1322e-09 | 0 | 0 | 0 | 0 | 0 | 1 | -90 | 90 | 0.0056308 | 0.0014112 | -0.0056301 | -0.0014111
99 | 101 | 0.28363 | 0.18152 | 4.7629e-10 | 0 | 0 | 0 | 0 | 0 | 1 | -90 | 90 | 0.0029682 | 0.00074388 | -0.0029681 | -0.00074391
103 | 104 | 0.55315 | 0.35402 | 3.7155e-09 | 0 | 0 | 0 | 0 | 0 | 1 | -90 | 90 | 0.0057205 | 0.0014335 | -0.0057203 | -0.0014338
114 | 136 | 2.323 | 1.4868 | 3.901e-09 | 0 | 0 | 0 | 0 | 0 | 1 | -90 | 90 | 0.0030517 | 0.000763 | -0.0030514 | -0.00076321
136 | 135 | 13.2652 | 8.4897 | 2.2276e-08 | 0 | 0 | 0 | 0 | 0 | 1 | -90 | 90 | 0.0030514 | 0.00076321 | -0.0030501 | -0.00076445
129 | 130 | 1.8223 | 1.1663 | 3.0601e-09 | 0 | 0 | 0 | 0 | 0 | 1 | -90 | 90 | 0.0056196 | 0.0014084 | -0.005619 | -0.0014083
130 | 131 | 0.12979 | 0.083065 | 2.1795e-10 | 0 | 0 | 0 | 0 | 0 | 1 | -90 | 90 | 0.0042768 | 0.0010719 | -0.0042768 | -0.0010719