## bus_data
BUS_I | BUS_TYPE | Pd | Qd | Gs | Bs | area | Vm | Va | baseKV | zone | Vmax | Vmin
1 | 1 | 0.021859 | 0.0054784 | 0 | 0 | 1 | 0.98874 | -0.21684 | 0.4 | 1 | 1.1 | 0.9
84 | 1 | 0 | 0 | 0 | 0 | 1 | 0.99004 | -0.19165 | 0.4 | 1 | 1.1 | 0.9
21 | 1 | 0.0016649 | 0.00041727 | 0 | 0 | 1 | 0.99122 | -0.16873 | 0.4 | 1 | 1.1 | 0.9
24 | 1 | 0.00084868 | 0.0002127 | 0 | 0 | 1 | 0.99116 | -0.16992 | 0.4 | 1 | 1.1 | 0.9
19 | 1 | 0.0023168 | 0.00058066 | 0 | 0 | 1 | 0.99155 | -0.16234 | 0.4 | 1 | 1.1 | 0.9
2 | 1 | 0.0080708 | 0.0020227 | 0 | 0 | 1 | 0.99302 | -0.13434 | 0.4 | 1 | 1.1 | 0.9
3 | 1 | 0.0083182 | 0.0020847 | 0 | 0 | 1 | 0.99323 | -0.13027 | 0.4 | 1 | 1.1 | 0.9
4 | 1 | 0 | 0 | 0 | 0 | 1 | 0.993 | -0.13472 | 0.4 | 1 | 1.1 | 0.9
5 | 1 | 0.0097502 | 0.0024436 | 0 | 0 | 1 | 0.99364 | -0.12223 | 0.4 | 1 | 1.1 | 0.9
6 | 1 | 0 | 0 | 0 | 0 | 1 | 0.99283 | -0.1379 | 0.4 | 1 | 1.1 | 0.9
8 | 1 | 0.0057007 | 0.0014287 | 0 | 0 | 1 | 0.99394 | -0.11655 | 0.4 | 1 | 1.1 | 0.9
9 | 1 | 0.0068656 | 0.0017207 | 0 | 0 | 1 | 0.99271 | -0.14019 | 0.4 | 1 | 1.1 | 0.9
7 | 1 | 0 | 0 | 0 | 0 | 1 | 0.97898 | -0.40415 | 0.4 | 1 | 1.1 | 0.9
34 | 1 | 0.0053649 | 0.0013446 | 0 | 0 | 1 | 0.98066 | -0.37142 | 0.4 | 1 | 1.1 | 0.9
45 | 1 | 0.00080387 | 0.00020147 | 0 | 0 | 1 | 0.97752 | -0.43269 | 0.4 | 1 | 1.1 | 0.9
38 | 1 | 0.0066493 | 0.0016665 | 0 | 0 | 1 | 0.99395 | -0.1162 | 0.4 | 1 | 1.1 | 0.9
31 | 1 | 0 | 0 | 0 | 0 | 1 | 0.98206 | -0.34423 | 0.4 | 1 | 1.1 | 0.9
46 | 1 | 0.00061771 | 0.00015481 | 0 | 0 | 1 | 0.97736 | -0.43581 | 0.4 | 1 | 1.1 | 0.9
43 | 1 | 0.0075427 | 0.0018904 | 0 | 0 | 1 | 0.99415 | -0.11245 | 0.4 | 1 | 1.1 | 0.9
81 | 1 | 0.002322 | 0.00058196 | 0 | 0 | 1 | 0.99106 | -0.17186 | 0.4 | 1 | 1.1 | 0.9
82 | 1 | 0 | 0 | 0 | 0 | 1 | 0.99114 | -0.17035 | 0.4 | 1 | 1.1 | 0.9
10 | 1 | 0.0015747 | 0.00039465 | 0 | 0 | 1 | 0.99613 | -0.074128 | 0.4 | 1 | 1.1 | 0.9
11 | 1 | 0.0043045 | 0.0010788 | 0 | 0 | 1 | 0.99581 | -0.080213 | 0.4 | 1 | 1.1 | 0.9
12 | 1 | 0.0066196 | 0.001659 | 0 | 0 | 1 | 0.99694 | -0.058613 | 0.4 | 1 | 1.1 | 0.9
13 | 1 | 0.0031332 | 0.00078525 | 0 | 0 | 1 | 0.99531 | -0.089839 | 0.4 | 1 | 1.1 | 0.9
14 | 1 | 0 | 0 | 0 | 0 | 1 | 0.99817 | -0.034919 | 0.4 | 1 | 1.1 | 0.9
15 | 1 | 0.0040443 | 0.0010136 | 0 | 0 | 1 | 0.99473 | -0.10111 | 0.4 | 1 | 1.1 | 0.9
16 | 1 | 0.0033333 | 0.00083541 | 0 | 0 | 1 | 0.99719 | -0.053796 | 0.4 | 1 | 1.1 | 0.9
17 | 3 | 0.003979 | 0.00099723 | 0 | 0 | 1 | 1 | 0 | 0.4 | 1 | 1.1 | 0.9
23 | 1 | 0.0028266 | 0.00070841 | 0 | 0 | 1 | 0.99422 | -0.11087 | 0.4 | 1 | 1.1 | 0.9
44 | 1 | 0.002306 | 0.00057793 | 0 | 0 | 1 | 0.99699 | -0.057632 | 0.4 | 1 | 1.1 | 0.9
70 | 1 | 0.0074059 | 0.0018561 | 0 | 0 | 1 | 0.99858 | -0.026767 | 0.4 | 1 | 1.1 | 0.9
20 | 1 | 0 | 0 | 0 | 0 | 1 | 0.9939 | -0.11695 | 0.4 | 1 | 1.1 | 0.9
42 | 1 | 0.018829 | 0.0047191 | 0 | 0 | 1 | 0.99652 | -0.066743 | 0.4 | 1 | 1.1 | 0.9
71 | 1 | 0.0034073 | 0.00085395 | 0 | 0 | 1 | 0.99796 | -0.038659 | 0.4 | 1 | 1.1 | 0.9
18 | 1 | 0.0057259 | 0.0014351 | 0 | 0 | 1 | 0.99201 | -0.15355 | 0.4 | 1 | 1.1 | 0.9
83 | 1 | 0.0060427 | 0.0015145 | 0 | 0 | 1 | 0.99124 | -0.16846 | 0.4 | 1 | 1.1 | 0.9
22 | 1 | 0 | 0 | 0 | 0 | 1 | 0.99382 | -0.11851 | 0.4 | 1 | 1.1 | 0.9
88 | 1 | 0.001964 | 0.00049222 | 0 | 0 | 1 | 0.99112 | -0.17073 | 0.4 | 1 | 1.1 | 0.9
79 | 1 | 0.0029371 | 0.0007361 | 0 | 0 | 1 | 0.99379 | -0.1192 | 0.4 | 1 | 1.1 | 0.9
26 | 1 | 0.00083733 | 0.00020986 | 0 | 0 | 1 | 0.99114 | -0.17038 | 0.4 | 1 | 1.1 | 0.9
25 | 1 | 0.00083013 | 0.00020805 | 0 | 0 | 1 | 0.99112 | -0.17076 | 0.4 | 1 | 1.1 | 0.9
27 | 1 | 0.0020237 | 0.00050719 | 0 | 0 | 1 | 0.99112 | -0.17081 | 0.4 | 1 | 1.1 | 0.9
28 | 1 | 0.00080998 | 0.000203 | 0 | 0 | 1 | 0.99111 | -0.17088 | 0.4 | 1 | 1.1 | 0.9
29 | 1 | 0.0088585 | 0.0022201 | 0 | 0 | 1 | 0.98223 | -0.34091 | 0.4 | 1 | 1.1 | 0.9
30 | 1 | 0.0090412 | 0.0022659 | 0 | 0 | 1 | 0.98336 | -0.31887 | 0.4 | 1 | 1.1 | 0.9
32 | 1 | 0 | 0 | 0 | 0 | 1 | 0.98431 | -0.30042 | 0.4 | 1 | 1.1 | 0.9
33 | 1 | 0.00374 | 0.00093733 | 0 | 0 | 1 | 0.98172 | -0.35074 | 0.4 | 1 | 1.1 | 0.9
35 | 1 | 0.0053975 | 0.0013527 | 0 | 0 | 1 | 0.98493 | -0.28841 | 0.4 | 1 | 1.1 | 0.9
36 | 1 | 0.0022789 | 0.00057114 | 0 | 0 | 1 | 0.98416 | -0.3033 | 0.4 | 1 | 1.1 | 0.9
37 | 1 | 0.0041132 | 0.0010309 | 0 | 0 | 1 | 0.98151 | -0.35496 | 0.4 | 1 | 1.1 | 0.9
60 | 1 | 0 | 0 | 0 | 0 | 1 | 0.98646 | -0.25874 | 0.4 | 1 | 1.1 | 0.9
59 | 1 | 0.0029473 | 0.00073867 | 0 | 0 | 1 | 0.98409 | -0.30472 | 0.4 | 1 | 1.1 | 0.9
49 | 1 | 0.0040302 | 0.0010101 | 0 | 0 | 1 | 0.98132 | -0.35855 | 0.4 | 1 | 1.1 | 0.9
74 | 1 | 0.0081459 | 0.0020416 | 0 | 0 | 1 | 0.98701 | -0.24804 | 0.4 | 1 | 1.1 | 0.9
58 | 1 | 0.001964 | 0.00049222 | 0 | 0 | 1 | 0.98564 | -0.27469 | 0.4 | 1 | 1.1 | 0.9
50 | 1 | 0.0030615 | 0.00076729 | 0 | 0 | 1 | 0.98127 | -0.35962 | 0.4 | 1 | 1.1 | 0.9
41 | 1 | 0.0021957 | 0.0005503 | 0 | 0 | 1 | 0.9952 | -0.092112 | 0.4 | 1 | 1.1 | 0.9
39 | 1 | 0.008236 | 0.0020641 | 0 | 0 | 1 | 0.99542 | -0.087947 | 0.4 | 1 | 1.1 | 0.9
40 | 1 | 0.0044971 | 0.0011271 | 0 | 0 | 1 | 0.99548 | -0.086732 | 0.4 | 1 | 1.1 | 0.9
47 | 1 | 0.0013231 | 0.0003316 | 0 | 0 | 1 | 0.97673 | -0.4481 | 0.4 | 1 | 1.1 | 0.9
48 | 1 | 0.0015939 | 0.00039948 | 0 | 0 | 1 | 0.97655 | -0.45167 | 0.4 | 1 | 1.1 | 0.9
61 | 1 | 0.0012702 | 0.00031835 | 0 | 0 | 1 | 0.97571 | -0.4683 | 0.4 | 1 | 1.1 | 0.9
62 | 1 | 0.0023212 | 0.00058175 | 0 | 0 | 1 | 0.97547 | -0.47284 | 0.4 | 1 | 1.1 | 0.9
51 | 1 | 0.0043146 | 0.0010813 | 0 | 0 | 1 | 0.98111 | -0.36266 | 0.4 | 1 | 1.1 | 0.9
52 | 1 | 0.0046834 | 0.0011738 | 0 | 0 | 1 | 0.98551 | -0.27735 | 0.4 | 1 | 1.1 | 0.9
53 | 1 | 0.0029499 | 0.00073932 | 0 | 0 | 1 | 0.98544 | -0.27854 | 0.4 | 1 | 1.1 | 0.9
54 | 1 | 0.0019087 | 0.00047836 | 0 | 0 | 1 | 0.98564 | -0.27471 | 0.4 | 1 | 1.1 | 0.9
55 | 1 | 0.0019611 | 0.0004915 | 0 | 0 | 1 | 0.98541 | -0.27931 | 0.4 | 1 | 1.1 | 0.9
56 | 1 | 0.0019578 | 0.00049068 | 0 | 0 | 1 | 0.98564 | -0.2747 | 0.4 | 1 | 1.1 | 0.9
57 | 1 | 0.001902 | 0.00047667 | 0 | 0 | 1 | 0.98541 | -0.27931 | 0.4 | 1 | 1.1 | 0.9
75 | 1 | 0.0019246 | 0.00048234 | 0 | 0 | 1 | 0.99219 | -0.1484 | 0.4 | 1 | 1.1 | 0.9
63 | 1 | 0.0035318 | 0.00088516 | 0 | 0 | 1 | 0.97434 | -0.49513 | 0.4 | 1 | 1.1 | 0.9
64 | 1 | 0.0029828 | 0.00074757 | 0 | 0 | 1 | 0.97423 | -0.49729 | 0.4 | 1 | 1.1 | 0.9
65 | 1 | 0.006478 | 0.0016235 | 0 | 0 | 1 | 0.97387 | -0.50453 | 0.4 | 1 | 1.1 | 0.9
66 | 1 | 0 | 0 | 0 | 0 | 1 | 0.97369 | -0.50794 | 0.4 | 1 | 1.1 | 0.9
67 | 1 | 0.013358 | 0.0033477 | 0 | 0 | 1 | 0.97216 | -0.53818 | 0.4 | 1 | 1.1 | 0.9
68 | 1 | 0 | 0 | 0 | 0 | 1 | 0.97199 | -0.54168 | 0.4 | 1 | 1.1 | 0.9
69 | 1 | 0 | 0 | 0 | 0 | 1 | 0.97178 | -0.54574 | 0.4 | 1 | 1.1 | 0.9
85 | 1 | 0.0017381 | 0.0004356 | 0 | 0 | 1 | 0.97174 | -0.54648 | 0.4 | 1 | 1.1 | 0.9
72 | 1 | 0.0032628 | 0.00081773 | 0 | 0 | 1 | 0.99794 | -0.038896 | 0.4 | 1 | 1.1 | 0.9
73 | 1 | 0.002714 | 0.00068018 | 0 | 0 | 1 | 0.99593 | -0.077076 | 0.4 | 1 | 1.1 | 0.9
77 | 1 | 0.0081813 | 0.0020504 | 0 | 0 | 1 | 0.99318 | -0.12953 | 0.4 | 1 | 1.1 | 0.9
76 | 1 | 0 | 0 | 0 | 0 | 1 | 0.99205 | -0.15111 | 0.4 | 1 | 1.1 | 0.9
78 | 1 | 0.0029035 | 0.00072769 | 0 | 0 | 1 | 0.99184 | -0.15517 | 0.4 | 1 | 1.1 | 0.9
86 | 1 | 0.0018281 | 0.00045817 | 0 | 0 | 1 | 0.99184 | -0.1552 | 0.4 | 1 | 1.1 | 0.9

## generator_data
GEN_BUS | PG | QG | QMAX | QMIN | VG | MBASE | GEN_STATUS | PMAX | PMIN
17 | 0.31844 | 0.081034 | 10 | -10 | 1 | 100 | 1 | 10 | 0

## branch_data
F_BUS | T_BUS | BR_R | BR_X | BR_B | RATE_A | RATE_B | RATE_C | TAP | SHIFT | BR_STATUS | ANGMIN | ANGMAX | P_in | Q_in | P_out | Q_out
1 | 84 | 5.0581 | 3.2372 | 8.4938e-09 | 0 | 0 | 0 | 0 | 0 | 1 | -90 | 90 | -0.021859 | -0.0054784 | 0.021885 | 0.0054944
84 | 21 | 4.6114 | 2.9513 | 7.7437e-09 | 0 | 0 | 0 | 0 | 0 | 1 | -90 | 90 | -0.021885 | -0.0054944 | 0.021909 | 0.0055089
21 | 24 | 0.9795 | 0.62688 | 1.6448e-09 | 0 | 0 | 0 | 0 | 0 | 1 | -90 | 90 | 0.0053503 | 0.0013407 | -0.00535 | -0.0013407
21 | 19 | 0.97496 | 0.62398 | 1.6372e-09 | 0 | 0 | 0 | 0 | 0 | 1 | -90 | 90 | -0.028924 | -0.0072669 | 0.028933 | 0.0072724
24 | 26 | 0.45546 | 0.29149 | 7.6484e-10 | 0 | 0 | 0 | 0 | 0 | 1 | -90 | 90 | 0.0045013 | 0.001128 | -0.0045012 | -0.001128
19 | 18 | 1.2412 | 0.79435 | 2.0843e-09 | 0 | 0 | 0 | 0 | 0 | 1 | -90 | 90 | -0.03125 | -0.0078531 | 0.031263 | 0.0078613
2 | 3 | 1.2029 | 0.76986 | 2.02e-09 | 0 | 0 | 0 | 0 | 0 | 1 | -90 | 90 | -0.014938 | -0.003744 | 0.014941 | 0.0037457
2 | 4 | 0.2475 | 0.1584 | 4.1563e-10 | 0 | 0 | 0 | 0 | 0 | 1 | -90 | 90 | 0.0068675 | 0.0017213 | -0.0068673 | -0.0017212
3 | 5 | 1.5292 | 0.97871 | 2.568e-09 | 0 | 0 | 0 | 0 | 0 | 1 | -90 | 90 | -0.023259 | -0.0058304 | 0.023268 | 0.0058358
4 | 6 | 2.0437 | 1.3079 | 3.4319e-09 | 0 | 0 | 0 | 0 | 0 | 1 | -90 | 90 | 0.0068673 | 0.0017212 | -0.0068663 | -0.0017209
5 | 8 | 0.76302 | 0.48833 | 1.2813e-09 | 0 | 0 | 0 | 0 | 0 | 1 | -90 | 90 | -0.033018 | -0.0082795 | 0.033027 | 0.0082851
6 | 9 | 1.4765 | 0.94495 | 2.4794e-09 | 0 | 0 | 0 | 0 | 0 | 1 | -90 | 90 | 0.0068663 | 0.0017209 | -0.0068656 | -0.0017207
8 | 38 | 0.039938 | 0.02556 | 6.7066e-11 | 0 | 0 | 0 | 0 | 0 | 1 | -90 | 90 | -0.038728 | -0.0097138 | 0.038729 | 0.0097142
7 | 34 | 3.9079 | 2.501 | 6.5624e-09 | 0 | 0 | 0 | 0 | 0 | 1 | -90 | 90 | -0.036195 | -0.0091337 | 0.036252 | 0.0091694
7 | 45 | 3.3973 | 2.1742 | 5.7049e-09 | 0 | 0 | 0 | 0 | 0 | 1 | -90 | 90 | 0.036195 | 0.0091338 | -0.036146 | -0.0091027
34 | 31 | 2.835 | 1.8144 | 4.7607e-09 | 0 | 0 | 0 | 0 | 0 | 1 | -90 | 90 | -0.041617 | -0.010514 | 0.041671 | 0.010548
45 | 46 | 0.37993 | 0.24316 | 6.3801e-10 | 0 | 0 | 0 | 0 | 0 | 1 | -90 | 90 | 0.035342 | 0.0089013 | -0.035337 | -0.008898
38 | 43 | 0.36582 | 0.23413 | 6.1432e-10 | 0 | 0 | 0 | 0 | 0 | 1 | -90 | 90 | -0.045378 | -0.011381 | 0.045386 | 0.011386
31 | 33 | 1.4599 | 0.93433 | 2.4516e-09 | 0 | 0 | 0 | 0 | 0 | 1 | -90 | 90 | 0.019271 | 0.0048334 | -0.019265 | -0.0048298
31 | 29 | 0.23684 | 0.15158 | 3.9772e-10 | 0 | 0 | 0 | 0 | 0 | 1 | -90 | 90 | -0.060942 | -0.015382 | 0.060952 | 0.015388
46 | 47 | 1.5193 | 0.97238 | 2.5514e-09 | 0 | 0 | 0 | 0 | 0 | 1 | -90 | 90 | 0.034719 | 0.0087432 | -0.034698 | -0.0087304
43 | 41 | 1.7049 | 1.0912 | 2.863e-09 | 0 | 0 | 0 | 0 | 0 | 1 | -90 | 90 | -0.052929 | -0.013276 | 0.05298 | 0.013309
81 | 82 | 2.8689 | 1.8361 | 4.8177e-09 | 0 | 0 | 0 | 0 | 0 | 1 | -90 | 90 | -0.002322 | -0.00058196 | 0.0023222 | 0.00058159
82 | 83 | 3.5673 | 2.2831 | 5.9905e-09 | 0 | 0 | 0 | 0 | 0 | 1 | -90 | 90 | -0.0023222 | -0.00058159 | 0.0023224 | 0.00058114
10 | 11 | 0.41942 | 0.26843 | 7.0432e-10 | 0 | 0 | 0 | 0 | 0 | 1 | -90 | 90 | 0.064772 | 0.016336 | -0.064753 | -0.016324
10 | 12 | 1.0451 | 0.66884 | 1.755e-09 | 0 | 0 | 0 | 0 | 0 | 1 | -90 | 90 | -0.066346 | -0.01673 | 0.066396 | 0.016762
11 | 13 | 0.7103 | 0.45459 | 1.1928e-09 | 0 | 0 | 0 | 0 | 0 | 1 | -90 | 90 | 0.060448 | 0.015245 | -0.06042 | -0.015227
12 | 14 | 1.4536 | 0.93033 | 2.4411e-09 | 0 | 0 | 0 | 0 | 0 | 1 | -90 | 90 | -0.073015 | -0.018421 | 0.073098 | 0.018474
13 | 15 | 0.87663 | 0.56104 | 1.4721e-09 | 0 | 0 | 0 | 0 | 0 | 1 | -90 | 90 | 0.057287 | 0.014442 | -0.057256 | -0.014422
14 | 16 | 0.91245 | 0.58397 | 1.5323e-09 | 0 | 0 | 0 | 0 | 0 | 1 | -90 | 90 | 0.092595 | 0.023321 | -0.092511 | -0.023268
14 | 17 | 0.94686 | 0.60599 | 3.1801e-09 | 0 | 0 | 0 | 0 | 0 | 1 | -90 | 90 | -0.16569 | -0.041795 | 0.16597 | 0.041972
15 | 23 | 0.81604 | 0.52226 | 1.3703e-09 | 0 | 0 | 0 | 0 | 0 | 1 | -90 | 90 | 0.053212 | 0.013409 | -0.053187 | -0.013393
16 | 44 | 0.19215 | 0.12298 | 3.2267e-10 | 0 | 0 | 0 | 0 | 0 | 1 | -90 | 90 | 0.089178 | 0.022432 | -0.089162 | -0.022422
17 | 70 | 0.8189 | 0.5241 | 2.7503e-09 | 0 | 0 | 0 | 0 | 0 | 1 | -90 | 90 | 0.14849 | 0.038065 | -0.1483 | -0.037942
23 | 20 | 0.53652 | 0.34337 | 9.0096e-10 | 0 | 0 | 0 | 0 | 0 | 1 | -90 | 90 | 0.050361 | 0.012685 | -0.050346 | -0.012675
44 | 42 | 0.46819 | 0.29964 | 7.8622e-10 | 0 | 0 | 0 | 0 | 0 | 1 | -90 | 90 | 0.086856 | 0.021844 | -0.086818 | -0.02182
70 | 71 | 0.38246 | 0.24477 | 1.2845e-09 | 0 | 0 | 0 | 0 | 0 | 1 | -90 | 90 | 0.14089 | 0.036086 | -0.14081 | -0.036034
20 | 22 | 2.3478 | 1.5026 | 3.9426e-09 | 0 | 0 | 0 | 0 | 0 | 1 | -90 | 90 | 0.0029374 | 0.00073574 | -0.0029372 | -0.00073599
20 | 18 | 3.4226 | 2.1905 | 5.7475e-09 | 0 | 0 | 0 | 0 | 0 | 1 | -90 | 90 | 0.047409 | 0.011939 | -0.047326 | -0.011887
42 | 40 | 1.3104 | 0.83863 | 2.2004e-09 | 0 | 0 | 0 | 0 | 0 | 1 | -90 | 90 | 0.067988 | 0.017101 | -0.067924 | -0.01706
71 | 72 | 0.0078113 | 0.0049992 | 2.6235e-11 | 0 | 0 | 0 | 0 | 0 | 1 | -90 | 90 | 0.1374 | 0.03518 | -0.1374 | -0.035179
18 | 83 | 6.3584 | 4.0694 | 1.0677e-08 | 0 | 0 | 0 | 0 | 0 | 1 | -90 | 90 | 0.010337 | 0.0025908 | -0.010329 | -0.0025871
83 | 88 | 5.0802 | 3.2513 | 8.5311e-09 | 0 | 0 | 0 | 0 | 0 | 1 | -90 | 90 | 0.0019642 | 0.00049152 | -0.001964 | -0.00049222
22 | 79 | 1.0409 | 0.66618 | 1.748e-09 | 0 | 0 | 0 | 0 | 0 | 1 | -90 | 90 | 0.0029372 | 0.00073599 | -0.0029371 | -0.0007361
26 | 25 | 0.44989 | 0.28793 | 7.5549e-10 | 0 | 0 | 0 | 0 | 0 | 1 | -90 | 90 | 0.0036639 | 0.00091814 | -0.0036638 | -0.00091818
25 | 27 | 0.087494 | 0.055996 | 1.4693e-10 | 0 | 0 | 0 | 0 | 0 | 1 | -90 | 90 | 0.0028337 | 0.00071012 | -0.0028337 | -0.00071013
27 | 28 | 0.35529 | 0.22738 | 5.9663e-10 | 0 | 0 | 0 | 0 | 0 | 1 | -90 | 90 | 0.00080998 | 0.00020294 | -0.00080997 | -0.000203
29 | 30 | 1.3726 | 0.87846 | 2.3049e-09 | 0 | 0 | 0 | 0 | 0 | 1 | -90 | 90 | -0.069811 | -0.017608 | 0.069884 | 0.017655
30 | 32 | 1.019 | 0.65218 | 1.7112e-09 | 0 | 0 | 0 | 0 | 0 | 1 | -90 | 90 | -0.078925 | -0.019921 | 0.078995 | 0.019965
32 | 35 | 0.62259 | 0.39846 | 1.0455e-09 | 0 | 0 | 0 | 0 | 0 | 1 | -90 | 90 | -0.084222 | -0.021275 | 0.084271 | 0.021306
32 | 36 | 2.3959 | 1.5334 | 4.0234e-09 | 0 | 0 | 0 | 0 | 0 | 1 | -90 | 90 | 0.0052271 | 0.0013097 | -0.0052264 | -0.0013096
33 | 37 | 1.1754 | 0.75224 | 1.9738e-09 | 0 | 0 | 0 | 0 | 0 | 1 | -90 | 90 | 0.015525 | 0.0038925 | -0.015522 | -0.0038907
35 | 60 | 1.4488 | 0.92723 | 2.4329e-09 | 0 | 0 | 0 | 0 | 0 | 1 | -90 | 90 | -0.089668 | -0.022659 | 0.089796 | 0.02274
36 | 59 | 2.0875 | 1.336 | 3.5055e-09 | 0 | 0 | 0 | 0 | 0 | 1 | -90 | 90 | 0.0029475 | 0.00073847 | -0.0029473 | -0.00073868
37 | 49 | 1.3586 | 0.86951 | 2.2815e-09 | 0 | 0 | 0 | 0 | 0 | 1 | -90 | 90 | 0.011409 | 0.0028598 | -0.011407 | -0.0028588
60 | 74 | 0.43839 | 0.28057 | 7.3618e-10 | 0 | 0 | 0 | 0 | 0 | 1 | -90 | 90 | -0.10714 | -0.027091 | 0.10719 | 0.027126
60 | 58 | 4.0124 | 2.5679 | 6.7379e-09 | 0 | 0 | 0 | 0 | 0 | 1 | -90 | 90 | 0.017342 | 0.0043512 | -0.017329 | -0.0043434
49 | 50 | 0.62261 | 0.39847 | 1.0455e-09 | 0 | 0 | 0 | 0 | 0 | 1 | -90 | 90 | 0.007377 | 0.0018487 | -0.0073766 | -0.0018486
74 | 75 | 3.8141 | 2.441 | 6.4049e-09 | 0 | 0 | 0 | 0 | 0 | 1 | -90 | 90 | -0.11534 | -0.029168 | 0.11589 | 0.029522
58 | 56 | 0.0013998 | 0.00089587 | 2.3506e-12 | 0 | 0 | 0 | 0 | 0 | 1 | -90 | 90 | 0.015365 | 0.0038512 | -0.015365 | -0.0038512
50 | 51 | 3.0405 | 1.9459 | 5.1059e-09 | 0 | 0 | 0 | 0 | 0 | 1 | -90 | 90 | 0.0043151 | 0.0010813 | -0.0043145 | -0.0010814
41 | 39 | 0.33571 | 0.21486 | 5.6375e-10 | 0 | 0 | 0 | 0 | 0 | 1 | -90 | 90 | -0.055176 | -0.013859 | 0.055187 | 0.013866
39 | 40 | 0.085208 | 0.054533 | 1.4309e-10 | 0 | 0 | 0 | 0 | 0 | 1 | -90 | 90 | -0.063423 | -0.01593 | 0.063427 | 0.015933
47 | 48 | 0.4578 | 0.29299 | 7.6877e-10 | 0 | 0 | 0 | 0 | 0 | 1 | -90 | 90 | 0.033375 | 0.0083988 | -0.03337 | -0.0083952
48 | 61 | 2.2411 | 1.4343 | 3.7633e-09 | 0 | 0 | 0 | 0 | 0 | 1 | -90 | 90 | 0.031776 | 0.0079957 | -0.031751 | -0.00798
61 | 62 | 0.63649 | 0.40735 | 1.0688e-09 | 0 | 0 | 0 | 0 | 0 | 1 | -90 | 90 | 0.03048 | 0.0076616 | -0.030474 | -0.0076575
62 | 63 | 3.3795 | 2.1629 | 5.6751e-09 | 0 | 0 | 0 | 0 | 0 | 1 | -90 | 90 | 0.028153 | 0.0070758 | -0.028123 | -0.0070571
52 | 53 | 0.75602 | 0.48385 | 1.2696e-09 | 0 | 0 | 0 | 0 | 0 | 1 | -90 | 90 | 0.0068135 | 0.0017076 | -0.0068131 | -0.0017075
52 | 54 | 1.0028 | 0.64179 | 1.684e-09 | 0 | 0 | 0 | 0 | 0 | 1 | -90 | 90 | -0.011497 | -0.0028814 | 0.011498 | 0.0028821
53 | 55 | 0.86548 | 0.5539 | 1.4534e-09 | 0 | 0 | 0 | 0 | 0 | 1 | -90 | 90 | 0.0038632 | 0.00096813 | -0.003863 | -0.00096818
54 | 56 | 0.003143 | 0.0020115 | 5.2779e-12 | 0 | 0 | 0 | 0 | 0 | 1 | -90 | 90 | -0.013407 | -0.0033605 | 0.013407 | 0.0033605
55 | 57 | 0.00053101 | 0.00033985 | 8.9171e-13 | 0 | 0 | 0 | 0 | 0 | 1 | -90 | 90 | 0.0019019 | 0.00047668 | -0.0019019 | -0.00047668
75 | 76 | 2.5258 | 1.6165 | 4.2415e-09 | 0 | 0 | 0 | 0 | 0 | 1 | -90 | 90 | 0.0047332 | 0.0011858 | -0.0047325 | -0.0011858
75 | 77 | 0.68705 | 0.43971 | 1.1537e-09 | 0 | 0 | 0 | 0 | 0 | 1 | -90 | 90 | -0.12255 | -0.03119 | 0.12266 | 0.031261
63 | 64 | 0.37548 | 0.24031 | 6.3053e-10 | 0 | 0 | 0 | 0 | 0 | 1 | -90 | 90 | 0.024591 | 0.006172 | -0.024588 | -0.0061704
64 | 65 | 1.4252 | 0.9121 | 2.3932e-09 | 0 | 0 | 0 | 0 | 0 | 1 | -90 | 90 | 0.021606 | 0.0054228 | -0.021598 | -0.0054183
65 | 66 | 0.95946 | 0.61405 | 1.6112e-09 | 0 | 0 | 0 | 0 | 0 | 1 | -90 | 90 | 0.01512 | 0.0037947 | -0.015118 | -0.0037933
66 | 67 | 8.4957 | 5.4372 | 1.4267e-08 | 0 | 0 | 0 | 0 | 0 | 1 | -90 | 90 | 0.015118 | 0.0037933 | -0.015096 | -0.0037807
67 | 68 | 8.49 | 5.4336 | 1.4257e-08 | 0 | 0 | 0 | 0 | 0 | 1 | -90 | 90 | 0.0017387 | 0.00043286 | -0.0017384 | -0.00043402
68 | 69 | 9.8716 | 6.3178 | 1.6577e-08 | 0 | 0 | 0 | 0 | 0 | 1 | -90 | 90 | 0.0017384 | 0.00043402 | -0.0017381 | -0.00043537
69 | 85 | 1.8201 | 1.1649 | 3.0564e-09 | 0 | 0 | 0 | 0 | 0 | 1 | -90 | 90 | 0.0017381 | 0.00043537 | -0.001738 | -0.00043562
72 | 73 | 1.2863 | 0.82325 | 4.3202e-09 | 0 | 0 | 0 | 0 | 0 | 1 | -90 | 90 | 0.13414 | 0.034362 | -0.13389 | -0.034204
73 | 77 | 1.7958 | 1.1493 | 3.0156e-09 | 0 | 0 | 0 | 0 | 0 | 1 | -90 | 90 | 0.13118 | 0.033524 | -0.13084 | -0.033311
76 | 78 | 3.7844 | 2.422 | 6.355e-09 | 0 | 0 | 0 | 0 | 0 | 1 | -90 | 90 | 0.0047325 | 0.0011858 | -0.0047316 | -0.0011859
78 | 86 | 0.059969 | 0.03838 | 1.007e-10 | 0 | 0 | 0 | 0 | 0 | 1 | -90 | 90 | 0.0018281 | 0.00045816 | -0.0018281 | -0.00045817