## bus_data
BUS_I | BUS_TYPE | Pd | Qd | Gs | Bs | area | Vm | Va | baseKV | zone | Vmax | Vmin
6 | 1 | 0.00078755 | 0.00019738 | 0 | 0 | 1 | 0.99735 | -0.051134 | 0.4 | 1 | 1.1 | 0.9
7 | 1 | 0.00083608 | 0.00020954 | 0 | 0 | 1 | 0.99738 | -0.050464 | 0.4 | 1 | 1.1 | 0.9
8 | 1 | 0.0024577 | 0.00061595 | 0 | 0 | 1 | 0.99741 | -0.049931 | 0.4 | 1 | 1.1 | 0.9
88 | 1 | 0.0011023 | 0.00027625 | 0 | 0 | 1 | 0.99747 | -0.048847 | 0.4 | 1 | 1.1 | 0.9
23 | 3 | 0.010528 | 0.0026386 | 0 | 0 | 1 | 1 | 0 | 0.4 | 1 | 1.1 | 0.9
89 | 1 | 0 | 0 | 0 | 0 | 1 | 0.99761 | -0.046109 | 0.4 | 1 | 1.1 | 0.9

## generator_data
GEN_BUS | PG | QG | QMAX | QMIN | VG | MBASE | GEN_STATUS | PMAX | PMIN
23 | 0.015724 | 0.0039375 | 10 | -10 | 1 | 100 | 1 | 10 | 0

## branch_data
F_BUS | T_BUS | BR_R | BR_X | BR_B | RATE_A | RATE_B | RATE_C | TAP | SHIFT | BR_STATUS | ANGMIN | ANGMAX | P_in | Q_in | P_out | Q_out
6 | 7 | 3.7845 | 2.4221 | 6.3552e-09 | 0 | 0 | 0 | 0 | 0 | 1 | -90 | 90 | -0.00078755 | -0.00019738 | 0.00078757 | 0.00019676
7 | 8 | 1.4639 | 0.93687 | 2.4582e-09 | 0 | 0 | 0 | 0 | 0 | 1 | -90 | 90 | -0.0016236 | -0.0004063 | 0.0016237 | 0.00040608
8 | 88 | 1.1835 | 0.75742 | 1.9874e-09 | 0 | 0 | 0 | 0 | 0 | 1 | -90 | 90 | -0.0040813 | -0.001022 | 0.0040816 | 0.001022
88 | 89 | 2.3547 | 1.507 | 3.9542e-09 | 0 | 0 | 0 | 0 | 0 | 1 | -90 | 90 | -0.0051838 | -0.0012982 | 0.0051845 | 0.0012983
23 | 89 | 39.6823 | 25.3967 | 6.6637e-08 | 0 | 0 | 0 | 0 | 0 | 1 | -90 | 90 | 0.0051959 | 0.0012989 | -0.0051845 | -0.0012983