## bus_data
BUS_I | BUS_TYPE | Pd | Qd | Gs | Bs | area | Vm | Va | baseKV | zone | Vmax | Vmin
1 | 1 | 0.0064819 | 0.0016245 | 0 | 0 | 1 | 0.97322 | -0.51547 | 0.4 | 1 | 1.1 | 0.9
2 | 1 | 0.0049065 | 0.0012297 | 0 | 0 | 1 | 0.97362 | -0.50746 | 0.4 | 1 | 1.1 | 0.9
3 | 1 | 0.0037088 | 0.00092951 | 0 | 0 | 1 | 0.97247 | -0.53022 | 0.4 | 1 | 1.1 | 0.9
4 | 1 | 0 | 0 | 0 | 0 | 1 | 0.97425 | -0.49513 | 0.4 | 1 | 1.1 | 0.9
5 | 1 | 0 | 0 | 0 | 0 | 1 | 0.97239 | -0.53175 | 0.4 | 1 | 1.1 | 0.9
33 | 1 | 0 | 0 | 0 | 0 | 1 | 0.97518 | -0.47679 | 0.4 | 1 | 1.1 | 0.9
32 | 1 | 0.013263 | 0.003324 | 0 | 0 | 1 | 0.97405 | -0.499 | 0.4 | 1 | 1.1 | 0.9
38 | 1 | 0.005804 | 0.0014546 | 0 | 0 | 1 | 0.97203 | -0.53884 | 0.4 | 1 | 1.1 | 0.9
39 | 1 | 0.0052293 | 0.0013106 | 0 | 0 | 1 | 0.97229 | -0.53377 | 0.4 | 1 | 1.1 | 0.9
36 | 1 | 0.0049116 | 0.001231 | 0 | 0 | 1 | 0.97759 | -0.4295 | 0.4 | 1 | 1.1 | 0.9
40 | 1 | 0.0071257 | 0.0017859 | 0 | 0 | 1 | 0.97187 | -0.54212 | 0.4 | 1 | 1.1 | 0.9
6 | 1 | 0.017635 | 0.0044198 | 0 | 0 | 1 | 0.99301 | -0.13444 | 0.4 | 1 | 1.1 | 0.9
7 | 1 | 0.0074746 | 0.0018733 | 0 | 0 | 1 | 0.99293 | -0.13612 | 0.4 | 1 | 1.1 | 0.9
8 | 1 | 0.027221 | 0.0068222 | 0 | 0 | 1 | 0.9941 | -0.11345 | 0.4 | 1 | 1.1 | 0.9
10 | 1 | 0.032289 | 0.0080923 | 0 | 0 | 1 | 0.99479 | -0.10017 | 0.4 | 1 | 1.1 | 0.9
11 | 1 | 0.017414 | 0.0043644 | 0 | 0 | 1 | 0.99654 | -0.066427 | 0.4 | 1 | 1.1 | 0.9
14 | 1 | 0 | 0 | 0 | 0 | 1 | 0.98773 | -0.23285 | 0.4 | 1 | 1.1 | 0.9
26 | 1 | 0 | 0 | 0 | 0 | 1 | 0.99285 | -0.13523 | 0.4 | 1 | 1.1 | 0.9
45 | 1 | 0.002093 | 0.00052455 | 0 | 0 | 1 | 0.98259 | -0.33219 | 0.4 | 1 | 1.1 | 0.9
12 | 1 | 0 | 0 | 0 | 0 | 1 | 0.99781 | -0.041968 | 0.4 | 1 | 1.1 | 0.9
13 | 3 | 0.019755 | 0.004951 | 0 | 0 | 1 | 1 | 0 | 0.4 | 1 | 1.1 | 0.9
27 | 1 | 0.030714 | 0.0076976 | 0 | 0 | 1 | 0.99582 | -0.078921 | 0.4 | 1 | 1.1 | 0.9
28 | 1 | 0.0019623 | 0.00049181 | 0 | 0 | 1 | 0.99552 | -0.08455 | 0.4 | 1 | 1.1 | 0.9
24 | 1 | 0 | 0 | 0 | 0 | 1 | 0.99 | -0.18963 | 0.4 | 1 | 1.1 | 0.9
44 | 1 | 0.0028221 | 0.00070728 | 0 | 0 | 1 | 0.98175 | -0.34832 | 0.4 | 1 | 1.1 | 0.9
21 | 1 | 0.0036291 | 0.00090953 | 0 | 0 | 1 | 0.97371 | -0.50638 | 0.4 | 1 | 1.1 | 0.9
18 | 1 | 0 | 0 | 0 | 0 | 1 | 0.97376 | -0.50541 | 0.4 | 1 | 1.1 | 0.9
16 | 1 | 0.055792 | 0.013983 | 0 | 0 | 1 | 0.97492 | -0.48251 | 0.4 | 1 | 1.1 | 0.9
17 | 1 | 0.054407 | 0.013636 | 0 | 0 | 1 | 0.98092 | -0.365 | 0.4 | 1 | 1.1 | 0.9
19 | 1 | 0 | 0 | 0 | 0 | 1 | 0.98617 | -0.26311 | 0.4 | 1 | 1.1 | 0.9
20 | 1 | 0.0054841 | 0.0013744 | 0 | 0 | 1 | 0.97295 | -0.5214 | 0.4 | 1 | 1.1 | 0.9
29 | 1 | 0.0054671 | 0.0013702 | 0 | 0 | 1 | 0.97281 | -0.52415 | 0.4 | 1 | 1.1 | 0.9
22 | 1 | 0.0021563 | 0.00054041 | 0 | 0 | 1 | 0.98999 | -0.18985 | 0.4 | 1 | 1.1 | 0.9
30 | 1 | 0.0054816 | 0.0013738 | 0 | 0 | 1 | 0.97274 | -0.52552 | 0.4 | 1 | 1.1 | 0.9
23 | 1 | 0.002199 | 0.00055113 | 0 | 0 | 1 | 0.98994 | -0.19066 | 0.4 | 1 | 1.1 | 0.9
34 | 1 | 0.0051805 | 0.0012983 | 0 | 0 | 1 | 0.97833 | -0.41509 | 0.4 | 1 | 1.1 | 0.9
35 | 1 | 0.0049928 | 0.0012513 | 0 | 0 | 1 | 0.97917 | -0.39861 | 0.4 | 1 | 1.1 | 0.9
37 | 1 | 0 | 0 | 0 | 0 | 1 | 0.98069 | -0.36894 | 0.4 | 1 | 1.1 | 0.9
46 | 1 | 0.0027322 | 0.00068476 | 0 | 0 | 1 | 0.98066 | -0.36964 | 0.4 | 1 | 1.1 | 0.9
43 | 1 | 0.0022037 | 0.0005523 | 0 | 0 | 1 | 0.98093 | -0.36444 | 0.4 | 1 | 1.1 | 0.9
48 | 1 | 0.0021975 | 0.00055074 | 0 | 0 | 1 | 0.98063 | -0.37012 | 0.4 | 1 | 1.1 | 0.9
41 | 1 | 0.006122 | 0.0015343 | 0 | 0 | 1 | 0.97182 | -0.54313 | 0.4 | 1 | 1.1 | 0.9

## generator_data
GEN_BUS | PG | QG | QMAX | QMIN | VG | MBASE | GEN_STATUS | PMAX | PMIN
13 | 0.37419 | 0.095846 | 10 | -10 | 1 | 100 | 1 | 10 | 0

## branch_data
F_BUS | T_BUS | BR_R | BR_X | BR_B | RATE_A | RATE_B | RATE_C | TAP | SHIFT | BR_STATUS | ANGMIN | ANGMAX | P_in | Q_in | P_out | Q_out
1 | 2 | 0.98694 | 0.63164 | 1.6573e-09 | 0 | 0 | 0 | 0 | 0 | 1 | -90 | 90 | -0.034502 | -0.0086579 | 0.034516 | 0.0086662
1 | 3 | 2.2344 | 1.43 | 3.7522e-09 | 0 | 0 | 0 | 0 | 0 | 1 | -90 | 90 | 0.028021 | 0.0070334 | -0.028001 | -0.0070212
2 | 4 | 1.3311 | 0.85192 | 2.2353e-09 | 0 | 0 | 0 | 0 | 0 | 1 | -90 | 90 | -0.039422 | -0.0098959 | 0.039445 | 0.0099105
3 | 5 | 0.26722 | 0.17102 | 4.4873e-10 | 0 | 0 | 0 | 0 | 0 | 1 | -90 | 90 | 0.024292 | 0.0060917 | -0.02429 | -0.0060906
4 | 33 | 1.4834 | 0.9494 | 2.4911e-09 | 0 | 0 | 0 | 0 | 0 | 1 | -90 | 90 | -0.052711 | -0.013236 | 0.052757 | 0.013265
4 | 32 | 1.2419 | 0.7948 | 2.0854e-09 | 0 | 0 | 0 | 0 | 0 | 1 | -90 | 90 | 0.013265 | 0.0033253 | -0.013263 | -0.003324
5 | 38 | 1.5774 | 1.0095 | 2.6488e-09 | 0 | 0 | 0 | 0 | 0 | 1 | -90 | 90 | 0.019061 | 0.0047799 | -0.019054 | -0.004776
5 | 39 | 1.6382 | 1.0485 | 2.751e-09 | 0 | 0 | 0 | 0 | 0 | 1 | -90 | 90 | 0.0052298 | 0.0013106 | -0.0052293 | -0.0013106
33 | 36 | 3.8384 | 2.4566 | 6.4457e-09 | 0 | 0 | 0 | 0 | 0 | 1 | -90 | 90 | -0.052757 | -0.013265 | 0.052876 | 0.013341
38 | 40 | 1.0487 | 0.67118 | 1.7611e-09 | 0 | 0 | 0 | 0 | 0 | 1 | -90 | 90 | 0.01325 | 0.0033214 | -0.013248 | -0.0033203
36 | 34 | 1.0736 | 0.68708 | 1.8028e-09 | 0 | 0 | 0 | 0 | 0 | 1 | -90 | 90 | -0.057788 | -0.014572 | 0.057828 | 0.014597
40 | 41 | 0.69516 | 0.4449 | 1.1674e-09 | 0 | 0 | 0 | 0 | 0 | 1 | -90 | 90 | 0.0061223 | 0.0015344 | -0.006122 | -0.0015343
6 | 7 | 0.99448 | 0.63647 | 1.67e-09 | 0 | 0 | 0 | 0 | 0 | 1 | -90 | 90 | 0.0074752 | 0.0018735 | -0.0074746 | -0.0018733
6 | 8 | 3.6997 | 2.3678 | 6.2128e-09 | 0 | 0 | 0 | 0 | 0 | 1 | -90 | 90 | -0.02511 | -0.0062933 | 0.025135 | 0.0063088
8 | 10 | 1.1247 | 0.71982 | 1.8887e-09 | 0 | 0 | 0 | 0 | 0 | 1 | -90 | 90 | -0.052356 | -0.013131 | 0.052389 | 0.013152
10 | 11 | 1.7717 | 1.1339 | 2.9752e-09 | 0 | 0 | 0 | 0 | 0 | 1 | -90 | 90 | -0.084678 | -0.021244 | 0.084815 | 0.021331
11 | 12 | 1.0684 | 0.68377 | 1.7941e-09 | 0 | 0 | 0 | 0 | 0 | 1 | -90 | 90 | -0.10223 | -0.025696 | 0.10235 | 0.025772
14 | 26 | 5.3785 | 3.4422 | 9.032e-09 | 0 | 0 | 0 | 0 | 0 | 1 | -90 | 90 | -0.080716 | -0.020591 | 0.081099 | 0.020835
14 | 45 | 5.4163 | 3.4665 | 9.0955e-09 | 0 | 0 | 0 | 0 | 0 | 1 | -90 | 90 | 0.080716 | 0.020591 | -0.080331 | -0.020346
26 | 28 | 1.0471 | 0.67012 | 3.5166e-09 | 0 | 0 | 0 | 0 | 0 | 1 | -90 | 90 | -0.21765 | -0.055803 | 0.21818 | 0.056146
26 | 24 | 1.7804 | 1.1394 | 5.9794e-09 | 0 | 0 | 0 | 0 | 0 | 1 | -90 | 90 | 0.13655 | 0.034968 | -0.13619 | -0.034739
45 | 44 | 0.89756 | 0.57444 | 1.5072e-09 | 0 | 0 | 0 | 0 | 0 | 1 | -90 | 90 | 0.078238 | 0.019821 | -0.078177 | -0.019783
12 | 13 | 1.8396 | 1.1773 | 3.0891e-09 | 0 | 0 | 0 | 0 | 0 | 1 | -90 | 90 | -0.10235 | -0.025772 | 0.10255 | 0.025904
13 | 27 | 1.4256 | 0.91241 | 4.7881e-09 | 0 | 0 | 0 | 0 | 0 | 1 | -90 | 90 | 0.25188 | 0.064991 | -0.25092 | -0.064374
27 | 28 | 0.11561 | 0.073994 | 3.883e-10 | 0 | 0 | 0 | 0 | 0 | 1 | -90 | 90 | 0.2202 | 0.056676 | -0.22014 | -0.056638
24 | 22 | 0.21987 | 0.14072 | 3.6923e-10 | 0 | 0 | 0 | 0 | 0 | 1 | -90 | 90 | 0.0043554 | 0.0010913 | -0.0043554 | -0.0010913
24 | 19 | 2.4685 | 1.5798 | 8.2904e-09 | 0 | 0 | 0 | 0 | 0 | 1 | -90 | 90 | 0.13183 | 0.033648 | -0.13137 | -0.03335
44 | 43 | 0.92957 | 0.59493 | 1.561e-09 | 0 | 0 | 0 | 0 | 0 | 1 | -90 | 90 | 0.075355 | 0.019075 | -0.075297 | -0.019038
21 | 18 | 1.127 | 0.72129 | 1.8926e-09 | 0 | 0 | 0 | 0 | 0 | 1 | -90 | 90 | -0.0036291 | -0.00090953 | 0.0036292 | 0.00090945
18 | 20 | 4.1313 | 2.6441 | 6.9376e-09 | 0 | 0 | 0 | 0 | 0 | 1 | -90 | 90 | 0.016447 | 0.0041266 | -0.016435 | -0.0041192
18 | 16 | 4.8566 | 3.1082 | 8.1555e-09 | 0 | 0 | 0 | 0 | 0 | 1 | -90 | 90 | -0.020076 | -0.0050361 | 0.020098 | 0.0050493
16 | 17 | 6.6401 | 4.2497 | 1.115e-08 | 0 | 0 | 0 | 0 | 0 | 1 | -90 | 90 | -0.075891 | -0.019032 | 0.076318 | 0.019305
17 | 19 | 3.3915 | 2.1706 | 5.6953e-09 | 0 | 0 | 0 | 0 | 0 | 1 | -90 | 90 | -0.13073 | -0.032941 | 0.13137 | 0.03335
20 | 29 | 1.0646 | 0.68136 | 1.7878e-09 | 0 | 0 | 0 | 0 | 0 | 1 | -90 | 90 | 0.01095 | 0.0027448 | -0.010949 | -0.0027441
29 | 30 | 1.0628 | 0.68017 | 1.7847e-09 | 0 | 0 | 0 | 0 | 0 | 1 | -90 | 90 | 0.0054819 | 0.0013739 | -0.0054816 | -0.0013738
22 | 23 | 1.6156 | 1.034 | 2.713e-09 | 0 | 0 | 0 | 0 | 0 | 1 | -90 | 90 | 0.0021991 | 0.00055092 | -0.002199 | -0.00055113
34 | 35 | 1.1276 | 0.72166 | 1.8935e-09 | 0 | 0 | 0 | 0 | 0 | 1 | -90 | 90 | -0.063008 | -0.015896 | 0.063058 | 0.015927
35 | 37 | 1.8856 | 1.2068 | 3.1665e-09 | 0 | 0 | 0 | 0 | 0 | 1 | -90 | 90 | -0.068051 | -0.017179 | 0.068148 | 0.01724
37 | 46 | 0.61536 | 0.39383 | 1.0334e-09 | 0 | 0 | 0 | 0 | 0 | 1 | -90 | 90 | 0.0049299 | 0.0012354 | -0.0049298 | -0.0012354
37 | 43 | 0.267 | 0.17088 | 4.4837e-10 | 0 | 0 | 0 | 0 | 0 | 1 | -90 | 90 | -0.073078 | -0.018476 | 0.073093 | 0.018486
46 | 48 | 0.93597 | 0.59902 | 1.5718e-09 | 0 | 0 | 0 | 0 | 0 | 1 | -90 | 90 | 0.0021975 | 0.00055062 | -0.0021975 | -0.00055074