## bus_data
BUS_I | BUS_TYPE | Pd | Qd | Gs | Bs | area | Vm | Va | baseKV | zone | Vmax | Vmin
1 | 1 | 0.0032658 | 0.00081849 | 0 | 0 | 1 | 0.99491 | -0.096328 | 0.4 | 1 | 1.1 | 0.9
2 | 1 | 0.0030179 | 0.00075636 | 0 | 0 | 1 | 0.99458 | -0.10258 | 0.4 | 1 | 1.1 | 0.9
3 | 1 | 0 | 0 | 0 | 0 | 1 | 0.99695 | -0.057774 | 0.4 | 1 | 1.1 | 0.9
4 | 1 | 0.0042042 | 0.0010537 | 0 | 0 | 1 | 0.99448 | -0.10451 | 0.4 | 1 | 1.1 | 0.9
5 | 1 | 0.0028563 | 0.00071585 | 0 | 0 | 1 | 0.9978 | -0.041589 | 0.4 | 1 | 1.1 | 0.9
6 | 1 | 0.0031822 | 0.00079753 | 0 | 0 | 1 | 0.99609 | -0.074246 | 0.4 | 1 | 1.1 | 0.9
10 | 1 | 0.0037195 | 0.00093219 | 0 | 0 | 1 | 0.99293 | -0.13398 | 0.4 | 1 | 1.1 | 0.9
12 | 1 | 0.0022443 | 0.00056247 | 0 | 0 | 1 | 0.99822 | -0.033629 | 0.4 | 1 | 1.1 | 0.9
24 | 1 | 0 | 0 | 0 | 0 | 1 | 0.99534 | -0.088562 | 0.4 | 1 | 1.1 | 0.9
8 | 1 | 0.0034138 | 0.00085557 | 0 | 0 | 1 | 0.99282 | -0.13612 | 0.4 | 1 | 1.1 | 0.9
13 | 1 | 0.007576 | 0.0018987 | 0 | 0 | 1 | 0.99901 | -0.018766 | 0.4 | 1 | 1.1 | 0.9
26 | 1 | 0.0016502 | 0.00041357 | 0 | 0 | 1 | 0.99533 | -0.088845 | 0.4 | 1 | 1.1 | 0.9
22 | 1 | 0.0050752 | 0.001272 | 0 | 0 | 1 | 0.9952 | -0.091176 | 0.4 | 1 | 1.1 | 0.9
7 | 1 | 0.0024792 | 0.00062135 | 0 | 0 | 1 | 0.99145 | -0.16224 | 0.4 | 1 | 1.1 | 0.9
9 | 1 | 0.0050913 | 0.001276 | 0 | 0 | 1 | 0.99108 | -0.16936 | 0.4 | 1 | 1.1 | 0.9
11 | 1 | 0 | 0 | 0 | 0 | 1 | 0.99008 | -0.18844 | 0.4 | 1 | 1.1 | 0.9
15 | 1 | 0 | 0 | 0 | 0 | 1 | 0.98963 | -0.19717 | 0.4 | 1 | 1.1 | 0.9
16 | 1 | 0 | 0 | 0 | 0 | 1 | 0.98686 | -0.25014 | 0.4 | 1 | 1.1 | 0.9
20 | 1 | 0.0045731 | 0.0011461 | 0 | 0 | 1 | 0.98943 | -0.20096 | 0.4 | 1 | 1.1 | 0.9
66 | 1 | 0.0046882 | 0.001175 | 0 | 0 | 1 | 0.98547 | -0.27706 | 0.4 | 1 | 1.1 | 0.9
14 | 1 | 0.0033862 | 0.00084866 | 0 | 0 | 1 | 0.99985 | -0.0029052 | 0.4 | 1 | 1.1 | 0.9
29 | 3 | 0.0025172 | 0.00063086 | 0 | 0 | 1 | 1 | 0 | 0.4 | 1 | 1.1 | 0.9
18 | 1 | 0.0056347 | 0.0014122 | 0 | 0 | 1 | 0.98926 | -0.20442 | 0.4 | 1 | 1.1 | 0.9
48 | 1 | 0 | 0 | 0 | 0 | 1 | 0.98082 | -0.36722 | 0.4 | 1 | 1.1 | 0.9
61 | 1 | 0.0079132 | 0.0019832 | 0 | 0 | 1 | 0.98067 | -0.37017 | 0.4 | 1 | 1.1 | 0.9
45 | 1 | 0 | 0 | 0 | 0 | 1 | 0.98103 | -0.36304 | 0.4 | 1 | 1.1 | 0.9
64 | 1 | 0.004376 | 0.0010967 | 0 | 0 | 1 | 0.98542 | -0.27796 | 0.4 | 1 | 1.1 | 0.9
17 | 1 | 0.0014039 | 0.00035184 | 0 | 0 | 1 | 0.98923 | -0.20488 | 0.4 | 1 | 1.1 | 0.9
21 | 1 | 0 | 0 | 0 | 0 | 1 | 0.99077 | -0.17665 | 0.4 | 1 | 1.1 | 0.9
28 | 1 | 0.015935 | 0.0039936 | 0 | 0 | 1 | 0.98986 | -0.19439 | 0.4 | 1 | 1.1 | 0.9
27 | 1 | 0.0018744 | 0.00046977 | 0 | 0 | 1 | 0.9934 | -0.12581 | 0.4 | 1 | 1.1 | 0.9
30 | 1 | 0.0115 | 0.0028822 | 0 | 0 | 1 | 0.98935 | -0.20429 | 0.4 | 1 | 1.1 | 0.9
25 | 1 | 0.0065564 | 0.0016432 | 0 | 0 | 1 | 0.99396 | -0.11513 | 0.4 | 1 | 1.1 | 0.9
23 | 1 | 0.0027619 | 0.00069219 | 0 | 0 | 1 | 0.99438 | -0.10696 | 0.4 | 1 | 1.1 | 0.9
31 | 1 | 0.028857 | 0.0072323 | 0 | 0 | 1 | 0.98878 | -0.21541 | 0.4 | 1 | 1.1 | 0.9
32 | 1 | 0.0042589 | 0.0010674 | 0 | 0 | 1 | 0.97438 | -0.49322 | 0.4 | 1 | 1.1 | 0.9
33 | 1 | 0.0021124 | 0.00052941 | 0 | 0 | 1 | 0.97484 | -0.48425 | 0.4 | 1 | 1.1 | 0.9
34 | 1 | 0.0069477 | 0.0017413 | 0 | 0 | 1 | 0.97371 | -0.50643 | 0.4 | 1 | 1.1 | 0.9
35 | 1 | 0.0060012 | 0.001504 | 0 | 0 | 1 | 0.97542 | -0.47284 | 0.4 | 1 | 1.1 | 0.9
36 | 1 | 0 | 0 | 0 | 0 | 1 | 0.97349 | -0.51086 | 0.4 | 1 | 1.1 | 0.9
42 | 1 | 0.0098107 | 0.0024588 | 0 | 0 | 1 | 0.97623 | -0.45686 | 0.4 | 1 | 1.1 | 0.9
59 | 1 | 0.014032 | 0.0035168 | 0 | 0 | 1 | 0.97272 | -0.52592 | 0.4 | 1 | 1.1 | 0.9
58 | 1 | 0.01019 | 0.0025539 | 0 | 0 | 1 | 0.97314 | -0.51764 | 0.4 | 1 | 1.1 | 0.9
57 | 1 | 0.0048282 | 0.0012101 | 0 | 0 | 1 | 0.97728 | -0.43644 | 0.4 | 1 | 1.1 | 0.9
53 | 1 | 0 | 0 | 0 | 0 | 1 | 0.97294 | -0.52165 | 0.4 | 1 | 1.1 | 0.9
37 | 1 | 0.022469 | 0.0056314 | 0 | 0 | 1 | 0.97692 | -0.44367 | 0.4 | 1 | 1.1 | 0.9
38 | 1 | 0 | 0 | 0 | 0 | 1 | 0.97893 | -0.40408 | 0.4 | 1 | 1.1 | 0.9
39 | 1 | 0.020642 | 0.0051733 | 0 | 0 | 1 | 0.97655 | -0.45093 | 0.4 | 1 | 1.1 | 0.9
40 | 1 | 0 | 0 | 0 | 0 | 1 | 0.97938 | -0.39531 | 0.4 | 1 | 1.1 | 0.9
41 | 1 | 0.0052291 | 0.0013105 | 0 | 0 | 1 | 0.9789 | -0.40466 | 0.4 | 1 | 1.1 | 0.9
54 | 1 | 0.0084601 | 0.0021203 | 0 | 0 | 1 | 0.97903 | -0.40217 | 0.4 | 1 | 1.1 | 0.9
47 | 1 | 0.0047157 | 0.0011819 | 0 | 0 | 1 | 0.98092 | -0.36529 | 0.4 | 1 | 1.1 | 0.9
43 | 1 | 0.0048766 | 0.0012222 | 0 | 0 | 1 | 0.98171 | -0.34982 | 0.4 | 1 | 1.1 | 0.9
55 | 1 | 0 | 0 | 0 | 0 | 1 | 0.97825 | -0.41745 | 0.4 | 1 | 1.1 | 0.9
56 | 1 | 0 | 0 | 0 | 0 | 1 | 0.9779 | -0.42423 | 0.4 | 1 | 1.1 | 0.9
44 | 1 | 0.0048659 | 0.0012195 | 0 | 0 | 1 | 0.98232 | -0.338 | 0.4 | 1 | 1.1 | 0.9
46 | 1 | 0.0047555 | 0.0011919 | 0 | 0 | 1 | 0.98267 | -0.33115 | 0.4 | 1 | 1.1 | 0.9
60 | 1 | 0 | 0 | 0 | 0 | 1 | 0.98343 | -0.31652 | 0.4 | 1 | 1.1 | 0.9
63 | 1 | 0.0026988 | 0.00067639 | 0 | 0 | 1 | 0.98338 | -0.31756 | 0.4 | 1 | 1.1 | 0.9
49 | 1 | 0.015451 | 0.0038723 | 0 | 0 | 1 | 0.97105 | -0.55902 | 0.4 | 1 | 1.1 | 0.9
50 | 1 | 0.005857 | 0.0014679 | 0 | 0 | 1 | 0.9707 | -0.56585 | 0.4 | 1 | 1.1 | 0.9
51 | 1 | 0 | 0 | 0 | 0 | 1 | 0.97172 | -0.54567 | 0.4 | 1 | 1.1 | 0.9
52 | 1 | 0.0060394 | 0.0015136 | 0 | 0 | 1 | 0.97068 | -0.56627 | 0.4 | 1 | 1.1 | 0.9
65 | 1 | 0.0028765 | 0.00072091 | 0 | 0 | 1 | 0.98337 | -0.31757 | 0.4 | 1 | 1.1 | 0.9

## generator_data
GEN_BUS | PG | QG | QMAX | QMIN | VG | MBASE | GEN_STATUS | PMAX | PMIN
29 | 0.32186 | 0.082592 | 10 | -10 | 1 | 100 | 1 | 10 | 0

## branch_data
F_BUS | T_BUS | BR_R | BR_X | BR_B | RATE_A | RATE_B | RATE_C | TAP | SHIFT | BR_STATUS | ANGMIN | ANGMAX | P_in | Q_in | P_out | Q_out
1 | 2 | 0.12745 | 0.081566 | 6.4205e-10 | 0 | 0 | 0 | 0 | 0 | 1 | -90 | 90 | 0.22089 | 0.056615 | -0.22082 | -0.056572
1 | 3 | 0.77585 | 0.49654 | 3.9086e-09 | 0 | 0 | 0 | 0 | 0 | 1 | -90 | 90 | -0.22415 | -0.057433 | 0.22457 | 0.057702
2 | 4 | 0.039907 | 0.02554 | 2.0104e-10 | 0 | 0 | 0 | 0 | 0 | 1 | -90 | 90 | 0.2178 | 0.055816 | -0.21778 | -0.055803
3 | 5 | 0.24189 | 0.15481 | 1.2186e-09 | 0 | 0 | 0 | 0 | 0 | 1 | -90 | 90 | -0.30241 | -0.077382 | 0.30265 | 0.077534
3 | 6 | 0.94733 | 0.60629 | 1.5908e-09 | 0 | 0 | 0 | 0 | 0 | 1 | -90 | 90 | 0.077839 | 0.01968 | -0.077778 | -0.019641
4 | 10 | 0.61971 | 0.39661 | 3.122e-09 | 0 | 0 | 0 | 0 | 0 | 1 | -90 | 90 | 0.21358 | 0.054749 | -0.21327 | -0.054555
5 | 12 | 0.11799 | 0.075517 | 5.9443e-10 | 0 | 0 | 0 | 0 | 0 | 1 | -90 | 90 | -0.30551 | -0.078249 | 0.30562 | 0.078325
6 | 24 | 0.85728 | 0.54866 | 1.4396e-09 | 0 | 0 | 0 | 0 | 0 | 1 | -90 | 90 | 0.074595 | 0.018844 | -0.074544 | -0.018811
10 | 8 | 0.045698 | 0.029247 | 2.3022e-10 | 0 | 0 | 0 | 0 | 0 | 1 | -90 | 90 | 0.20956 | 0.053622 | -0.20953 | -0.053609
12 | 13 | 0.21896 | 0.14013 | 1.1031e-09 | 0 | 0 | 0 | 0 | 0 | 1 | -90 | 90 | -0.30787 | -0.078887 | 0.30809 | 0.079029
24 | 26 | 0.7625 | 0.488 | 1.2804e-09 | 0 | 0 | 0 | 0 | 0 | 1 | -90 | 90 | 0.0016502 | 0.00041346 | -0.0016502 | -0.00041357
24 | 22 | 0.15991 | 0.10234 | 2.6853e-10 | 0 | 0 | 0 | 0 | 0 | 1 | -90 | 90 | 0.072894 | 0.018398 | -0.072885 | -0.018392
8 | 7 | 0.56698 | 0.36287 | 2.8563e-09 | 0 | 0 | 0 | 0 | 0 | 1 | -90 | 90 | 0.20612 | 0.052753 | -0.20586 | -0.052587
13 | 14 | 0.22832 | 0.14613 | 1.1503e-09 | 0 | 0 | 0 | 0 | 0 | 1 | -90 | 90 | -0.31567 | -0.080928 | 0.31591 | 0.081083
22 | 23 | 1.0372 | 0.66382 | 1.7418e-09 | 0 | 0 | 0 | 0 | 0 | 1 | -90 | 90 | 0.06781 | 0.01712 | -0.067759 | -0.017087
7 | 9 | 0.15611 | 0.099911 | 7.8646e-10 | 0 | 0 | 0 | 0 | 0 | 1 | -90 | 90 | 0.20338 | 0.051965 | -0.20331 | -0.051921
9 | 11 | 0.42882 | 0.27444 | 2.1603e-09 | 0 | 0 | 0 | 0 | 0 | 1 | -90 | 90 | 0.19822 | 0.050645 | -0.19804 | -0.050528
11 | 15 | 3.2979 | 2.1107 | 5.5381e-09 | 0 | 0 | 0 | 0 | 0 | 1 | -90 | 90 | 0.01162 | 0.002914 | -0.011615 | -0.0029115
11 | 16 | 1.4675 | 0.93921 | 7.3931e-09 | 0 | 0 | 0 | 0 | 0 | 1 | -90 | 90 | 0.18642 | 0.047614 | -0.18586 | -0.04726
15 | 20 | 1.4334 | 0.91739 | 2.4071e-09 | 0 | 0 | 0 | 0 | 0 | 1 | -90 | 90 | 0.011615 | 0.0029115 | -0.011613 | -0.0029104
16 | 66 | 0.63737 | 0.40791 | 3.2109e-09 | 0 | 0 | 0 | 0 | 0 | 1 | -90 | 90 | 0.18586 | 0.047261 | -0.18562 | -0.047107
20 | 18 | 2.1551 | 1.3792 | 3.6189e-09 | 0 | 0 | 0 | 0 | 0 | 1 | -90 | 90 | 0.0070398 | 0.0017642 | -0.0070386 | -0.0017638
66 | 64 | 0.021823 | 0.013967 | 1.0994e-10 | 0 | 0 | 0 | 0 | 0 | 1 | -90 | 90 | 0.18093 | 0.045932 | -0.18093 | -0.045927
14 | 29 | 0.041414 | 0.026505 | 2.0864e-10 | 0 | 0 | 0 | 0 | 0 | 1 | -90 | 90 | -0.3193 | -0.081932 | 0.31934 | 0.081961
18 | 17 | 1.4429 | 0.92346 | 2.423e-09 | 0 | 0 | 0 | 0 | 0 | 1 | -90 | 90 | 0.0014039 | 0.00035163 | -0.0014039 | -0.00035185
48 | 61 | 1.6098 | 1.0302 | 2.7032e-09 | 0 | 0 | 0 | 0 | 0 | 1 | -90 | 90 | 0.0079142 | 0.0019837 | -0.007913 | -0.0019833
48 | 45 | 2.2767 | 1.4571 | 3.8232e-09 | 0 | 0 | 0 | 0 | 0 | 1 | -90 | 90 | -0.0079142 | -0.0019837 | 0.0079157 | 0.0019844
45 | 47 | 2.0607 | 1.3188 | 3.4604e-09 | 0 | 0 | 0 | 0 | 0 | 1 | -90 | 90 | 0.0047162 | 0.0011819 | -0.0047157 | -0.0011819
45 | 43 | 0.3683 | 0.23571 | 1.8554e-09 | 0 | 0 | 0 | 0 | 0 | 1 | -90 | 90 | -0.15578 | -0.039359 | 0.15588 | 0.039422
45 | 40 | 0.97633 | 0.62485 | 4.9186e-09 | 0 | 0 | 0 | 0 | 0 | 1 | -90 | 90 | 0.14315 | 0.036193 | -0.14293 | -0.036052
64 | 60 | 0.95696 | 0.61245 | 4.821e-09 | 0 | 0 | 0 | 0 | 0 | 1 | -90 | 90 | 0.17655 | 0.04483 | -0.17622 | -0.044622
21 | 28 | 1.3849 | 0.88633 | 2.3256e-09 | 0 | 0 | 0 | 0 | 0 | 1 | -90 | 90 | 0.056373 | 0.01416 | -0.056326 | -0.01413
21 | 27 | 3.9844 | 2.55 | 6.6909e-09 | 0 | 0 | 0 | 0 | 0 | 1 | -90 | 90 | -0.056373 | -0.01416 | 0.056511 | 0.014247
28 | 30 | 1.0767 | 0.68907 | 1.808e-09 | 0 | 0 | 0 | 0 | 0 | 1 | -90 | 90 | 0.040391 | 0.010136 | -0.040372 | -0.010124
27 | 25 | 0.81261 | 0.52007 | 1.3646e-09 | 0 | 0 | 0 | 0 | 0 | 1 | -90 | 90 | -0.058385 | -0.014717 | 0.058415 | 0.014736
30 | 31 | 1.6903 | 1.0818 | 2.8385e-09 | 0 | 0 | 0 | 0 | 0 | 1 | -90 | 90 | 0.028872 | 0.0072418 | -0.028857 | -0.0072323
25 | 23 | 0.55958 | 0.35813 | 9.3969e-10 | 0 | 0 | 0 | 0 | 0 | 1 | -90 | 90 | -0.064971 | -0.016379 | 0.064997 | 0.016395
32 | 33 | 0.60861 | 0.38951 | 3.0661e-09 | 0 | 0 | 0 | 0 | 0 | 1 | -90 | 90 | -0.062902 | -0.015812 | 0.062929 | 0.015829
32 | 34 | 0.95962 | 0.61416 | 4.8344e-09 | 0 | 0 | 0 | 0 | 0 | 1 | -90 | 90 | 0.058644 | 0.014745 | -0.058607 | -0.014722
33 | 35 | 0.74896 | 0.47934 | 3.7731e-09 | 0 | 0 | 0 | 0 | 0 | 1 | -90 | 90 | -0.065042 | -0.016359 | 0.065077 | 0.016381
34 | 36 | 0.36511 | 0.23367 | 1.8393e-09 | 0 | 0 | 0 | 0 | 0 | 1 | -90 | 90 | 0.051659 | 0.012981 | -0.051648 | -0.012974
35 | 42 | 0.96204 | 0.6157 | 4.8466e-09 | 0 | 0 | 0 | 0 | 0 | 1 | -90 | 90 | -0.071078 | -0.017885 | 0.071133 | 0.017919
36 | 59 | 4.5569 | 2.9164 | 7.6522e-09 | 0 | 0 | 0 | 0 | 0 | 1 | -90 | 90 | 0.014042 | 0.0035226 | -0.014032 | -0.0035169
36 | 58 | 0.76715 | 0.49098 | 3.8648e-09 | 0 | 0 | 0 | 0 | 0 | 1 | -90 | 90 | 0.037606 | 0.0094512 | -0.037594 | -0.0094437
42 | 57 | 1.0825 | 0.69278 | 5.4533e-09 | 0 | 0 | 0 | 0 | 0 | 1 | -90 | 90 | -0.080943 | -0.020378 | 0.081022 | 0.020428
58 | 53 | 0.62293 | 0.39868 | 1.0461e-09 | 0 | 0 | 0 | 0 | 0 | 1 | -90 | 90 | 0.027404 | 0.0068898 | -0.027399 | -0.0068865
57 | 56 | 0.61102 | 0.39105 | 3.0782e-09 | 0 | 0 | 0 | 0 | 0 | 1 | -90 | 90 | -0.08585 | -0.021638 | 0.085901 | 0.02167
53 | 51 | 3.7212 | 2.3816 | 6.249e-09 | 0 | 0 | 0 | 0 | 0 | 1 | -90 | 90 | 0.027399 | 0.0068865 | -0.027368 | -0.006867
37 | 38 | 3.9365 | 2.5194 | 6.6104e-09 | 0 | 0 | 0 | 0 | 0 | 1 | -90 | 90 | -0.043117 | -0.010809 | 0.043199 | 0.010861
37 | 39 | 1.5055 | 0.96352 | 2.5281e-09 | 0 | 0 | 0 | 0 | 0 | 1 | -90 | 90 | 0.020648 | 0.0051778 | -0.020641 | -0.0051734
38 | 40 | 0.77922 | 0.4987 | 1.3085e-09 | 0 | 0 | 0 | 0 | 0 | 1 | -90 | 90 | -0.048428 | -0.012171 | 0.048448 | 0.012184
38 | 41 | 0.48197 | 0.30846 | 8.0935e-10 | 0 | 0 | 0 | 0 | 0 | 1 | -90 | 90 | 0.0052292 | 0.0013106 | -0.005229 | -0.0013106
40 | 54 | 0.31339 | 0.20057 | 1.5788e-09 | 0 | 0 | 0 | 0 | 0 | 1 | -90 | 90 | 0.094482 | 0.023868 | -0.094451 | -0.023848
54 | 55 | 0.76713 | 0.49097 | 3.8647e-09 | 0 | 0 | 0 | 0 | 0 | 1 | -90 | 90 | 0.085991 | 0.021728 | -0.085928 | -0.021688
43 | 44 | 0.31972 | 0.20462 | 1.6107e-09 | 0 | 0 | 0 | 0 | 0 | 1 | -90 | 90 | -0.16076 | -0.040644 | 0.16085 | 0.040702
55 | 56 | 0.34005 | 0.21763 | 1.7131e-09 | 0 | 0 | 0 | 0 | 0 | 1 | -90 | 90 | 0.085928 | 0.021688 | -0.085901 | -0.02167
44 | 46 | 0.17973 | 0.11503 | 9.0546e-10 | 0 | 0 | 0 | 0 | 0 | 1 | -90 | 90 | -0.16572 | -0.041921 | 0.16577 | 0.041956
46 | 60 | 0.37398 | 0.23935 | 1.884e-09 | 0 | 0 | 0 | 0 | 0 | 1 | -90 | 90 | -0.17053 | -0.043148 | 0.17065 | 0.043225
60 | 63 | 0.8027 | 0.51373 | 1.3479e-09 | 0 | 0 | 0 | 0 | 0 | 1 | -90 | 90 | 0.0055755 | 0.0013974 | -0.0055753 | -0.0013973
63 | 65 | 0.027372 | 0.017518 | 4.5964e-11 | 0 | 0 | 0 | 0 | 0 | 1 | -90 | 90 | 0.0028764 | 0.00072092 | -0.0028764 | -0.00072092
49 | 50 | 2.4242 | 1.5515 | 4.0709e-09 | 0 | 0 | 0 | 0 | 0 | 1 | -90 | 90 | 0.0119 | 0.0029838 | -0.011896 | -0.0029817
49 | 51 | 2.0655 | 1.3219 | 3.4685e-09 | 0 | 0 | 0 | 0 | 0 | 1 | -90 | 90 | -0.02735 | -0.0068563 | 0.027368 | 0.0068671
50 | 52 | 0.293 | 0.18752 | 4.9202e-10 | 0 | 0 | 0 | 0 | 0 | 1 | -90 | 90 | 0.0060394 | 0.0015137 | -0.0060392 | -0.0015137