## bus_data
BUS_I | BUS_TYPE | Pd | Qd | Gs | Bs | area | Vm | Va | baseKV | zone | Vmax | Vmin
1 | 1 | 0.0028721 | 0.00071981 | 0 | 0 | 1 | 0.9935 | -0.12473 | 0.4 | 1 | 1.1 | 0.9
2 | 1 | 0 | 0 | 0 | 0 | 1 | 0.99385 | -0.11799 | 0.4 | 1 | 1.1 | 0.9
3 | 1 | 0 | 0 | 0 | 0 | 1 | 0.99293 | -0.1358 | 0.4 | 1 | 1.1 | 0.9
4 | 1 | 0 | 0 | 0 | 0 | 1 | 0.99443 | -0.10688 | 0.4 | 1 | 1.1 | 0.9
5 | 1 | 0.0028412 | 0.00071208 | 0 | 0 | 1 | 0.99289 | -0.13664 | 0.4 | 1 | 1.1 | 0.9
6 | 1 | 0.0041714 | 0.0010454 | 0 | 0 | 1 | 0.99276 | -0.13909 | 0.4 | 1 | 1.1 | 0.9
10 | 1 | 0 | 0 | 0 | 0 | 1 | 0.99407 | -0.11381 | 0.4 | 1 | 1.1 | 0.9
7 | 1 | 0.0052691 | 0.0013206 | 0 | 0 | 1 | 0.99456 | -0.10437 | 0.4 | 1 | 1.1 | 0.9
11 | 1 | 0.0039539 | 0.00099093 | 0 | 0 | 1 | 0.99269 | -0.14048 | 0.4 | 1 | 1.1 | 0.9
26 | 1 | 0.0077159 | 0.0019338 | 0 | 0 | 1 | 0.99406 | -0.11401 | 0.4 | 1 | 1.1 | 0.9
22 | 1 | 0.0040022 | 0.001003 | 0 | 0 | 1 | 0.99395 | -0.11605 | 0.4 | 1 | 1.1 | 0.9
8 | 1 | 0.0048042 | 0.001204 | 0 | 0 | 1 | 0.995 | -0.09575 | 0.4 | 1 | 1.1 | 0.9
12 | 1 | 0.0034009 | 0.00085234 | 0 | 0 | 1 | 0.99228 | -0.14832 | 0.4 | 1 | 1.1 | 0.9
9 | 1 | 0 | 0 | 0 | 0 | 1 | 0.99648 | -0.067248 | 0.4 | 1 | 1.1 | 0.9
20 | 1 | 0 | 0 | 0 | 0 | 1 | 0.99747 | -0.048209 | 0.4 | 1 | 1.1 | 0.9
21 | 1 | 0.0097057 | 0.0024325 | 0 | 0 | 1 | 0.99527 | -0.090714 | 0.4 | 1 | 1.1 | 0.9
25 | 1 | 0.0056913 | 0.0014264 | 0 | 0 | 1 | 0.9939 | -0.11659 | 0.4 | 1 | 1.1 | 0.9
30 | 1 | 0.0088027 | 0.0022062 | 0 | 0 | 1 | 0.99934 | -0.012638 | 0.4 | 1 | 1.1 | 0.9
19 | 1 | 0 | 0 | 0 | 0 | 1 | 0.99453 | -0.10496 | 0.4 | 1 | 1.1 | 0.9
13 | 1 | 0.0072034 | 0.0018054 | 0 | 0 | 1 | 0.99205 | -0.15281 | 0.4 | 1 | 1.1 | 0.9
15 | 1 | 0.0046453 | 0.0011642 | 0 | 0 | 1 | 0.99431 | -0.10918 | 0.4 | 1 | 1.1 | 0.9
17 | 1 | 0 | 0 | 0 | 0 | 1 | 0.99447 | -0.10603 | 0.4 | 1 | 1.1 | 0.9
18 | 1 | 0.013164 | 0.0032992 | 0 | 0 | 1 | 0.99398 | -0.11545 | 0.4 | 1 | 1.1 | 0.9
36 | 1 | 0.036067 | 0.0090393 | 0 | 0 | 1 | 0.99314 | -0.13186 | 0.4 | 1 | 1.1 | 0.9
23 | 1 | 0 | 0 | 0 | 0 | 1 | 0.99075 | -0.17742 | 0.4 | 1 | 1.1 | 0.9
28 | 1 | 0.0034833 | 0.000873 | 0 | 0 | 1 | 0.99974 | -0.0048736 | 0.4 | 1 | 1.1 | 0.9
24 | 1 | 0 | 0 | 0 | 0 | 1 | 0.9904 | -0.18416 | 0.4 | 1 | 1.1 | 0.9
33 | 1 | 0.0080475 | 0.0020169 | 0 | 0 | 1 | 0.98815 | -0.22777 | 0.4 | 1 | 1.1 | 0.9
32 | 1 | 0.012532 | 0.0031407 | 0 | 0 | 1 | 0.98999 | -0.19212 | 0.4 | 1 | 1.1 | 0.9
35 | 1 | 0.033431 | 0.0083785 | 0 | 0 | 1 | 0.98765 | -0.23755 | 0.4 | 1 | 1.1 | 0.9
27 | 3 | 0.0040374 | 0.0010119 | 0 | 0 | 1 | 1 | 0 | 0.4 | 1 | 1.1 | 0.9
29 | 1 | 0.0029143 | 0.0007304 | 0 | 0 | 1 | 0.99874 | -0.024101 | 0.4 | 1 | 1.1 | 0.9
31 | 1 | 0.024339 | 0.0060999 | 0 | 0 | 1 | 0.99678 | -0.06183 | 0.4 | 1 | 1.1 | 0.9
38 | 1 | 0 | 0 | 0 | 0 | 1 | 0.99662 | -0.064856 | 0.4 | 1 | 1.1 | 0.9
40 | 1 | 0 | 0 | 0 | 0 | 1 | 0.99625 | -0.072109 | 0.4 | 1 | 1.1 | 0.9
37 | 1 | 0.021003 | 0.0052639 | 0 | 0 | 1 | 0.99587 | -0.079386 | 0.4 | 1 | 1.1 | 0.9
34 | 1 | 0.048347 | 0.012117 | 0 | 0 | 1 | 0.98743 | -0.2418 | 0.4 | 1 | 1.1 | 0.9
39 | 1 | 0 | 0 | 0 | 0 | 1 | 0.99515 | -0.093197 | 0.4 | 1 | 1.1 | 0.9
41 | 1 | 0.017223 | 0.0043164 | 0 | 0 | 1 | 0.9951 | -0.094305 | 0.4 | 1 | 1.1 | 0.9
43 | 1 | 0.0038427 | 0.00096307 | 0 | 0 | 1 | 0.99587 | -0.079334 | 0.4 | 1 | 1.1 | 0.9
44 | 1 | 0.011037 | 0.0027661 | 0 | 0 | 1 | 0.99467 | -0.10263 | 0.4 | 1 | 1.1 | 0.9

## generator_data
GEN_BUS | PG | QG | QMAX | QMIN | VG | MBASE | GEN_STATUS | PMAX | PMIN
27 | 0.31668 | 0.080189 | 10 | -10 | 1 | 100 | 1 | 10 | 0

## branch_data
F_BUS | T_BUS | BR_R | BR_X | BR_B | RATE_A | RATE_B | RATE_C | TAP | SHIFT | BR_STATUS | ANGMIN | ANGMAX | P_in | Q_in | P_out | Q_out
1 | 2 | 1.2207 | 0.78122 | 2.0498e-09 | 0 | 0 | 0 | 0 | 0 | 1 | -90 | 90 | -0.024464 | -0.0061376 | 0.024472 | 0.0061424
1 | 3 | 2.268 | 1.4515 | 3.8086e-09 | 0 | 0 | 0 | 0 | 0 | 1 | -90 | 90 | 0.021592 | 0.0054178 | -0.02158 | -0.0054108
2 | 4 | 2.0133 | 1.2885 | 3.3808e-09 | 0 | 0 | 0 | 0 | 0 | 1 | -90 | 90 | -0.024472 | -0.0061424 | 0.024485 | 0.0061504
3 | 5 | 1.2977 | 0.83053 | 2.1792e-09 | 0 | 0 | 0 | 0 | 0 | 1 | -90 | 90 | 0.0028413 | 0.00071193 | -0.0028412 | -0.00071208
3 | 6 | 0.77694 | 0.49724 | 1.3047e-09 | 0 | 0 | 0 | 0 | 0 | 1 | -90 | 90 | 0.018739 | 0.0046989 | -0.018736 | -0.0046972
4 | 10 | 2.6198 | 1.6767 | 4.3994e-09 | 0 | 0 | 0 | 0 | 0 | 1 | -90 | 90 | 0.011722 | 0.0029387 | -0.011719 | -0.0029367
4 | 7 | 0.30791 | 0.19706 | 5.1707e-10 | 0 | 0 | 0 | 0 | 0 | 1 | -90 | 90 | -0.036207 | -0.0090891 | 0.036211 | 0.0090918
6 | 11 | 0.41878 | 0.26802 | 7.0324e-10 | 0 | 0 | 0 | 0 | 0 | 1 | -90 | 90 | 0.014565 | 0.0036517 | -0.014564 | -0.0036512
10 | 26 | 0.11556 | 0.073958 | 1.9406e-10 | 0 | 0 | 0 | 0 | 0 | 1 | -90 | 90 | 0.0077159 | 0.0019338 | -0.0077159 | -0.0019338
10 | 22 | 2.479 | 1.5865 | 4.1629e-09 | 0 | 0 | 0 | 0 | 0 | 1 | -90 | 90 | 0.0040026 | 0.0010029 | -0.0040022 | -0.001003
7 | 8 | 0.92256 | 0.59044 | 1.5492e-09 | 0 | 0 | 0 | 0 | 0 | 1 | -90 | 90 | -0.04148 | -0.010412 | 0.041497 | 0.010423
11 | 12 | 3.2656 | 2.09 | 5.4837e-09 | 0 | 0 | 0 | 0 | 0 | 1 | -90 | 90 | 0.01061 | 0.0026602 | -0.010606 | -0.0026582
8 | 9 | 2.7392 | 1.7531 | 4.5998e-09 | 0 | 0 | 0 | 0 | 0 | 1 | -90 | 90 | -0.046302 | -0.011627 | 0.046365 | 0.011667
12 | 13 | 2.7512 | 1.7608 | 4.62e-09 | 0 | 0 | 0 | 0 | 0 | 1 | -90 | 90 | 0.007205 | 0.0018059 | -0.0072034 | -0.0018054
9 | 20 | 0.77234 | 0.4943 | 1.297e-09 | 0 | 0 | 0 | 0 | 0 | 1 | -90 | 90 | -0.11011 | -0.027704 | 0.11021 | 0.027768
9 | 21 | 1.6405 | 1.0499 | 2.7548e-09 | 0 | 0 | 0 | 0 | 0 | 1 | -90 | 90 | 0.063744 | 0.016037 | -0.063673 | -0.015991
20 | 25 | 2.8123 | 1.7999 | 4.7226e-09 | 0 | 0 | 0 | 0 | 0 | 1 | -90 | 90 | 0.10898 | 0.027672 | -0.10862 | -0.027444
20 | 30 | 0.72944 | 0.46684 | 2.4498e-09 | 0 | 0 | 0 | 0 | 0 | 1 | -90 | 90 | -0.21919 | -0.05544 | 0.21956 | 0.05568
21 | 19 | 1.1732 | 0.75082 | 1.97e-09 | 0 | 0 | 0 | 0 | 0 | 1 | -90 | 90 | 0.053967 | 0.013559 | -0.05393 | -0.013536
25 | 23 | 2.6231 | 1.6788 | 4.4048e-09 | 0 | 0 | 0 | 0 | 0 | 1 | -90 | 90 | 0.10293 | 0.026018 | -0.10263 | -0.025827
30 | 28 | 0.15338 | 0.098166 | 5.1515e-10 | 0 | 0 | 0 | 0 | 0 | 1 | -90 | 90 | -0.22836 | -0.057886 | 0.22845 | 0.05794
19 | 36 | 3.3019 | 2.1132 | 5.5447e-09 | 0 | 0 | 0 | 0 | 0 | 1 | -90 | 90 | 0.036114 | 0.0090684 | -0.036067 | -0.0090393
19 | 17 | 0.26664 | 0.17065 | 4.4776e-10 | 0 | 0 | 0 | 0 | 0 | 1 | -90 | 90 | 0.017817 | 0.0044672 | -0.017816 | -0.0044666
15 | 17 | 2.9996 | 1.9197 | 5.0371e-09 | 0 | 0 | 0 | 0 | 0 | 1 | -90 | 90 | -0.0046453 | -0.0011642 | 0.004646 | 0.0011642
17 | 18 | 3.1703 | 2.029 | 5.3239e-09 | 0 | 0 | 0 | 0 | 0 | 1 | -90 | 90 | 0.01317 | 0.0033025 | -0.013164 | -0.0032992
23 | 24 | 0.28945 | 0.18525 | 4.8607e-10 | 0 | 0 | 0 | 0 | 0 | 1 | -90 | 90 | 0.10263 | 0.025827 | -0.1026 | -0.025806
28 | 27 | 0.094885 | 0.060726 | 3.1867e-10 | 0 | 0 | 0 | 0 | 0 | 1 | -90 | 90 | -0.23193 | -0.058813 | 0.23199 | 0.058848
24 | 33 | 2.1298 | 1.3631 | 3.5765e-09 | 0 | 0 | 0 | 0 | 0 | 1 | -90 | 90 | 0.09006 | 0.022662 | -0.089873 | -0.022543
24 | 32 | 2.7938 | 1.788 | 4.6915e-09 | 0 | 0 | 0 | 0 | 0 | 1 | -90 | 90 | 0.012536 | 0.0031433 | -0.012532 | -0.0031407
33 | 35 | 0.5233 | 0.33491 | 8.7876e-10 | 0 | 0 | 0 | 0 | 0 | 1 | -90 | 90 | 0.081825 | 0.020526 | -0.081787 | -0.020502
35 | 34 | 0.38456 | 0.24612 | 6.4578e-10 | 0 | 0 | 0 | 0 | 0 | 1 | -90 | 90 | 0.048357 | 0.012123 | -0.048347 | -0.012117
27 | 29 | 1.3425 | 0.85918 | 2.2544e-09 | 0 | 0 | 0 | 0 | 0 | 1 | -90 | 90 | 0.08066 | 0.020329 | -0.080568 | -0.02027
29 | 31 | 2.1737 | 1.3912 | 3.6502e-09 | 0 | 0 | 0 | 0 | 0 | 1 | -90 | 90 | 0.077653 | 0.019539 | -0.077513 | -0.01945
31 | 38 | 0.25366 | 0.16234 | 4.2596e-10 | 0 | 0 | 0 | 0 | 0 | 1 | -90 | 90 | 0.053174 | 0.01335 | -0.053167 | -0.013346
38 | 40 | 2.1687 | 1.3879 | 3.6418e-09 | 0 | 0 | 0 | 0 | 0 | 1 | -90 | 90 | 0.014902 | 0.0037413 | -0.014897 | -0.0037384
38 | 37 | 1.691 | 1.0822 | 2.8396e-09 | 0 | 0 | 0 | 0 | 0 | 1 | -90 | 90 | 0.038265 | 0.0096042 | -0.038238 | -0.0095875
40 | 43 | 2.1589 | 1.3817 | 3.6253e-09 | 0 | 0 | 0 | 0 | 0 | 1 | -90 | 90 | 0.014897 | 0.0037384 | -0.014892 | -0.0037354
37 | 39 | 3.562 | 2.2797 | 5.9816e-09 | 0 | 0 | 0 | 0 | 0 | 1 | -90 | 90 | 0.017235 | 0.0043236 | -0.017224 | -0.0043169
39 | 41 | 0.28553 | 0.18274 | 4.7948e-10 | 0 | 0 | 0 | 0 | 0 | 1 | -90 | 90 | 0.017224 | 0.0043169 | -0.017223 | -0.0043164
43 | 44 | 9.369 | 5.9961 | 1.5733e-08 | 0 | 0 | 0 | 0 | 0 | 1 | -90 | 90 | 0.011049 | 0.0027724 | -0.011037 | -0.0027661