## bus_data
BUS_I | BUS_TYPE | Pd | Qd | Gs | Bs | area | Vm | Va | baseKV | zone | Vmax | Vmin
1 | 1 | 0.014082 | 0.0035292 | 0 | 0 | 1 | 0.98201 | -0.34452 | 0.4 | 1 | 1.1 | 0.9
2 | 1 | 0 | 0 | 0 | 0 | 1 | 0.98497 | -0.28701 | 0.4 | 1 | 1.1 | 0.9
3 | 1 | 0 | 0 | 0 | 0 | 1 | 0.98179 | -0.34868 | 0.4 | 1 | 1.1 | 0.9
4 | 1 | 0 | 0 | 0 | 0 | 1 | 0.98834 | -0.22199 | 0.4 | 1 | 1.1 | 0.9
5 | 1 | 0 | 0 | 0 | 0 | 1 | 0.98458 | -0.29469 | 0.4 | 1 | 1.1 | 0.9
6 | 1 | 0.0020401 | 0.0005113 | 0 | 0 | 1 | 0.97912 | -0.40067 | 0.4 | 1 | 1.1 | 0.9
7 | 1 | 0 | 0 | 0 | 0 | 1 | 0.98138 | -0.35668 | 0.4 | 1 | 1.1 | 0.9
21 | 1 | 0.0093312 | 0.0023386 | 0 | 0 | 1 | 0.98926 | -0.20438 | 0.4 | 1 | 1.1 | 0.9
29 | 1 | 0.0088084 | 0.0022076 | 0 | 0 | 1 | 0.98403 | -0.30547 | 0.4 | 1 | 1.1 | 0.9
36 | 1 | 0.006653 | 0.0016674 | 0 | 0 | 1 | 0.98448 | -0.29668 | 0.4 | 1 | 1.1 | 0.9
8 | 1 | 0 | 0 | 0 | 0 | 1 | 0.97823 | -0.41824 | 0.4 | 1 | 1.1 | 0.9
41 | 1 | 0.016817 | 0.0042147 | 0 | 0 | 1 | 0.98088 | -0.36646 | 0.4 | 1 | 1.1 | 0.9
40 | 1 | 0.019344 | 0.004848 | 0 | 0 | 1 | 0.97691 | -0.4441 | 0.4 | 1 | 1.1 | 0.9
9 | 1 | 0 | 0 | 0 | 0 | 1 | 0.9753 | -0.47572 | 0.4 | 1 | 1.1 | 0.9
32 | 1 | 0 | 0 | 0 | 0 | 1 | 0.97424 | -0.49647 | 0.4 | 1 | 1.1 | 0.9
19 | 1 | 0.0026681 | 0.00066869 | 0 | 0 | 1 | 0.99036 | -0.18318 | 0.4 | 1 | 1.1 | 0.9
28 | 1 | 0.0089033 | 0.0022314 | 0 | 0 | 1 | 0.98375 | -0.31092 | 0.4 | 1 | 1.1 | 0.9
39 | 1 | 0.022654 | 0.0056776 | 0 | 0 | 1 | 0.97658 | -0.45059 | 0.4 | 1 | 1.1 | 0.9
35 | 1 | 0 | 0 | 0 | 0 | 1 | 0.97352 | -0.51068 | 0.4 | 1 | 1.1 | 0.9
30 | 1 | 0.017896 | 0.0044853 | 0 | 0 | 1 | 0.97352 | -0.51067 | 0.4 | 1 | 1.1 | 0.9
10 | 1 | 0.021518 | 0.005393 | 0 | 0 | 1 | 0.99416 | -0.1111 | 0.4 | 1 | 1.1 | 0.9
11 | 1 | 0 | 0 | 0 | 0 | 1 | 0.99493 | -0.096255 | 0.4 | 1 | 1.1 | 0.9
12 | 1 | 0 | 0 | 0 | 0 | 1 | 0.99357 | -0.12236 | 0.4 | 1 | 1.1 | 0.9
13 | 1 | 0.013637 | 0.0034177 | 0 | 0 | 1 | 0.99757 | -0.045972 | 0.4 | 1 | 1.1 | 0.9
14 | 1 | 0 | 0 | 0 | 0 | 1 | 0.99411 | -0.11183 | 0.4 | 1 | 1.1 | 0.9
15 | 1 | 0.016367 | 0.0041019 | 0 | 0 | 1 | 0.99298 | -0.13381 | 0.4 | 1 | 1.1 | 0.9
24 | 3 | 0.014138 | 0.0035434 | 0 | 0 | 1 | 1 | 0 | 0.4 | 1 | 1.1 | 0.9
51 | 1 | 0.010859 | 0.0027215 | 0 | 0 | 1 | 0.9934 | -0.12534 | 0.4 | 1 | 1.1 | 0.9
23 | 1 | 0.0075597 | 0.0018947 | 0 | 0 | 1 | 0.998 | -0.037803 | 0.4 | 1 | 1.1 | 0.9
49 | 1 | 0 | 0 | 0 | 0 | 1 | 0.99247 | -0.1431 | 0.4 | 1 | 1.1 | 0.9
26 | 1 | 0.0055041 | 0.0013795 | 0 | 0 | 1 | 0.98358 | -0.31424 | 0.4 | 1 | 1.1 | 0.9
25 | 1 | 0.0077378 | 0.0019393 | 0 | 0 | 1 | 0.98369 | -0.31196 | 0.4 | 1 | 1.1 | 0.9
18 | 1 | 0.0044974 | 0.0011271 | 0 | 0 | 1 | 0.9908 | -0.17483 | 0.4 | 1 | 1.1 | 0.9
20 | 1 | 0.025292 | 0.0063387 | 0 | 0 | 1 | 0.99272 | -0.13805 | 0.4 | 1 | 1.1 | 0.9
22 | 1 | 0 | 0 | 0 | 0 | 1 | 0.99426 | -0.1087 | 0.4 | 1 | 1.1 | 0.9
27 | 1 | 0.0085733 | 0.0021487 | 0 | 0 | 1 | 0.98374 | -0.311 | 0.4 | 1 | 1.1 | 0.9
31 | 1 | 0.023291 | 0.0058373 | 0 | 0 | 1 | 0.97322 | -0.51662 | 0.4 | 1 | 1.1 | 0.9
33 | 1 | 0.0053457 | 0.0013398 | 0 | 0 | 1 | 0.97287 | -0.5235 | 0.4 | 1 | 1.1 | 0.9
37 | 1 | 0.0060229 | 0.0015095 | 0 | 0 | 1 | 0.97273 | -0.52623 | 0.4 | 1 | 1.1 | 0.9
64 | 1 | 0.00097229 | 0.00024368 | 0 | 0 | 1 | 0.97329 | -0.5153 | 0.4 | 1 | 1.1 | 0.9
65 | 1 | 0.0058261 | 0.0014602 | 0 | 0 | 1 | 0.97325 | -0.516 | 0.4 | 1 | 1.1 | 0.9
42 | 1 | 0.010717 | 0.002686 | 0 | 0 | 1 | 0.98446 | -0.29717 | 0.4 | 1 | 1.1 | 0.9
43 | 1 | 0.0074541 | 0.0018682 | 0 | 0 | 1 | 0.9848 | -0.29053 | 0.4 | 1 | 1.1 | 0.9
44 | 1 | 0 | 0 | 0 | 0 | 1 | 0.98444 | -0.29761 | 0.4 | 1 | 1.1 | 0.9
45 | 1 | 0 | 0 | 0 | 0 | 1 | 0.98552 | -0.27653 | 0.4 | 1 | 1.1 | 0.9
46 | 1 | 0.0023041 | 0.00057747 | 0 | 0 | 1 | 0.98438 | -0.29873 | 0.4 | 1 | 1.1 | 0.9
55 | 1 | 0.012278 | 0.0030772 | 0 | 0 | 1 | 0.98388 | -0.30813 | 0.4 | 1 | 1.1 | 0.9
60 | 1 | 0.0080442 | 0.0020161 | 0 | 0 | 1 | 0.98613 | -0.26472 | 0.4 | 1 | 1.1 | 0.9
53 | 1 | 0 | 0 | 0 | 0 | 1 | 0.98124 | -0.35934 | 0.4 | 1 | 1.1 | 0.9
50 | 1 | 0.0092149 | 0.0023095 | 0 | 0 | 1 | 0.98764 | -0.2357 | 0.4 | 1 | 1.1 | 0.9
47 | 1 | 0.011903 | 0.0029831 | 0 | 0 | 1 | 0.9907 | -0.17681 | 0.4 | 1 | 1.1 | 0.9
48 | 1 | 0.0044888 | 0.001125 | 0 | 0 | 1 | 0.98924 | -0.20483 | 0.4 | 1 | 1.1 | 0.9
52 | 1 | 0.0032396 | 0.00081192 | 0 | 0 | 1 | 0.98114 | -0.36131 | 0.4 | 1 | 1.1 | 0.9
54 | 1 | 0.0038341 | 0.00096091 | 0 | 0 | 1 | 0.98032 | -0.37731 | 0.4 | 1 | 1.1 | 0.9
57 | 1 | 0.016931 | 0.0042434 | 0 | 0 | 1 | 0.97653 | -0.45142 | 0.4 | 1 | 1.1 | 0.9
56 | 1 | 0.019009 | 0.004764 | 0 | 0 | 1 | 0.9746 | -0.4893 | 0.4 | 1 | 1.1 | 0.9
58 | 1 | 0.019933 | 0.0049956 | 0 | 0 | 1 | 0.97319 | -0.517 | 0.4 | 1 | 1.1 | 0.9
59 | 1 | 0.015958 | 0.0039995 | 0 | 0 | 1 | 0.97233 | -0.53415 | 0.4 | 1 | 1.1 | 0.9
61 | 1 | 0.015333 | 0.0038427 | 0 | 0 | 1 | 0.97191 | -0.5424 | 0.4 | 1 | 1.1 | 0.9

## generator_data
GEN_BUS | PG | QG | QMAX | QMIN | VG | MBASE | GEN_STATUS | PMAX | PMIN
24 | 0.47442 | 0.12178 | 10 | -10 | 1 | 100 | 1 | 10 | 0

## branch_data
F_BUS | T_BUS | BR_R | BR_X | BR_B | RATE_A | RATE_B | RATE_C | TAP | SHIFT | BR_STATUS | ANGMIN | ANGMAX | P_in | Q_in | P_out | Q_out
1 | 2 | 1.8566 | 1.1882 | 3.1178e-09 | 0 | 0 | 0 | 0 | 0 | 1 | -90 | 90 | -0.13501 | -0.034112 | 0.13538 | 0.034351
1 | 3 | 0.14966 | 0.09578 | 2.5131e-10 | 0 | 0 | 0 | 0 | 0 | 1 | -90 | 90 | 0.12093 | 0.030583 | -0.1209 | -0.030568
2 | 4 | 1.572 | 1.0061 | 5.2796e-09 | 0 | 0 | 0 | 0 | 0 | 1 | -90 | 90 | -0.18161 | -0.045954 | 0.18218 | 0.046317
2 | 5 | 0.72344 | 0.463 | 1.2148e-09 | 0 | 0 | 0 | 0 | 0 | 1 | -90 | 90 | 0.046227 | 0.011603 | -0.04621 | -0.011592
3 | 6 | 2.1663 | 1.3864 | 3.6378e-09 | 0 | 0 | 0 | 0 | 0 | 1 | -90 | 90 | 0.10407 | 0.026345 | -0.10381 | -0.026179
3 | 7 | 2.0536 | 1.3143 | 3.4485e-09 | 0 | 0 | 0 | 0 | 0 | 1 | -90 | 90 | 0.016831 | 0.0042232 | -0.016825 | -0.0042194
4 | 21 | 0.42757 | 0.27365 | 2.154e-09 | 0 | 0 | 0 | 0 | 0 | 1 | -90 | 90 | -0.18218 | -0.046317 | 0.18233 | 0.046416
5 | 29 | 1.1837 | 0.75754 | 1.9877e-09 | 0 | 0 | 0 | 0 | 0 | 1 | -90 | 90 | 0.039556 | 0.0099248 | -0.039536 | -0.009912
5 | 36 | 1.2979 | 0.83063 | 2.1795e-09 | 0 | 0 | 0 | 0 | 0 | 1 | -90 | 90 | 0.0066535 | 0.0016676 | -0.0066529 | -0.0016674
6 | 8 | 0.74417 | 0.47627 | 1.2497e-09 | 0 | 0 | 0 | 0 | 0 | 1 | -90 | 90 | 0.10177 | 0.025668 | -0.10169 | -0.025614
7 | 41 | 2.51 | 1.6064 | 4.215e-09 | 0 | 0 | 0 | 0 | 0 | 1 | -90 | 90 | 0.016825 | 0.0042194 | -0.016817 | -0.0042148
21 | 19 | 0.49034 | 0.31382 | 2.4703e-09 | 0 | 0 | 0 | 0 | 0 | 1 | -90 | 90 | -0.19166 | -0.048754 | 0.19186 | 0.048879
29 | 28 | 0.77041 | 0.49306 | 1.2937e-09 | 0 | 0 | 0 | 0 | 0 | 1 | -90 | 90 | 0.030728 | 0.0077044 | -0.03072 | -0.0076994
8 | 40 | 1.093 | 0.6995 | 1.8354e-09 | 0 | 0 | 0 | 0 | 0 | 1 | -90 | 90 | 0.10169 | 0.025614 | -0.10156 | -0.025534
40 | 39 | 1.2264 | 0.7849 | 2.0595e-09 | 0 | 0 | 0 | 0 | 0 | 1 | -90 | 90 | 0.02266 | 0.005682 | -0.022653 | -0.0056777
40 | 9 | 2.2751 | 1.4561 | 3.8205e-09 | 0 | 0 | 0 | 0 | 0 | 1 | -90 | 90 | 0.059558 | 0.015004 | -0.059468 | -0.014946
9 | 32 | 1.489 | 0.95295 | 2.5004e-09 | 0 | 0 | 0 | 0 | 0 | 1 | -90 | 90 | 0.059468 | 0.014947 | -0.05941 | -0.014909
32 | 35 | 8.8819 | 5.6844 | 1.4915e-08 | 0 | 0 | 0 | 0 | 0 | 1 | -90 | 90 | 0.0068045 | 0.001706 | -0.0067999 | -0.0017044
32 | 30 | 1.1488 | 0.73522 | 1.9291e-09 | 0 | 0 | 0 | 0 | 0 | 1 | -90 | 90 | 0.052605 | 0.013203 | -0.052569 | -0.013181
19 | 18 | 0.19072 | 0.12206 | 9.6082e-10 | 0 | 0 | 0 | 0 | 0 | 1 | -90 | 90 | -0.19453 | -0.049548 | 0.19461 | 0.049598
28 | 27 | 0.015898 | 0.010175 | 2.6696e-11 | 0 | 0 | 0 | 0 | 0 | 1 | -90 | 90 | 0.021816 | 0.005468 | -0.021816 | -0.0054679
35 | 64 | 2.8846 | 1.8461 | 4.844e-09 | 0 | 0 | 0 | 0 | 0 | 1 | -90 | 90 | 0.0067999 | 0.0017044 | -0.0067984 | -0.0017039
30 | 31 | 0.728 | 0.46592 | 1.2225e-09 | 0 | 0 | 0 | 0 | 0 | 1 | -90 | 90 | 0.034673 | 0.0086952 | -0.034663 | -0.0086891
10 | 11 | 1.7375 | 1.112 | 2.9177e-09 | 0 | 0 | 0 | 0 | 0 | 1 | -90 | 90 | -0.037903 | -0.0095052 | 0.03793 | 0.0095221
10 | 12 | 3.0452 | 1.9489 | 5.1138e-09 | 0 | 0 | 0 | 0 | 0 | 1 | -90 | 90 | 0.016384 | 0.0041122 | -0.016376 | -0.0041071
11 | 13 | 1.0682 | 0.68367 | 5.3816e-09 | 0 | 0 | 0 | 0 | 0 | 1 | -90 | 90 | -0.21179 | -0.054008 | 0.21231 | 0.054338
11 | 14 | 0.40263 | 0.25768 | 2.0284e-09 | 0 | 0 | 0 | 0 | 0 | 1 | -90 | 90 | 0.17386 | 0.044486 | -0.17373 | -0.044402
12 | 15 | 3.0947 | 1.9806 | 5.1968e-09 | 0 | 0 | 0 | 0 | 0 | 1 | -90 | 90 | 0.016376 | 0.0041071 | -0.016367 | -0.0041019
13 | 24 | 0.92161 | 0.58983 | 4.6429e-09 | 0 | 0 | 0 | 0 | 0 | 1 | -90 | 90 | -0.22594 | -0.057755 | 0.22645 | 0.058077
14 | 51 | 0.34854 | 0.22307 | 1.7559e-09 | 0 | 0 | 0 | 0 | 0 | 1 | -90 | 90 | 0.17373 | 0.044402 | -0.17362 | -0.04433
24 | 23 | 0.73575 | 0.47088 | 3.7066e-09 | 0 | 0 | 0 | 0 | 0 | 1 | -90 | 90 | 0.23383 | 0.060157 | -0.2334 | -0.059883
51 | 49 | 0.48873 | 0.31279 | 2.4621e-09 | 0 | 0 | 0 | 0 | 0 | 1 | -90 | 90 | 0.16276 | 0.041609 | -0.16262 | -0.041519
23 | 22 | 1.4186 | 0.90787 | 7.1464e-09 | 0 | 0 | 0 | 0 | 0 | 1 | -90 | 90 | 0.22584 | 0.057988 | -0.22507 | -0.057493
49 | 47 | 0.92449 | 0.59167 | 4.6574e-09 | 0 | 0 | 0 | 0 | 0 | 1 | -90 | 90 | 0.16262 | 0.041519 | -0.16235 | -0.041351
26 | 25 | 1.8013 | 1.1528 | 3.0249e-09 | 0 | 0 | 0 | 0 | 0 | 1 | -90 | 90 | -0.005504 | -0.0013795 | 0.0055046 | 0.0013796
25 | 27 | 0.314 | 0.20096 | 5.2729e-10 | 0 | 0 | 0 | 0 | 0 | 1 | -90 | 90 | -0.013242 | -0.0033189 | 0.013243 | 0.0033192
18 | 20 | 0.82335 | 0.52694 | 4.1479e-09 | 0 | 0 | 0 | 0 | 0 | 1 | -90 | 90 | -0.1991 | -0.050725 | 0.19946 | 0.050951
20 | 22 | 0.58417 | 0.37387 | 2.9429e-09 | 0 | 0 | 0 | 0 | 0 | 1 | -90 | 90 | -0.22475 | -0.05729 | 0.22507 | 0.057494
31 | 33 | 2.5682 | 1.6436 | 4.3127e-09 | 0 | 0 | 0 | 0 | 0 | 1 | -90 | 90 | 0.011373 | 0.0028515 | -0.011369 | -0.0028495
33 | 37 | 1.9291 | 1.2346 | 3.2394e-09 | 0 | 0 | 0 | 0 | 0 | 1 | -90 | 90 | 0.0060235 | 0.0015097 | -0.0060227 | -0.0015095
64 | 65 | 0.50821 | 0.32525 | 8.5341e-10 | 0 | 0 | 0 | 0 | 0 | 1 | -90 | 90 | 0.0058261 | 0.0014603 | -0.0058259 | -0.0014602
42 | 43 | 2.2165 | 1.4185 | 3.722e-09 | 0 | 0 | 0 | 0 | 0 | 1 | -90 | 90 | -0.013021 | -0.0032631 | 0.013025 | 0.0032654
42 | 44 | 0.81716 | 0.52298 | 1.3722e-09 | 0 | 0 | 0 | 0 | 0 | 1 | -90 | 90 | 0.0023043 | 0.0005771 | -0.0023042 | -0.00057721
43 | 45 | 2.9747 | 1.9038 | 4.9954e-09 | 0 | 0 | 0 | 0 | 0 | 1 | -90 | 90 | -0.020479 | -0.0051336 | 0.020493 | 0.0051418
44 | 46 | 2.1172 | 1.355 | 3.5553e-09 | 0 | 0 | 0 | 0 | 0 | 1 | -90 | 90 | 0.0023042 | 0.00057721 | -0.0023041 | -0.00057747
45 | 55 | 1.2894 | 0.8252 | 6.4957e-09 | 0 | 0 | 0 | 0 | 0 | 1 | -90 | 90 | 0.10753 | 0.02734 | -0.10736 | -0.027236
45 | 60 | 0.40511 | 0.25927 | 2.0408e-09 | 0 | 0 | 0 | 0 | 0 | 1 | -90 | 90 | -0.12802 | -0.032482 | 0.12809 | 0.032528
55 | 53 | 2.3516 | 1.505 | 3.949e-09 | 0 | 0 | 0 | 0 | 0 | 1 | -90 | 90 | 0.095086 | 0.024159 | -0.094852 | -0.02401
60 | 50 | 0.93785 | 0.60023 | 4.7247e-09 | 0 | 0 | 0 | 0 | 0 | 1 | -90 | 90 | -0.13614 | -0.034544 | 0.13633 | 0.034666
53 | 54 | 0.85146 | 0.54493 | 1.4298e-09 | 0 | 0 | 0 | 0 | 0 | 1 | -90 | 90 | 0.091612 | 0.023198 | -0.091533 | -0.023148
53 | 52 | 2.618 | 1.6755 | 4.3963e-09 | 0 | 0 | 0 | 0 | 0 | 1 | -90 | 90 | 0.0032399 | 0.00081171 | -0.0032396 | -0.00081194
50 | 48 | 0.93721 | 0.59981 | 4.7215e-09 | 0 | 0 | 0 | 0 | 0 | 1 | -90 | 90 | -0.14554 | -0.036975 | 0.14576 | 0.037113
47 | 48 | 0.82764 | 0.52969 | 4.1695e-09 | 0 | 0 | 0 | 0 | 0 | 1 | -90 | 90 | 0.15045 | 0.038368 | -0.15025 | -0.038238
54 | 57 | 3.6485 | 2.335 | 6.1268e-09 | 0 | 0 | 0 | 0 | 0 | 1 | -90 | 90 | 0.087699 | 0.022187 | -0.087388 | -0.021989
57 | 56 | 2.3003 | 1.4722 | 3.8629e-09 | 0 | 0 | 0 | 0 | 0 | 1 | -90 | 90 | 0.070457 | 0.017746 | -0.07033 | -0.017665
56 | 58 | 2.2994 | 1.4716 | 3.8614e-09 | 0 | 0 | 0 | 0 | 0 | 1 | -90 | 90 | 0.051321 | 0.012901 | -0.051254 | -0.012858
58 | 59 | 2.3254 | 1.4883 | 3.905e-09 | 0 | 0 | 0 | 0 | 0 | 1 | -90 | 90 | 0.031322 | 0.007862 | -0.031296 | -0.007846
59 | 61 | 2.277 | 1.4573 | 3.8237e-09 | 0 | 0 | 0 | 0 | 0 | 1 | -90 | 90 | 0.015338 | 0.0038464 | -0.015332 | -0.0038429