## bus_data
BUS_I | BUS_TYPE | Pd | Qd | Gs | Bs | area | Vm | Va | baseKV | zone | Vmax | Vmin
1 | 1 | 0.0028196 | 0.00070665 | 0 | 0 | 1 | 0.98699 | -0.25028 | 0.4 | 1 | 1.1 | 0.9
2 | 1 | 0.0020762 | 0.00052036 | 0 | 0 | 1 | 0.98731 | -0.24411 | 0.4 | 1 | 1.1 | 0.9
3 | 1 | 0.003725 | 0.00093357 | 0 | 0 | 1 | 0.98696 | -0.25096 | 0.4 | 1 | 1.1 | 0.9
4 | 1 | 0.0035901 | 0.00089976 | 0 | 0 | 1 | 0.9874 | -0.24231 | 0.4 | 1 | 1.1 | 0.9
5 | 1 | 0.0031756 | 0.00079588 | 0 | 0 | 1 | 0.98672 | -0.25561 | 0.4 | 1 | 1.1 | 0.9
14 | 1 | 0.0018515 | 0.00046403 | 0 | 0 | 1 | 0.98759 | -0.23877 | 0.4 | 1 | 1.1 | 0.9
6 | 1 | 0.0031519 | 0.00078995 | 0 | 0 | 1 | 0.98667 | -0.25656 | 0.4 | 1 | 1.1 | 0.9
15 | 1 | 0.0021662 | 0.0005429 | 0 | 0 | 1 | 0.98785 | -0.23357 | 0.4 | 1 | 1.1 | 0.9
7 | 1 | 0.0053745 | 0.001347 | 0 | 0 | 1 | 0.9866 | -0.25791 | 0.4 | 1 | 1.1 | 0.9
8 | 1 | 0.0047383 | 0.0011875 | 0 | 0 | 1 | 0.98875 | -0.21604 | 0.4 | 1 | 1.1 | 0.9
9 | 1 | 0.0045113 | 0.0011306 | 0 | 0 | 1 | 0.98821 | -0.22654 | 0.4 | 1 | 1.1 | 0.9
10 | 1 | 0 | 0 | 0 | 0 | 1 | 0.98942 | -0.2031 | 0.4 | 1 | 1.1 | 0.9
11 | 1 | 0.0059376 | 0.0014881 | 0 | 0 | 1 | 0.98812 | -0.22834 | 0.4 | 1 | 1.1 | 0.9
12 | 1 | 0.0065744 | 0.0016477 | 0 | 0 | 1 | 0.98917 | -0.20802 | 0.4 | 1 | 1.1 | 0.9
13 | 1 | 0.0060514 | 0.0015166 | 0 | 0 | 1 | 0.98997 | -0.19251 | 0.4 | 1 | 1.1 | 0.9
22 | 1 | 0.0019098 | 0.00047864 | 0 | 0 | 1 | 0.98799 | -0.23087 | 0.4 | 1 | 1.1 | 0.9
16 | 1 | 0.0076941 | 0.0019283 | 0 | 0 | 1 | 0.98827 | -0.22541 | 0.4 | 1 | 1.1 | 0.9
36 | 1 | 0.007122 | 0.0017849 | 0 | 0 | 1 | 0.99047 | -0.18279 | 0.4 | 1 | 1.1 | 0.9
17 | 1 | 0.003063 | 0.00076765 | 0 | 0 | 1 | 0.98766 | -0.2372 | 0.4 | 1 | 1.1 | 0.9
37 | 1 | 0.0079011 | 0.0019802 | 0 | 0 | 1 | 0.99186 | -0.15593 | 0.4 | 1 | 1.1 | 0.9
18 | 1 | 0 | 0 | 0 | 0 | 1 | 0.98722 | -0.24578 | 0.4 | 1 | 1.1 | 0.9
21 | 1 | 0.017161 | 0.0043009 | 0 | 0 | 1 | 0.98569 | -0.27561 | 0.4 | 1 | 1.1 | 0.9
19 | 1 | 0.0040619 | 0.001018 | 0 | 0 | 1 | 0.98596 | -0.27038 | 0.4 | 1 | 1.1 | 0.9
20 | 1 | 0 | 0 | 0 | 0 | 1 | 0.9866 | -0.25785 | 0.4 | 1 | 1.1 | 0.9
23 | 1 | 0.013641 | 0.0034187 | 0 | 0 | 1 | 0.99454 | -0.1045 | 0.4 | 1 | 1.1 | 0.9
24 | 1 | 0.009749 | 0.0024433 | 0 | 0 | 1 | 0.99453 | -0.10472 | 0.4 | 1 | 1.1 | 0.9
25 | 1 | 0 | 0 | 0 | 0 | 1 | 0.99748 | -0.04811 | 0.4 | 1 | 1.1 | 0.9
26 | 1 | 0.0096043 | 0.0024071 | 0 | 0 | 1 | 0.99277 | -0.13858 | 0.4 | 1 | 1.1 | 0.9
28 | 1 | 0 | 0 | 0 | 0 | 1 | 0.99223 | -0.14881 | 0.4 | 1 | 1.1 | 0.9
29 | 3 | 0.0034114 | 0.00085499 | 0 | 0 | 1 | 1 | 0 | 0.4 | 1 | 1.1 | 0.9
35 | 1 | 0.010475 | 0.0026253 | 0 | 0 | 1 | 0.99173 | -0.15864 | 0.4 | 1 | 1.1 | 0.9
38 | 1 | 0.0069548 | 0.001743 | 0 | 0 | 1 | 0.99198 | -0.15372 | 0.4 | 1 | 1.1 | 0.9
93 | 1 | 0.0073978 | 0.0018541 | 0 | 0 | 1 | 0.9999 | -0.0018033 | 0.4 | 1 | 1.1 | 0.9
34 | 1 | 0.012719 | 0.0031876 | 0 | 0 | 1 | 0.99173 | -0.15877 | 0.4 | 1 | 1.1 | 0.9
41 | 1 | 0 | 0 | 0 | 0 | 1 | 0.97445 | -0.49152 | 0.4 | 1 | 1.1 | 0.9
50 | 1 | 0.0088228 | 0.0022112 | 0 | 0 | 1 | 0.97524 | -0.47581 | 0.4 | 1 | 1.1 | 0.9
47 | 1 | 0.019993 | 0.0050107 | 0 | 0 | 1 | 0.97407 | -0.49891 | 0.4 | 1 | 1.1 | 0.9
96 | 1 | 0.0027067 | 0.00067836 | 0 | 0 | 1 | 0.9915 | -0.16285 | 0.4 | 1 | 1.1 | 0.9
94 | 1 | 0.0020591 | 0.00051605 | 0 | 0 | 1 | 0.99793 | -0.039011 | 0.4 | 1 | 1.1 | 0.9
30 | 1 | 0.010191 | 0.0025542 | 0 | 0 | 1 | 0.98978 | -0.19649 | 0.4 | 1 | 1.1 | 0.9
31 | 1 | 0.011279 | 0.0028267 | 0 | 0 | 1 | 0.98998 | -0.19255 | 0.4 | 1 | 1.1 | 0.9
32 | 1 | 0.011639 | 0.0029169 | 0 | 0 | 1 | 0.98998 | -0.19255 | 0.4 | 1 | 1.1 | 0.9
33 | 1 | 0.0078292 | 0.0019622 | 0 | 0 | 1 | 0.9902 | -0.18842 | 0.4 | 1 | 1.1 | 0.9
39 | 1 | 0.0091932 | 0.002304 | 0 | 0 | 1 | 0.98901 | -0.21145 | 0.4 | 1 | 1.1 | 0.9
40 | 1 | 0.019559 | 0.0049021 | 0 | 0 | 1 | 0.98885 | -0.21453 | 0.4 | 1 | 1.1 | 0.9
97 | 1 | 0.0025038 | 0.00062751 | 0 | 0 | 1 | 0.99122 | -0.16842 | 0.4 | 1 | 1.1 | 0.9
92 | 1 | 0.018044 | 0.0045223 | 0 | 0 | 1 | 0.97577 | -0.46551 | 0.4 | 1 | 1.1 | 0.9
48 | 1 | 0.018314 | 0.00459 | 0 | 0 | 1 | 0.97388 | -0.50269 | 0.4 | 1 | 1.1 | 0.9
42 | 1 | 0.017419 | 0.0043656 | 0 | 0 | 1 | 0.97125 | -0.55466 | 0.4 | 1 | 1.1 | 0.9
44 | 1 | 0 | 0 | 0 | 0 | 1 | 0.97168 | -0.54602 | 0.4 | 1 | 1.1 | 0.9
45 | 1 | 0.019091 | 0.0047846 | 0 | 0 | 1 | 0.97251 | -0.52976 | 0.4 | 1 | 1.1 | 0.9
46 | 1 | 0.017959 | 0.004501 | 0 | 0 | 1 | 0.9715 | -0.54958 | 0.4 | 1 | 1.1 | 0.9
51 | 1 | 0.020102 | 0.0050381 | 0 | 0 | 1 | 0.97294 | -0.52112 | 0.4 | 1 | 1.1 | 0.9
49 | 1 | 0 | 0 | 0 | 0 | 1 | 0.97359 | -0.50846 | 0.4 | 1 | 1.1 | 0.9
52 | 1 | 0 | 0 | 0 | 0 | 1 | 0.97343 | -0.51155 | 0.4 | 1 | 1.1 | 0.9
84 | 1 | 0.0077597 | 0.0019448 | 0 | 0 | 1 | 0.97334 | -0.51324 | 0.4 | 1 | 1.1 | 0.9
91 | 1 | 0.0027141 | 0.00068022 | 0 | 0 | 1 | 0.976 | -0.46098 | 0.4 | 1 | 1.1 | 0.9
85 | 1 | 0.0075068 | 0.0018814 | 0 | 0 | 1 | 0.97527 | -0.4755 | 0.4 | 1 | 1.1 | 0.9
86 | 1 | 0.0075118 | 0.0018826 | 0 | 0 | 1 | 0.97551 | -0.47075 | 0.4 | 1 | 1.1 | 0.9
53 | 1 | 0.0030972 | 0.00077624 | 0 | 0 | 1 | 0.98313 | -0.32186 | 0.4 | 1 | 1.1 | 0.9
54 | 1 | 0.0045127 | 0.001131 | 0 | 0 | 1 | 0.98323 | -0.31989 | 0.4 | 1 | 1.1 | 0.9
56 | 1 | 0 | 0 | 0 | 0 | 1 | 0.98344 | -0.31576 | 0.4 | 1 | 1.1 | 0.9
57 | 1 | 0 | 0 | 0 | 0 | 1 | 0.98173 | -0.34898 | 0.4 | 1 | 1.1 | 0.9
58 | 1 | 0.0034391 | 0.00086192 | 0 | 0 | 1 | 0.98458 | -0.2937 | 0.4 | 1 | 1.1 | 0.9
64 | 1 | 0 | 0 | 0 | 0 | 1 | 0.98034 | -0.37607 | 0.4 | 1 | 1.1 | 0.9
61 | 1 | 0.002727 | 0.00068346 | 0 | 0 | 1 | 0.98133 | -0.35681 | 0.4 | 1 | 1.1 | 0.9
59 | 1 | 0.0032751 | 0.00082082 | 0 | 0 | 1 | 0.98467 | -0.2921 | 0.4 | 1 | 1.1 | 0.9
78 | 1 | 0.0025571 | 0.00064087 | 0 | 0 | 1 | 0.97936 | -0.39514 | 0.4 | 1 | 1.1 | 0.9
106 | 1 | 0.0037094 | 0.00092966 | 0 | 0 | 1 | 0.98021 | -0.37853 | 0.4 | 1 | 1.1 | 0.9
62 | 1 | 0.0036334 | 0.00091061 | 0 | 0 | 1 | 0.9813 | -0.35742 | 0.4 | 1 | 1.1 | 0.9
60 | 1 | 0.002201 | 0.00055162 | 0 | 0 | 1 | 0.98648 | -0.25717 | 0.4 | 1 | 1.1 | 0.9
68 | 1 | 0 | 0 | 0 | 0 | 1 | 0.98737 | -0.24002 | 0.4 | 1 | 1.1 | 0.9
69 | 1 | 0.006877 | 0.0017235 | 0 | 0 | 1 | 0.98701 | -0.24703 | 0.4 | 1 | 1.1 | 0.9
70 | 1 | 0.0030789 | 0.00077163 | 0 | 0 | 1 | 0.98855 | -0.21734 | 0.4 | 1 | 1.1 | 0.9
67 | 1 | 0.0035671 | 0.00089399 | 0 | 0 | 1 | 0.9873 | -0.24137 | 0.4 | 1 | 1.1 | 0.9
63 | 1 | 0.0044201 | 0.0011078 | 0 | 0 | 1 | 0.98097 | -0.36397 | 0.4 | 1 | 1.1 | 0.9
65 | 1 | 0.0033566 | 0.00084123 | 0 | 0 | 1 | 0.98095 | -0.36424 | 0.4 | 1 | 1.1 | 0.9
66 | 1 | 0.0062454 | 0.0015653 | 0 | 0 | 1 | 0.98081 | -0.36711 | 0.4 | 1 | 1.1 | 0.9
76 | 1 | 0 | 0 | 0 | 0 | 1 | 0.97848 | -0.41231 | 0.4 | 1 | 1.1 | 0.9
107 | 1 | 0.0025712 | 0.0006444 | 0 | 0 | 1 | 0.98015 | -0.37976 | 0.4 | 1 | 1.1 | 0.9
71 | 1 | 0.0042793 | 0.0010725 | 0 | 0 | 1 | 0.98073 | -0.36859 | 0.4 | 1 | 1.1 | 0.9
72 | 1 | 0.0021571 | 0.00054061 | 0 | 0 | 1 | 0.98695 | -0.24819 | 0.4 | 1 | 1.1 | 0.9
98 | 1 | 0.0046744 | 0.0011715 | 0 | 0 | 1 | 0.98899 | -0.20895 | 0.4 | 1 | 1.1 | 0.9
99 | 1 | 0.0029305 | 0.00073445 | 0 | 0 | 1 | 0.99082 | -0.1739 | 0.4 | 1 | 1.1 | 0.9
74 | 1 | 0.002928 | 0.00073383 | 0 | 0 | 1 | 0.97782 | -0.42524 | 0.4 | 1 | 1.1 | 0.9
75 | 1 | 0.0030847 | 0.00077311 | 0 | 0 | 1 | 0.97746 | -0.43245 | 0.4 | 1 | 1.1 | 0.9
77 | 1 | 0.010884 | 0.0027278 | 0 | 0 | 1 | 0.97705 | -0.44037 | 0.4 | 1 | 1.1 | 0.9
79 | 1 | 0.0042982 | 0.0010772 | 0 | 0 | 1 | 0.97829 | -0.41605 | 0.4 | 1 | 1.1 | 0.9
80 | 1 | 0.0027094 | 0.00067904 | 0 | 0 | 1 | 0.97685 | -0.44439 | 0.4 | 1 | 1.1 | 0.9
90 | 1 | 0 | 0 | 0 | 0 | 1 | 0.97769 | -0.42775 | 0.4 | 1 | 1.1 | 0.9
81 | 1 | 0.0025241 | 0.0006326 | 0 | 0 | 1 | 0.97663 | -0.44868 | 0.4 | 1 | 1.1 | 0.9
112 | 1 | 0.002408 | 0.00060351 | 0 | 0 | 1 | 0.97752 | -0.43109 | 0.4 | 1 | 1.1 | 0.9
88 | 1 | 0.0027045 | 0.0006778 | 0 | 0 | 1 | 0.97702 | -0.4409 | 0.4 | 1 | 1.1 | 0.9
82 | 1 | 0.0056916 | 0.0014265 | 0 | 0 | 1 | 0.97639 | -0.45343 | 0.4 | 1 | 1.1 | 0.9
83 | 1 | 0.007509 | 0.0018819 | 0 | 0 | 1 | 0.97595 | -0.46217 | 0.4 | 1 | 1.1 | 0.9
87 | 1 | 0.0077399 | 0.0019398 | 0 | 0 | 1 | 0.97657 | -0.4498 | 0.4 | 1 | 1.1 | 0.9
89 | 1 | 0.0045405 | 0.0011379 | 0 | 0 | 1 | 0.97609 | -0.45914 | 0.4 | 1 | 1.1 | 0.9
114 | 1 | 0.0018698 | 0.00046861 | 0 | 0 | 1 | 0.97752 | -0.43113 | 0.4 | 1 | 1.1 | 0.9
95 | 1 | 0.0033522 | 0.00084014 | 0 | 0 | 1 | 0.99735 | -0.049856 | 0.4 | 1 | 1.1 | 0.9
109 | 1 | 0.0025977 | 0.00065105 | 0 | 0 | 1 | 0.99722 | -0.052339 | 0.4 | 1 | 1.1 | 0.9
110 | 1 | 0.0029171 | 0.0007311 | 0 | 0 | 1 | 0.9964 | -0.067902 | 0.4 | 1 | 1.1 | 0.9
115 | 1 | 0.0029675 | 0.00074372 | 0 | 0 | 1 | 0.99096 | -0.17338 | 0.4 | 1 | 1.1 | 0.9
116 | 1 | 0.0033707 | 0.00084476 | 0 | 0 | 1 | 0.9908 | -0.17652 | 0.4 | 1 | 1.1 | 0.9
105 | 1 | 0.0082684 | 0.0020723 | 0 | 0 | 1 | 0.99222 | -0.14721 | 0.4 | 1 | 1.1 | 0.9
103 | 1 | 0.004062 | 0.001018 | 0 | 0 | 1 | 0.99272 | -0.13767 | 0.4 | 1 | 1.1 | 0.9
100 | 1 | 0.0026055 | 0.000653 | 0 | 0 | 1 | 0.99461 | -0.10174 | 0.4 | 1 | 1.1 | 0.9
101 | 1 | 0.0021627 | 0.00054201 | 0 | 0 | 1 | 0.99391 | -0.11507 | 0.4 | 1 | 1.1 | 0.9
102 | 1 | 0.0044303 | 0.0011103 | 0 | 0 | 1 | 0.99514 | -0.091617 | 0.4 | 1 | 1.1 | 0.9
104 | 1 | 0.0018654 | 0.00046752 | 0 | 0 | 1 | 0.99569 | -0.081296 | 0.4 | 1 | 1.1 | 0.9
108 | 1 | 0.0019368 | 0.00048542 | 0 | 0 | 1 | 0.98015 | -0.37979 | 0.4 | 1 | 1.1 | 0.9
111 | 1 | 0.0021475 | 0.00053821 | 0 | 0 | 1 | 0.98015 | -0.37984 | 0.4 | 1 | 1.1 | 0.9
113 | 1 | 0.0035408 | 0.00088741 | 0 | 0 | 1 | 0.97751 | -0.43129 | 0.4 | 1 | 1.1 | 0.9
117 | 1 | 0.003048 | 0.00076391 | 0 | 0 | 1 | 0.99076 | -0.17737 | 0.4 | 1 | 1.1 | 0.9

## generator_data
GEN_BUS | PG | QG | QMAX | QMIN | VG | MBASE | GEN_STATUS | PMAX | PMIN
29 | 0.61145 | 0.15679 | 10 | -10 | 1 | 100 | 1 | 10 | 0

## branch_data
F_BUS | T_BUS | BR_R | BR_X | BR_B | RATE_A | RATE_B | RATE_C | TAP | SHIFT | BR_STATUS | ANGMIN | ANGMAX | P_in | Q_in | P_out | Q_out
1 | 2 | 1.4752 | 0.94414 | 2.4773e-09 | 0 | 0 | 0 | 0 | 0 | 1 | -90 | 90 | -0.01825 | -0.0045749 | 0.018256 | 0.0045781
1 | 3 | 0.19237 | 0.12312 | 3.2305e-10 | 0 | 0 | 0 | 0 | 0 | 1 | -90 | 90 | 0.015431 | 0.0038683 | -0.01543 | -0.003868
2 | 4 | 0.38767 | 0.24811 | 6.5101e-10 | 0 | 0 | 0 | 0 | 0 | 1 | -90 | 90 | -0.020332 | -0.0050985 | 0.020334 | 0.0050995
3 | 5 | 1.7381 | 1.1124 | 2.9187e-09 | 0 | 0 | 0 | 0 | 0 | 1 | -90 | 90 | 0.011705 | 0.0029344 | -0.011703 | -0.002933
4 | 14 | 0.64719 | 0.4142 | 1.0868e-09 | 0 | 0 | 0 | 0 | 0 | 1 | -90 | 90 | -0.023924 | -0.0059993 | 0.023928 | 0.0060018
5 | 6 | 0.48143 | 0.30811 | 8.0845e-10 | 0 | 0 | 0 | 0 | 0 | 1 | -90 | 90 | 0.0085271 | 0.0021371 | -0.0085268 | -0.002137
14 | 15 | 0.88229 | 0.56467 | 1.4816e-09 | 0 | 0 | 0 | 0 | 0 | 1 | -90 | 90 | -0.025779 | -0.0064658 | 0.025786 | 0.0064697
6 | 7 | 1.0989 | 0.70329 | 1.8453e-09 | 0 | 0 | 0 | 0 | 0 | 1 | -90 | 90 | 0.0053748 | 0.001347 | -0.0053745 | -0.001347
15 | 22 | 0.42291 | 0.27066 | 7.1018e-10 | 0 | 0 | 0 | 0 | 0 | 1 | -90 | 90 | -0.027952 | -0.0070126 | 0.027956 | 0.0070149
8 | 9 | 1.1413 | 0.7304 | 1.9165e-09 | 0 | 0 | 0 | 0 | 0 | 1 | -90 | 90 | 0.040341 | 0.010129 | -0.040321 | -0.010116
8 | 10 | 1.2606 | 0.8068 | 2.1169e-09 | 0 | 0 | 0 | 0 | 0 | 1 | -90 | 90 | -0.045079 | -0.011317 | 0.045107 | 0.011334
9 | 11 | 0.21997 | 0.14078 | 3.6939e-10 | 0 | 0 | 0 | 0 | 0 | 1 | -90 | 90 | 0.03581 | 0.0089858 | -0.035806 | -0.0089839
10 | 12 | 0.5598 | 0.35827 | 9.4006e-10 | 0 | 0 | 0 | 0 | 0 | 1 | -90 | 90 | 0.038641 | 0.0097163 | -0.038632 | -0.0097106
10 | 13 | 0.55633 | 0.35605 | 9.3423e-10 | 0 | 0 | 0 | 0 | 0 | 1 | -90 | 90 | -0.083749 | -0.021051 | 0.083791 | 0.021078
11 | 22 | 0.37062 | 0.2372 | 6.2237e-10 | 0 | 0 | 0 | 0 | 0 | 1 | -90 | 90 | 0.029869 | 0.0074958 | -0.029865 | -0.0074935
12 | 16 | 2.3824 | 1.5247 | 4.0007e-09 | 0 | 0 | 0 | 0 | 0 | 1 | -90 | 90 | 0.032058 | 0.0080629 | -0.032031 | -0.0080463
13 | 36 | 0.47612 | 0.30471 | 7.9953e-10 | 0 | 0 | 0 | 0 | 0 | 1 | -90 | 90 | -0.089843 | -0.022594 | 0.089884 | 0.022621
16 | 17 | 2.1231 | 1.3588 | 3.5653e-09 | 0 | 0 | 0 | 0 | 0 | 1 | -90 | 90 | 0.024337 | 0.0061179 | -0.024324 | -0.0061095
36 | 37 | 1.2223 | 0.78229 | 2.0526e-09 | 0 | 0 | 0 | 0 | 0 | 1 | -90 | 90 | -0.097006 | -0.024406 | 0.097131 | 0.024485
17 | 18 | 1.7678 | 1.1314 | 2.9686e-09 | 0 | 0 | 0 | 0 | 0 | 1 | -90 | 90 | 0.021261 | 0.0053419 | -0.021252 | -0.0053366
37 | 28 | 0.30038 | 0.19225 | 5.0442e-10 | 0 | 0 | 0 | 0 | 0 | 1 | -90 | 90 | -0.10503 | -0.026466 | 0.10507 | 0.026488
18 | 20 | 2.4834 | 1.5894 | 4.1703e-09 | 0 | 0 | 0 | 0 | 0 | 1 | -90 | 90 | 0.021252 | 0.0053366 | -0.02124 | -0.0053292
21 | 19 | 1.3267 | 0.84911 | 2.2279e-09 | 0 | 0 | 0 | 0 | 0 | 1 | -90 | 90 | -0.017161 | -0.004301 | 0.017165 | 0.0043035
19 | 20 | 2.5736 | 1.6471 | 4.3218e-09 | 0 | 0 | 0 | 0 | 0 | 1 | -90 | 90 | -0.021227 | -0.0053215 | 0.02124 | 0.0053292
23 | 24 | 0.0086395 | 0.0055293 | 1.4508e-11 | 0 | 0 | 0 | 0 | 0 | 1 | -90 | 90 | 0.11264 | 0.028383 | -0.11263 | -0.028382
23 | 25 | 1.9919 | 1.2748 | 3.345e-09 | 0 | 0 | 0 | 0 | 0 | 1 | -90 | 90 | -0.12628 | -0.031801 | 0.12662 | 0.03202
24 | 26 | 1.4621 | 0.93574 | 2.4552e-09 | 0 | 0 | 0 | 0 | 0 | 1 | -90 | 90 | 0.10289 | 0.025939 | -0.10272 | -0.025832
25 | 28 | 3.5391 | 2.2651 | 5.9432e-09 | 0 | 0 | 0 | 0 | 0 | 1 | -90 | 90 | 0.12725 | 0.032291 | -0.12664 | -0.031899
25 | 29 | 0.85321 | 0.54605 | 2.8655e-09 | 0 | 0 | 0 | 0 | 0 | 1 | -90 | 90 | -0.25387 | -0.064311 | 0.25446 | 0.064687
26 | 35 | 0.95303 | 0.60994 | 1.6004e-09 | 0 | 0 | 0 | 0 | 0 | 1 | -90 | 90 | 0.093115 | 0.023425 | -0.093026 | -0.023369
28 | 38 | 1.0049 | 0.64312 | 1.6874e-09 | 0 | 0 | 0 | 0 | 0 | 1 | -90 | 90 | 0.021569 | 0.0054108 | -0.021564 | -0.0054078
29 | 93 | 0.023305 | 0.014915 | 1.5654e-10 | 0 | 0 | 0 | 0 | 0 | 1 | -90 | 90 | 0.35358 | 0.091251 | -0.35355 | -0.091232
35 | 34 | 0.0070106 | 0.0044868 | 1.1773e-11 | 0 | 0 | 0 | 0 | 0 | 1 | -90 | 90 | 0.082551 | 0.020743 | -0.082551 | -0.020743
38 | 96 | 2.7585 | 1.7654 | 4.6322e-09 | 0 | 0 | 0 | 0 | 0 | 1 | -90 | 90 | 0.014609 | 0.0036647 | -0.014603 | -0.0036611
93 | 94 | 0.4903 | 0.31379 | 3.2934e-09 | 0 | 0 | 0 | 0 | 0 | 1 | -90 | 90 | 0.34616 | 0.089378 | -0.34553 | -0.088977
34 | 33 | 1.8724 | 1.1983 | 3.1442e-09 | 0 | 0 | 0 | 0 | 0 | 1 | -90 | 90 | 0.069832 | 0.017555 | -0.069733 | -0.017492
41 | 50 | 0.55476 | 0.35505 | 3.7264e-09 | 0 | 0 | 0 | 0 | 0 | 1 | -90 | 90 | -0.12083 | -0.030355 | 0.12092 | 0.030412
41 | 47 | 0.26052 | 0.16673 | 1.75e-09 | 0 | 0 | 0 | 0 | 0 | 1 | -90 | 90 | 0.12083 | 0.030355 | -0.12078 | -0.030328
50 | 92 | 0.33941 | 0.21723 | 2.2799e-09 | 0 | 0 | 0 | 0 | 0 | 1 | -90 | 90 | -0.12974 | -0.032624 | 0.1298 | 0.032664
47 | 48 | 0.15993 | 0.10236 | 1.0743e-09 | 0 | 0 | 0 | 0 | 0 | 1 | -90 | 90 | 0.10079 | 0.025317 | -0.10077 | -0.025305
96 | 97 | 2.0615 | 1.3194 | 3.4619e-09 | 0 | 0 | 0 | 0 | 0 | 1 | -90 | 90 | 0.011896 | 0.0029828 | -0.011893 | -0.0029811
94 | 95 | 0.14341 | 0.091784 | 9.6331e-10 | 0 | 0 | 0 | 0 | 0 | 1 | -90 | 90 | 0.34347 | 0.088461 | -0.34329 | -0.088345
30 | 31 | 1.6986 | 1.0871 | 2.8524e-09 | 0 | 0 | 0 | 0 | 0 | 1 | -90 | 90 | -0.010191 | -0.0025542 | 0.010193 | 0.0025551
31 | 32 | 0.00085479 | 0.00054706 | 1.4354e-12 | 0 | 0 | 0 | 0 | 0 | 1 | -90 | 90 | -0.021472 | -0.0053818 | 0.021472 | 0.0053818
32 | 33 | 0.54817 | 0.35083 | 9.2052e-10 | 0 | 0 | 0 | 0 | 0 | 1 | -90 | 90 | -0.03311 | -0.0082988 | 0.033117 | 0.0083029
33 | 39 | 3.5162 | 2.2504 | 5.9047e-09 | 0 | 0 | 0 | 0 | 0 | 1 | -90 | 90 | 0.028787 | 0.0072275 | -0.028755 | -0.0072078
39 | 40 | 0.69146 | 0.44254 | 1.1612e-09 | 0 | 0 | 0 | 0 | 0 | 1 | -90 | 90 | 0.019562 | 0.0049038 | -0.019559 | -0.0049021
97 | 115 | 2.3248 | 1.4879 | 3.904e-09 | 0 | 0 | 0 | 0 | 0 | 1 | -90 | 90 | 0.0093895 | 0.0023536 | -0.0093872 | -0.0023525
92 | 91 | 0.13115 | 0.083935 | 8.8093e-10 | 0 | 0 | 0 | 0 | 0 | 1 | -90 | 90 | -0.14785 | -0.037187 | 0.14788 | 0.037207
48 | 49 | 0.29766 | 0.1905 | 1.9994e-09 | 0 | 0 | 0 | 0 | 0 | 1 | -90 | 90 | 0.082458 | 0.020715 | -0.082436 | -0.020701
42 | 44 | 2.098 | 1.3427 | 3.5231e-09 | 0 | 0 | 0 | 0 | 0 | 1 | -90 | 90 | -0.017418 | -0.0043658 | 0.017426 | 0.0043701
44 | 45 | 1.9472 | 1.2462 | 6.5398e-09 | 0 | 0 | 0 | 0 | 0 | 1 | -90 | 90 | -0.035387 | -0.008873 | 0.035415 | 0.00889
44 | 46 | 0.8382 | 0.53645 | 1.4076e-09 | 0 | 0 | 0 | 0 | 0 | 1 | -90 | 90 | 0.017962 | 0.004503 | -0.017959 | -0.0045012
45 | 51 | 0.67253 | 0.43042 | 4.5175e-09 | 0 | 0 | 0 | 0 | 0 | 1 | -90 | 90 | -0.054505 | -0.013675 | 0.054527 | 0.013689
51 | 49 | 0.72096 | 0.46141 | 4.8427e-09 | 0 | 0 | 0 | 0 | 0 | 1 | -90 | 90 | -0.074629 | -0.018727 | 0.074674 | 0.018755
49 | 52 | 1.69 | 1.0816 | 2.838e-09 | 0 | 0 | 0 | 0 | 0 | 1 | -90 | 90 | 0.0077612 | 0.0019455 | -0.0077601 | -0.0019451
52 | 84 | 0.92494 | 0.59196 | 1.5532e-09 | 0 | 0 | 0 | 0 | 0 | 1 | -90 | 90 | 0.0077601 | 0.0019451 | -0.0077594 | -0.0019448
91 | 89 | 0.052334 | 0.033494 | 3.5153e-10 | 0 | 0 | 0 | 0 | 0 | 1 | -90 | 90 | -0.15059 | -0.037887 | 0.15061 | 0.037896
85 | 86 | 2.6989 | 1.7273 | 4.5321e-09 | 0 | 0 | 0 | 0 | 0 | 1 | -90 | 90 | -0.0075067 | -0.0018815 | 0.0075084 | 0.0018821
86 | 83 | 2.4376 | 1.56 | 4.0933e-09 | 0 | 0 | 0 | 0 | 0 | 1 | -90 | 90 | -0.01502 | -0.0037648 | 0.015026 | 0.0037683
53 | 54 | 2.7536 | 1.7623 | 4.6241e-09 | 0 | 0 | 0 | 0 | 0 | 1 | -90 | 90 | -0.0030972 | -0.00077625 | 0.0030975 | 0.00077599
54 | 56 | 2.3517 | 1.5051 | 3.9491e-09 | 0 | 0 | 0 | 0 | 0 | 1 | -90 | 90 | -0.0076101 | -0.001907 | 0.0076116 | 0.0019076
56 | 57 | 0.54203 | 0.3469 | 3.6409e-09 | 0 | 0 | 0 | 0 | 0 | 1 | -90 | 90 | 0.26727 | 0.067765 | -0.26685 | -0.067492
56 | 58 | 0.35085 | 0.22455 | 2.3567e-09 | 0 | 0 | 0 | 0 | 0 | 1 | -90 | 90 | -0.27488 | -0.069672 | 0.27518 | 0.069858
57 | 64 | 0.48557 | 0.31076 | 3.2616e-09 | 0 | 0 | 0 | 0 | 0 | 1 | -90 | 90 | 0.24217 | 0.061302 | -0.24185 | -0.061101
57 | 61 | 1.3703 | 0.877 | 2.3011e-09 | 0 | 0 | 0 | 0 | 0 | 1 | -90 | 90 | 0.024679 | 0.0061912 | -0.02467 | -0.0061855
58 | 59 | 0.025178 | 0.016114 | 1.6913e-10 | 0 | 0 | 0 | 0 | 0 | 1 | -90 | 90 | -0.27861 | -0.07072 | 0.27864 | 0.070734
64 | 78 | 0.35659 | 0.22822 | 2.3953e-09 | 0 | 0 | 0 | 0 | 0 | 1 | -90 | 90 | 0.23149 | 0.058503 | -0.23127 | -0.058368
64 | 106 | 1.0229 | 0.65466 | 1.7177e-09 | 0 | 0 | 0 | 0 | 0 | 1 | -90 | 90 | 0.010366 | 0.0025985 | -0.010365 | -0.0025979
61 | 62 | 0.11925 | 0.076319 | 2.0025e-10 | 0 | 0 | 0 | 0 | 0 | 1 | -90 | 90 | 0.021943 | 0.0055021 | -0.021942 | -0.0055017
59 | 60 | 0.54386 | 0.34807 | 3.6532e-09 | 0 | 0 | 0 | 0 | 0 | 1 | -90 | 90 | -0.28191 | -0.071555 | 0.28239 | 0.071858
78 | 76 | 0.32394 | 0.20732 | 2.176e-09 | 0 | 0 | 0 | 0 | 0 | 1 | -90 | 90 | 0.22872 | 0.057727 | -0.22853 | -0.057607
106 | 107 | 0.80019 | 0.51212 | 1.3437e-09 | 0 | 0 | 0 | 0 | 0 | 1 | -90 | 90 | 0.0066558 | 0.0016682 | -0.0066554 | -0.001668
62 | 63 | 1.5448 | 0.98868 | 2.5942e-09 | 0 | 0 | 0 | 0 | 0 | 1 | -90 | 90 | 0.018309 | 0.0045911 | -0.018303 | -0.0045876
60 | 68 | 0.2657 | 0.17005 | 1.7847e-09 | 0 | 0 | 0 | 0 | 0 | 1 | -90 | 90 | -0.28459 | -0.072409 | 0.28482 | 0.07256
68 | 69 | 3.3871 | 2.1677 | 5.6878e-09 | 0 | 0 | 0 | 0 | 0 | 1 | -90 | 90 | 0.0090371 | 0.0022652 | -0.0090341 | -0.0022639
68 | 70 | 0.3371 | 0.21575 | 2.2644e-09 | 0 | 0 | 0 | 0 | 0 | 1 | -90 | 90 | -0.29743 | -0.075719 | 0.29775 | 0.075927
68 | 67 | 1.6533 | 1.0581 | 2.7764e-09 | 0 | 0 | 0 | 0 | 0 | 1 | -90 | 90 | 0.0035673 | 0.00089387 | -0.003567 | -0.000894
69 | 72 | 2.343 | 1.4995 | 3.9346e-09 | 0 | 0 | 0 | 0 | 0 | 1 | -90 | 90 | 0.0021572 | 0.00054031 | -0.002157 | -0.00054061
70 | 98 | 0.12355 | 0.07907 | 8.2987e-10 | 0 | 0 | 0 | 0 | 0 | 1 | -90 | 90 | -0.30083 | -0.076698 | 0.30095 | 0.076776
63 | 65 | 0.083347 | 0.053342 | 1.3996e-10 | 0 | 0 | 0 | 0 | 0 | 1 | -90 | 90 | 0.013883 | 0.0034798 | -0.013883 | -0.0034797
65 | 66 | 1.1766 | 0.75304 | 1.9759e-09 | 0 | 0 | 0 | 0 | 0 | 1 | -90 | 90 | 0.010526 | 0.0026385 | -0.010525 | -0.0026378
66 | 71 | 1.4951 | 0.95683 | 2.5106e-09 | 0 | 0 | 0 | 0 | 0 | 1 | -90 | 90 | 0.0042796 | 0.0010725 | -0.0042793 | -0.0010725
76 | 79 | 0.090401 | 0.057857 | 6.0723e-10 | 0 | 0 | 0 | 0 | 0 | 1 | -90 | 90 | 0.17808 | 0.044925 | -0.17805 | -0.044905
76 | 74 | 1.1007 | 0.70445 | 1.8484e-09 | 0 | 0 | 0 | 0 | 0 | 1 | -90 | 90 | 0.050449 | 0.012682 | -0.050418 | -0.012662
107 | 108 | 0.032678 | 0.020914 | 5.4875e-11 | 0 | 0 | 0 | 0 | 0 | 1 | -90 | 90 | 0.0040843 | 0.0010236 | -0.0040843 | -0.0010236
98 | 99 | 0.50949 | 0.32607 | 3.4223e-09 | 0 | 0 | 0 | 0 | 0 | 1 | -90 | 90 | -0.30563 | -0.077947 | 0.30615 | 0.078279
99 | 105 | 0.38553 | 0.24674 | 2.5896e-09 | 0 | 0 | 0 | 0 | 0 | 1 | -90 | 90 | -0.30908 | -0.079013 | 0.30948 | 0.079269
74 | 75 | 0.65205 | 0.41731 | 1.095e-09 | 0 | 0 | 0 | 0 | 0 | 1 | -90 | 90 | 0.04749 | 0.011928 | -0.047474 | -0.011918
75 | 77 | 0.76384 | 0.48886 | 1.2827e-09 | 0 | 0 | 0 | 0 | 0 | 1 | -90 | 90 | 0.044389 | 0.011145 | -0.044372 | -0.011134
77 | 80 | 0.51516 | 0.3297 | 8.651e-10 | 0 | 0 | 0 | 0 | 0 | 1 | -90 | 90 | 0.033488 | 0.0084062 | -0.033482 | -0.0084021
79 | 90 | 0.28998 | 0.18559 | 1.9478e-09 | 0 | 0 | 0 | 0 | 0 | 1 | -90 | 90 | 0.17375 | 0.043828 | -0.17365 | -0.043766
80 | 81 | 0.59575 | 0.38128 | 1.0004e-09 | 0 | 0 | 0 | 0 | 0 | 1 | -90 | 90 | 0.030773 | 0.0077231 | -0.030766 | -0.0077191
90 | 112 | 1.8287 | 1.1704 | 3.071e-09 | 0 | 0 | 0 | 0 | 0 | 1 | -90 | 90 | 0.0078198 | 0.0019601 | -0.0078185 | -0.0019596
90 | 88 | 0.34083 | 0.21813 | 2.2894e-09 | 0 | 0 | 0 | 0 | 0 | 1 | -90 | 90 | 0.16583 | 0.041806 | -0.16573 | -0.041739
81 | 82 | 0.72029 | 0.46098 | 1.2096e-09 | 0 | 0 | 0 | 0 | 0 | 1 | -90 | 90 | 0.028242 | 0.0070865 | -0.028236 | -0.0070825
112 | 114 | 0.031898 | 0.020415 | 5.3566e-11 | 0 | 0 | 0 | 0 | 0 | 1 | -90 | 90 | 0.0054105 | 0.001356 | -0.0054105 | -0.001356
88 | 87 | 0.23412 | 0.14984 | 1.5726e-09 | 0 | 0 | 0 | 0 | 0 | 1 | -90 | 90 | 0.16302 | 0.041062 | -0.16296 | -0.041017
82 | 83 | 1.6562 | 1.06 | 2.7812e-09 | 0 | 0 | 0 | 0 | 0 | 1 | -90 | 90 | 0.022544 | 0.0056561 | -0.022535 | -0.0056503
87 | 89 | 0.25776 | 0.16497 | 1.7314e-09 | 0 | 0 | 0 | 0 | 0 | 1 | -90 | 90 | 0.15522 | 0.039078 | -0.15515 | -0.039034
114 | 113 | 0.19393 | 0.12411 | 3.2566e-10 | 0 | 0 | 0 | 0 | 0 | 1 | -90 | 90 | 0.0035408 | 0.00088743 | -0.0035408 | -0.00088744
95 | 109 | 0.033138 | 0.021208 | 2.2259e-10 | 0 | 0 | 0 | 0 | 0 | 1 | -90 | 90 | 0.33994 | 0.087505 | -0.3399 | -0.087478
109 | 110 | 0.20916 | 0.13386 | 1.405e-09 | 0 | 0 | 0 | 0 | 0 | 1 | -90 | 90 | 0.3373 | 0.086827 | -0.33704 | -0.086664
110 | 104 | 0.18132 | 0.11604 | 1.2179e-09 | 0 | 0 | 0 | 0 | 0 | 1 | -90 | 90 | 0.33413 | 0.085933 | -0.33391 | -0.085794
115 | 116 | 2.1558 | 1.3797 | 3.6202e-09 | 0 | 0 | 0 | 0 | 0 | 1 | -90 | 90 | 0.0064198 | 0.0016088 | -0.0064188 | -0.0016086
116 | 117 | 1.2215 | 0.78175 | 2.0512e-09 | 0 | 0 | 0 | 0 | 0 | 1 | -90 | 90 | 0.0030482 | 0.00076379 | -0.003048 | -0.00076391
105 | 103 | 0.13447 | 0.08606 | 9.0323e-10 | 0 | 0 | 0 | 0 | 0 | 1 | -90 | 90 | -0.31775 | -0.081341 | 0.31789 | 0.081435
103 | 101 | 0.31484 | 0.2015 | 2.1148e-09 | 0 | 0 | 0 | 0 | 0 | 1 | -90 | 90 | -0.32195 | -0.082453 | 0.32231 | 0.082678
100 | 101 | 0.18487 | 0.11832 | 1.2418e-09 | 0 | 0 | 0 | 0 | 0 | 1 | -90 | 90 | 0.32468 | 0.083354 | -0.32447 | -0.08322
100 | 102 | 0.13933 | 0.089174 | 9.3592e-10 | 0 | 0 | 0 | 0 | 0 | 1 | -90 | 90 | -0.32729 | -0.084007 | 0.32745 | 0.08411
102 | 104 | 0.14034 | 0.089819 | 9.4268e-10 | 0 | 0 | 0 | 0 | 0 | 1 | -90 | 90 | -0.33188 | -0.08522 | 0.33204 | 0.085327
108 | 111 | 0.096911 | 0.062023 | 1.6274e-10 | 0 | 0 | 0 | 0 | 0 | 1 | -90 | 90 | 0.0021475 | 0.00053821 | -0.0021474 | -0.00053822