## bus_data
BUS_I | BUS_TYPE | Pd | Qd | Gs | Bs | area | Vm | Va | baseKV | zone | Vmax | Vmin
1 | 1 | 0.0082882 | 0.0020772 | 0 | 0 | 1 | 0.98658 | -0.25805 | 0.4 | 1 | 1.1 | 0.9
2 | 1 | 0.011296 | 0.0028311 | 0 | 0 | 1 | 0.98701 | -0.24954 | 0.4 | 1 | 1.1 | 0.9
3 | 1 | 0 | 0 | 0 | 0 | 1 | 0.98626 | -0.26419 | 0.4 | 1 | 1.1 | 0.9
4 | 1 | 0 | 0 | 0 | 0 | 1 | 0.98762 | -0.23776 | 0.4 | 1 | 1.1 | 0.9
5 | 1 | 0.018391 | 0.0046091 | 0 | 0 | 1 | 0.98592 | -0.27088 | 0.4 | 1 | 1.1 | 0.9
8 | 1 | 0.0090375 | 0.002265 | 0 | 0 | 1 | 0.98824 | -0.22564 | 0.4 | 1 | 1.1 | 0.9
6 | 1 | 0.019865 | 0.0049787 | 0 | 0 | 1 | 0.99534 | -0.089251 | 0.4 | 1 | 1.1 | 0.9
19 | 1 | 0 | 0 | 0 | 0 | 1 | 0.99587 | -0.078963 | 0.4 | 1 | 1.1 | 0.9
7 | 1 | 0 | 0 | 0 | 0 | 1 | 0.99329 | -0.12819 | 0.4 | 1 | 1.1 | 0.9
22 | 1 | 0 | 0 | 0 | 0 | 1 | 0.99393 | -0.11588 | 0.4 | 1 | 1.1 | 0.9
23 | 1 | 0.017973 | 0.0045045 | 0 | 0 | 1 | 0.99141 | -0.16434 | 0.4 | 1 | 1.1 | 0.9
30 | 1 | 0 | 0 | 0 | 0 | 1 | 0.98879 | -0.21496 | 0.4 | 1 | 1.1 | 0.9
20 | 1 | 0 | 0 | 0 | 0 | 1 | 0.99647 | -0.06732 | 0.4 | 1 | 1.1 | 0.9
21 | 1 | 0.0094639 | 0.0023719 | 0 | 0 | 1 | 0.99562 | -0.083734 | 0.4 | 1 | 1.1 | 0.9
25 | 1 | 0 | 0 | 0 | 0 | 1 | 0.9937 | -0.1204 | 0.4 | 1 | 1.1 | 0.9
24 | 1 | 0.0086588 | 0.0021701 | 0 | 0 | 1 | 0.99533 | -0.089084 | 0.4 | 1 | 1.1 | 0.9
31 | 1 | 0.0082019 | 0.0020556 | 0 | 0 | 1 | 0.98761 | -0.23796 | 0.4 | 1 | 1.1 | 0.9
9 | 1 | 0.01464 | 0.0036692 | 0 | 0 | 1 | 0.98964 | -0.19697 | 0.4 | 1 | 1.1 | 0.9
10 | 1 | 0.016793 | 0.0042088 | 0 | 0 | 1 | 0.99106 | -0.16985 | 0.4 | 1 | 1.1 | 0.9
11 | 1 | 0.013885 | 0.0034799 | 0 | 0 | 1 | 0.98873 | -0.21451 | 0.4 | 1 | 1.1 | 0.9
15 | 1 | 0 | 0 | 0 | 0 | 1 | 0.99582 | -0.079078 | 0.4 | 1 | 1.1 | 0.9
12 | 1 | 0.015334 | 0.0038431 | 0 | 0 | 1 | 0.98713 | -0.24529 | 0.4 | 1 | 1.1 | 0.9
17 | 1 | 0.014884 | 0.0037302 | 0 | 0 | 1 | 0.99521 | -0.090824 | 0.4 | 1 | 1.1 | 0.9
13 | 1 | 0.016315 | 0.0040889 | 0 | 0 | 1 | 0.99667 | -0.062974 | 0.4 | 1 | 1.1 | 0.9
29 | 1 | 0.013416 | 0.0033625 | 0 | 0 | 1 | 0.98642 | -0.25882 | 0.4 | 1 | 1.1 | 0.9
54 | 1 | 0.018362 | 0.0046019 | 0 | 0 | 1 | 0.98093 | -0.36527 | 0.4 | 1 | 1.1 | 0.9
14 | 3 | 0.013696 | 0.0034325 | 0 | 0 | 1 | 1 | 0 | 0.4 | 1 | 1.1 | 0.9
16 | 1 | 0.013859 | 0.0034735 | 0 | 0 | 1 | 0.99892 | -0.020626 | 0.4 | 1 | 1.1 | 0.9
18 | 1 | 0 | 0 | 0 | 0 | 1 | 0.99678 | -0.061305 | 0.4 | 1 | 1.1 | 0.9
26 | 1 | 0.012949 | 0.0032453 | 0 | 0 | 1 | 0.99519 | -0.091225 | 0.4 | 1 | 1.1 | 0.9
40 | 1 | 0.011478 | 0.0028766 | 0 | 0 | 1 | 0.99625 | -0.07167 | 0.4 | 1 | 1.1 | 0.9
32 | 1 | 0.018838 | 0.0047211 | 0 | 0 | 1 | 0.99322 | -0.12975 | 0.4 | 1 | 1.1 | 0.9
36 | 1 | 0.027246 | 0.0068284 | 0 | 0 | 1 | 0.98395 | -0.30917 | 0.4 | 1 | 1.1 | 0.9
35 | 1 | 0.017591 | 0.0044087 | 0 | 0 | 1 | 0.98398 | -0.30861 | 0.4 | 1 | 1.1 | 0.9
55 | 1 | 0.018937 | 0.0047462 | 0 | 0 | 1 | 0.98069 | -0.36988 | 0.4 | 1 | 1.1 | 0.9
53 | 1 | 0.018656 | 0.0046757 | 0 | 0 | 1 | 0.97929 | -0.39728 | 0.4 | 1 | 1.1 | 0.9
33 | 1 | 0.0089092 | 0.0022328 | 0 | 0 | 1 | 0.98572 | -0.2747 | 0.4 | 1 | 1.1 | 0.9
34 | 1 | 0 | 0 | 0 | 0 | 1 | 0.98493 | -0.28994 | 0.4 | 1 | 1.1 | 0.9
37 | 1 | 0.002215 | 0.00055514 | 0 | 0 | 1 | 0.98471 | -0.29428 | 0.4 | 1 | 1.1 | 0.9
38 | 1 | 0.01355 | 0.0033959 | 0 | 0 | 1 | 0.98448 | -0.2988 | 0.4 | 1 | 1.1 | 0.9
41 | 1 | 0.0018379 | 0.00046062 | 0 | 0 | 1 | 0.97024 | -0.57512 | 0.4 | 1 | 1.1 | 0.9
47 | 1 | 0.0050336 | 0.0012615 | 0 | 0 | 1 | 0.97032 | -0.57363 | 0.4 | 1 | 1.1 | 0.9
43 | 1 | 0 | 0 | 0 | 0 | 1 | 0.97057 | -0.56875 | 0.4 | 1 | 1.1 | 0.9
42 | 1 | 0 | 0 | 0 | 0 | 1 | 0.97072 | -0.56564 | 0.4 | 1 | 1.1 | 0.9
44 | 1 | 0.030891 | 0.0077419 | 0 | 0 | 1 | 0.97096 | -0.561 | 0.4 | 1 | 1.1 | 0.9
46 | 1 | 0.0006696 | 0.00016782 | 0 | 0 | 1 | 0.97046 | -0.57089 | 0.4 | 1 | 1.1 | 0.9
48 | 1 | 0 | 0 | 0 | 0 | 1 | 0.97241 | -0.53226 | 0.4 | 1 | 1.1 | 0.9
45 | 1 | 0.0018563 | 0.00046523 | 0 | 0 | 1 | 0.97042 | -0.57175 | 0.4 | 1 | 1.1 | 0.9
49 | 1 | 0.034207 | 0.008573 | 0 | 0 | 1 | 0.97335 | -0.51378 | 0.4 | 1 | 1.1 | 0.9
50 | 1 | 0.036407 | 0.0091244 | 0 | 0 | 1 | 0.97609 | -0.4598 | 0.4 | 1 | 1.1 | 0.9
51 | 1 | 0.018116 | 0.0045403 | 0 | 0 | 1 | 0.97739 | -0.4343 | 0.4 | 1 | 1.1 | 0.9
52 | 1 | 0 | 0 | 0 | 0 | 1 | 0.97856 | -0.41142 | 0.4 | 1 | 1.1 | 0.9

## generator_data
GEN_BUS | PG | QG | QMAX | QMIN | VG | MBASE | GEN_STATUS | PMAX | PMIN
14 | 0.54904 | 0.14043 | 10 | -10 | 1 | 100 | 1 | 10 | 0

## branch_data
F_BUS | T_BUS | BR_R | BR_X | BR_B | RATE_A | RATE_B | RATE_C | TAP | SHIFT | BR_STATUS | ANGMIN | ANGMAX | P_in | Q_in | P_out | Q_out
1 | 2 | 1.3936 | 0.89191 | 2.3402e-09 | 0 | 0 | 0 | 0 | 0 | 1 | -90 | 90 | -0.02669 | -0.0066931 | 0.026701 | 0.0066998
1 | 3 | 1.4557 | 0.93162 | 2.4445e-09 | 0 | 0 | 0 | 0 | 0 | 1 | -90 | 90 | 0.018402 | 0.0046158 | -0.018396 | -0.0046126
2 | 4 | 1.3554 | 0.86744 | 2.276e-09 | 0 | 0 | 0 | 0 | 0 | 1 | -90 | 90 | -0.037997 | -0.0095308 | 0.038018 | 0.0095443
3 | 5 | 1.5856 | 1.0148 | 2.6626e-09 | 0 | 0 | 0 | 0 | 0 | 1 | -90 | 90 | 0.018396 | 0.0046126 | -0.018391 | -0.0046091
4 | 8 | 1.3951 | 0.89284 | 2.3427e-09 | 0 | 0 | 0 | 0 | 0 | 1 | -90 | 90 | -0.038018 | -0.0095443 | 0.03804 | 0.0095581
8 | 30 | 0.99516 | 0.63691 | 1.6711e-09 | 0 | 0 | 0 | 0 | 0 | 1 | -90 | 90 | -0.047078 | -0.011823 | 0.047102 | 0.011838
6 | 19 | 2.301 | 1.4726 | 3.864e-09 | 0 | 0 | 0 | 0 | 0 | 1 | -90 | 90 | -0.019865 | -0.0049787 | 0.019875 | 0.0049846
19 | 20 | 1.7656 | 1.13 | 2.965e-09 | 0 | 0 | 0 | 0 | 0 | 1 | -90 | 90 | -0.029341 | -0.0073575 | 0.029357 | 0.0073676
19 | 21 | 2.2405 | 1.4339 | 3.7624e-09 | 0 | 0 | 0 | 0 | 0 | 1 | -90 | 90 | 0.009466 | 0.0023729 | -0.0094639 | -0.0023719
7 | 22 | 0.38177 | 0.24433 | 1.9233e-09 | 0 | 0 | 0 | 0 | 0 | 1 | -90 | 90 | -0.14364 | -0.036362 | 0.14372 | 0.036416
7 | 23 | 1.1182 | 0.71567 | 3.7556e-09 | 0 | 0 | 0 | 0 | 0 | 1 | -90 | 90 | 0.14364 | 0.036362 | -0.14339 | -0.036203
22 | 25 | 1.0622 | 0.6798 | 1.7837e-09 | 0 | 0 | 0 | 0 | 0 | 1 | -90 | 90 | 0.01885 | 0.0047286 | -0.018846 | -0.0047262
22 | 24 | 0.73543 | 0.47068 | 3.705e-09 | 0 | 0 | 0 | 0 | 0 | 1 | -90 | 90 | -0.16257 | -0.041145 | 0.16278 | 0.041278
23 | 30 | 1.7833 | 1.1413 | 2.9947e-09 | 0 | 0 | 0 | 0 | 0 | 1 | -90 | 90 | 0.12542 | 0.031699 | -0.12511 | -0.031505
30 | 31 | 1.2956 | 0.82916 | 2.1756e-09 | 0 | 0 | 0 | 0 | 0 | 1 | -90 | 90 | 0.078011 | 0.019666 | -0.077925 | -0.019612
20 | 40 | 1.6863 | 1.0792 | 2.8317e-09 | 0 | 0 | 0 | 0 | 0 | 1 | -90 | 90 | 0.01148 | 0.0028779 | -0.011478 | -0.0028766
20 | 18 | 0.65625 | 0.42 | 1.102e-09 | 0 | 0 | 0 | 0 | 0 | 1 | -90 | 90 | -0.040838 | -0.010245 | 0.040849 | 0.010253
25 | 32 | 2.1969 | 1.406 | 3.6891e-09 | 0 | 0 | 0 | 0 | 0 | 1 | -90 | 90 | 0.018846 | 0.0047262 | -0.018838 | -0.0047211
24 | 18 | 0.72581 | 0.46452 | 3.6565e-09 | 0 | 0 | 0 | 0 | 0 | 1 | -90 | 90 | -0.17144 | -0.043448 | 0.17167 | 0.043595
31 | 33 | 2.3059 | 1.4757 | 3.8722e-09 | 0 | 0 | 0 | 0 | 0 | 1 | -90 | 90 | 0.069723 | 0.017556 | -0.069601 | -0.017478
9 | 10 | 0.49214 | 0.31497 | 2.4793e-09 | 0 | 0 | 0 | 0 | 0 | 1 | -90 | 90 | -0.24473 | -0.062295 | 0.24505 | 0.0625
9 | 11 | 0.33791 | 0.21626 | 1.7023e-09 | 0 | 0 | 0 | 0 | 0 | 1 | -90 | 90 | 0.23009 | 0.058626 | -0.2299 | -0.058501
10 | 15 | 1.55 | 0.99202 | 7.8088e-09 | 0 | 0 | 0 | 0 | 0 | 1 | -90 | 90 | -0.26184 | -0.066708 | 0.263 | 0.067445
11 | 12 | 0.63013 | 0.40328 | 3.1745e-09 | 0 | 0 | 0 | 0 | 0 | 1 | -90 | 90 | 0.21601 | 0.055022 | -0.21569 | -0.054817
15 | 17 | 1.8747 | 1.1998 | 3.1481e-09 | 0 | 0 | 0 | 0 | 0 | 1 | -90 | 90 | 0.027848 | 0.0069853 | -0.027833 | -0.0069756
15 | 13 | 0.2497 | 0.15981 | 1.258e-09 | 0 | 0 | 0 | 0 | 0 | 1 | -90 | 90 | -0.29084 | -0.07443 | 0.29107 | 0.074575
12 | 29 | 0.2975 | 0.1904 | 1.4987e-09 | 0 | 0 | 0 | 0 | 0 | 1 | -90 | 90 | 0.20036 | 0.050974 | -0.20023 | -0.050891
17 | 26 | 0.13771 | 0.088137 | 2.3126e-10 | 0 | 0 | 0 | 0 | 0 | 1 | -90 | 90 | 0.012949 | 0.0032454 | -0.012949 | -0.0032453
13 | 14 | 0.92785 | 0.59382 | 4.6743e-09 | 0 | 0 | 0 | 0 | 0 | 1 | -90 | 90 | -0.30739 | -0.078664 | 0.30833 | 0.079265
29 | 54 | 2.4959 | 1.5974 | 1.2574e-08 | 0 | 0 | 0 | 0 | 0 | 1 | -90 | 90 | 0.18681 | 0.047529 | -0.18586 | -0.04692
54 | 55 | 1.0485 | 0.67107 | 1.7608e-09 | 0 | 0 | 0 | 0 | 0 | 1 | -90 | 90 | 0.018941 | 0.0047488 | -0.018937 | -0.0047463
54 | 53 | 0.93324 | 0.59727 | 4.7015e-09 | 0 | 0 | 0 | 0 | 0 | 1 | -90 | 90 | 0.14855 | 0.03757 | -0.14832 | -0.037425
14 | 16 | 0.41069 | 0.26284 | 2.069e-09 | 0 | 0 | 0 | 0 | 0 | 1 | -90 | 90 | 0.22702 | 0.057731 | -0.2268 | -0.057587
16 | 18 | 0.86036 | 0.55063 | 4.3343e-09 | 0 | 0 | 0 | 0 | 0 | 1 | -90 | 90 | 0.21294 | 0.054113 | -0.21252 | -0.053847
36 | 35 | 0.089015 | 0.05697 | 1.4948e-10 | 0 | 0 | 0 | 0 | 0 | 1 | -90 | 90 | -0.027245 | -0.0068285 | 0.027246 | 0.0068289
35 | 34 | 1.8084 | 1.1574 | 3.0368e-09 | 0 | 0 | 0 | 0 | 0 | 1 | -90 | 90 | -0.044837 | -0.011238 | 0.044877 | 0.011263
53 | 52 | 0.47068 | 0.30123 | 2.3712e-09 | 0 | 0 | 0 | 0 | 0 | 1 | -90 | 90 | 0.12967 | 0.032749 | -0.12958 | -0.032693
33 | 34 | 1.0947 | 0.70058 | 1.8382e-09 | 0 | 0 | 0 | 0 | 0 | 1 | -90 | 90 | 0.060692 | 0.015245 | -0.060648 | -0.015217
34 | 37 | 1.1949 | 0.76475 | 2.0066e-09 | 0 | 0 | 0 | 0 | 0 | 1 | -90 | 90 | 0.015771 | 0.0039546 | -0.015768 | -0.0039527
37 | 38 | 1.4504 | 0.92829 | 2.4357e-09 | 0 | 0 | 0 | 0 | 0 | 1 | -90 | 90 | 0.013553 | 0.0033976 | -0.01355 | -0.0033959
41 | 47 | 3.4234 | 2.191 | 5.7489e-09 | 0 | 0 | 0 | 0 | 0 | 1 | -90 | 90 | -0.0018378 | -0.00046065 | 0.001838 | 0.00046019
47 | 43 | 2.9995 | 1.9197 | 5.0369e-09 | 0 | 0 | 0 | 0 | 0 | 1 | -90 | 90 | -0.0068714 | -0.0017218 | 0.006873 | 0.0017223
43 | 46 | 3.5801 | 2.2913 | 6.012e-09 | 0 | 0 | 0 | 0 | 0 | 1 | -90 | 90 | 0.0025262 | 0.00063242 | -0.0025259 | -0.00063282
43 | 42 | 1.3967 | 0.8939 | 2.3455e-09 | 0 | 0 | 0 | 0 | 0 | 1 | -90 | 90 | -0.0093992 | -0.0023548 | 0.0094006 | 0.0023554
42 | 44 | 2.0849 | 1.3343 | 3.5011e-09 | 0 | 0 | 0 | 0 | 0 | 1 | -90 | 90 | -0.0094006 | -0.0023554 | 0.0094026 | 0.0023564
44 | 48 | 3.0188 | 1.932 | 5.0694e-09 | 0 | 0 | 0 | 0 | 0 | 1 | -90 | 90 | -0.040292 | -0.010099 | 0.040348 | 0.010134
46 | 45 | 1.9519 | 1.2492 | 3.2777e-09 | 0 | 0 | 0 | 0 | 0 | 1 | -90 | 90 | 0.0018563 | 0.000465 | -0.0018562 | -0.00046526
48 | 49 | 1.945 | 1.2448 | 3.2662e-09 | 0 | 0 | 0 | 0 | 0 | 1 | -90 | 90 | -0.040348 | -0.010133 | 0.040383 | 0.010156
49 | 50 | 3.0861 | 1.9751 | 5.1823e-09 | 0 | 0 | 0 | 0 | 0 | 1 | -90 | 90 | -0.074589 | -0.018729 | 0.074782 | 0.018852
50 | 51 | 0.98318 | 0.62924 | 4.9531e-09 | 0 | 0 | 0 | 0 | 0 | 1 | -90 | 90 | -0.11119 | -0.027976 | 0.11132 | 0.028063
51 | 52 | 0.76025 | 0.48656 | 3.83e-09 | 0 | 0 | 0 | 0 | 0 | 1 | -90 | 90 | -0.12944 | -0.032603 | 0.12958 | 0.032693