## bus_data
BUS_I | BUS_TYPE | Pd | Qd | Gs | Bs | area | Vm | Va | baseKV | zone | Vmax | Vmin
1 | 1 | 0.009977 | 0.0025005 | 0 | 0 | 1 | 0.98086 | -0.36772 | 0.4 | 1 | 1.1 | 0.9
2 | 1 | 0 | 0 | 0 | 0 | 1 | 0.98143 | -0.35655 | 0.4 | 1 | 1.1 | 0.9
3 | 1 | 0 | 0 | 0 | 0 | 1 | 0.98023 | -0.38 | 0.4 | 1 | 1.1 | 0.9
4 | 1 | 0.0045448 | 0.001139 | 0 | 0 | 1 | 0.98134 | -0.35831 | 0.4 | 1 | 1.1 | 0.9
5 | 1 | 0 | 0 | 0 | 0 | 1 | 0.98238 | -0.33804 | 0.4 | 1 | 1.1 | 0.9
6 | 1 | 0 | 0 | 0 | 0 | 1 | 0.97974 | -0.38961 | 0.4 | 1 | 1.1 | 0.9
27 | 1 | 0.0062466 | 0.0015655 | 0 | 0 | 1 | 0.98265 | -0.33264 | 0.4 | 1 | 1.1 | 0.9
123 | 1 | 0.018335 | 0.0045952 | 0 | 0 | 1 | 0.97853 | -0.41328 | 0.4 | 1 | 1.1 | 0.9
8 | 1 | 0 | 0 | 0 | 0 | 1 | 0.98754 | -0.23856 | 0.4 | 1 | 1.1 | 0.9
87 | 1 | 0.0016364 | 0.00041013 | 0 | 0 | 1 | 0.9875 | -0.23931 | 0.4 | 1 | 1.1 | 0.9
77 | 1 | 0.0039729 | 0.0009957 | 0 | 0 | 1 | 0.98757 | -0.23796 | 0.4 | 1 | 1.1 | 0.9
33 | 1 | 0.0023868 | 0.00059819 | 0 | 0 | 1 | 0.98935 | -0.20317 | 0.4 | 1 | 1.1 | 0.9
34 | 1 | 0.0023353 | 0.00058527 | 0 | 0 | 1 | 0.98935 | -0.20314 | 0.4 | 1 | 1.1 | 0.9
24 | 1 | 0 | 0 | 0 | 0 | 1 | 0.98283 | -0.32918 | 0.4 | 1 | 1.1 | 0.9
110 | 1 | 0 | 0 | 0 | 0 | 1 | 0.9894 | -0.20207 | 0.4 | 1 | 1.1 | 0.9
108 | 1 | 0.0025234 | 0.00063243 | 0 | 0 | 1 | 0.98947 | -0.20067 | 0.4 | 1 | 1.1 | 0.9
12 | 1 | 0 | 0 | 0 | 0 | 1 | 0.98626 | -0.26333 | 0.4 | 1 | 1.1 | 0.9
14 | 1 | 0.0033151 | 0.00083084 | 0 | 0 | 1 | 0.98612 | -0.26618 | 0.4 | 1 | 1.1 | 0.9
11 | 1 | 0 | 0 | 0 | 0 | 1 | 0.98663 | -0.25617 | 0.4 | 1 | 1.1 | 0.9
74 | 1 | 0 | 0 | 0 | 0 | 1 | 0.98761 | -0.2372 | 0.4 | 1 | 1.1 | 0.9
9 | 1 | 0.0054572 | 0.0013677 | 0 | 0 | 1 | 0.9864 | -0.26074 | 0.4 | 1 | 1.1 | 0.9
10 | 1 | 0.0035741 | 0.00089576 | 0 | 0 | 1 | 0.98647 | -0.25934 | 0.4 | 1 | 1.1 | 0.9
13 | 1 | 0.0033056 | 0.00082847 | 0 | 0 | 1 | 0.98667 | -0.25549 | 0.4 | 1 | 1.1 | 0.9
16 | 1 | 0 | 0 | 0 | 0 | 1 | 0.98724 | -0.24423 | 0.4 | 1 | 1.1 | 0.9
17 | 1 | 0.0031475 | 0.00078883 | 0 | 0 | 1 | 0.98596 | -0.2693 | 0.4 | 1 | 1.1 | 0.9
18 | 1 | 0.0026991 | 0.00067645 | 0 | 0 | 1 | 0.98591 | -0.27025 | 0.4 | 1 | 1.1 | 0.9
20 | 1 | 0.0019975 | 0.00050061 | 0 | 0 | 1 | 0.98585 | -0.27131 | 0.4 | 1 | 1.1 | 0.9
19 | 1 | 0 | 0 | 0 | 0 | 1 | 0.98591 | -0.27031 | 0.4 | 1 | 1.1 | 0.9
81 | 1 | 0 | 0 | 0 | 0 | 1 | 0.99055 | -0.18071 | 0.4 | 1 | 1.1 | 0.9
83 | 1 | 0 | 0 | 0 | 0 | 1 | 0.9908 | -0.1758 | 0.4 | 1 | 1.1 | 0.9
80 | 1 | 0.016537 | 0.0041446 | 0 | 0 | 1 | 0.99007 | -0.19004 | 0.4 | 1 | 1.1 | 0.9
82 | 1 | 0 | 0 | 0 | 0 | 1 | 0.99006 | -0.19019 | 0.4 | 1 | 1.1 | 0.9
84 | 1 | 0.0045971 | 0.0011522 | 0 | 0 | 1 | 0.98992 | -0.19281 | 0.4 | 1 | 1.1 | 0.9
73 | 1 | 0 | 0 | 0 | 0 | 1 | 0.98868 | -0.2163 | 0.4 | 1 | 1.1 | 0.9
75 | 1 | 0.0027432 | 0.0006875 | 0 | 0 | 1 | 0.98865 | -0.21686 | 0.4 | 1 | 1.1 | 0.9
76 | 1 | 0.002389 | 0.00059874 | 0 | 0 | 1 | 0.9892 | -0.20628 | 0.4 | 1 | 1.1 | 0.9
72 | 1 | 0.0043376 | 0.0010871 | 0 | 0 | 1 | 0.9878 | -0.23343 | 0.4 | 1 | 1.1 | 0.9
21 | 1 | 0.0067467 | 0.0016909 | 0 | 0 | 1 | 0.98306 | -0.32461 | 0.4 | 1 | 1.1 | 0.9
23 | 1 | 0 | 0 | 0 | 0 | 1 | 0.98319 | -0.32196 | 0.4 | 1 | 1.1 | 0.9
22 | 1 | 0.0065111 | 0.0016318 | 0 | 0 | 1 | 0.98279 | -0.32994 | 0.4 | 1 | 1.1 | 0.9
25 | 1 | 0 | 0 | 0 | 0 | 1 | 0.98305 | -0.32483 | 0.4 | 1 | 1.1 | 0.9
26 | 1 | 0 | 0 | 0 | 0 | 1 | 0.98329 | -0.32017 | 0.4 | 1 | 1.1 | 0.9
28 | 1 | 0.0094921 | 0.0023789 | 0 | 0 | 1 | 0.98341 | -0.31798 | 0.4 | 1 | 1.1 | 0.9
29 | 1 | 0.0068143 | 0.0017078 | 0 | 0 | 1 | 0.98296 | -0.3266 | 0.4 | 1 | 1.1 | 0.9
30 | 1 | 0 | 0 | 0 | 0 | 1 | 0.983 | -0.32571 | 0.4 | 1 | 1.1 | 0.9
31 | 1 | 0.0055574 | 0.0013928 | 0 | 0 | 1 | 0.98441 | -0.29838 | 0.4 | 1 | 1.1 | 0.9
32 | 1 | 0.0018834 | 0.00047203 | 0 | 0 | 1 | 0.98417 | -0.30314 | 0.4 | 1 | 1.1 | 0.9
40 | 1 | 0.0026577 | 0.00066607 | 0 | 0 | 1 | 0.98201 | -0.34493 | 0.4 | 1 | 1.1 | 0.9
38 | 1 | 0.0038165 | 0.00095651 | 0 | 0 | 1 | 0.98287 | -0.32818 | 0.4 | 1 | 1.1 | 0.9
98 | 1 | 0 | 0 | 0 | 0 | 1 | 0.98501 | -0.28674 | 0.4 | 1 | 1.1 | 0.9
41 | 1 | 0.0032969 | 0.00082627 | 0 | 0 | 1 | 0.98159 | -0.35305 | 0.4 | 1 | 1.1 | 0.9
96 | 1 | 0.0026997 | 0.0006766 | 0 | 0 | 1 | 0.98565 | -0.27441 | 0.4 | 1 | 1.1 | 0.9
36 | 1 | 0 | 0 | 0 | 0 | 1 | 0.97652 | -0.45239 | 0.4 | 1 | 1.1 | 0.9
37 | 1 | 0 | 0 | 0 | 0 | 1 | 0.97655 | -0.45188 | 0.4 | 1 | 1.1 | 0.9
39 | 1 | 0.0031504 | 0.00078956 | 0 | 0 | 1 | 0.9764 | -0.45479 | 0.4 | 1 | 1.1 | 0.9
61 | 1 | 0.0036259 | 0.00090873 | 0 | 0 | 1 | 0.97663 | -0.45018 | 0.4 | 1 | 1.1 | 0.9
62 | 1 | 0 | 0 | 0 | 0 | 1 | 0.97675 | -0.44781 | 0.4 | 1 | 1.1 | 0.9
48 | 1 | 0.0050861 | 0.0012747 | 0 | 0 | 1 | 0.98097 | -0.36517 | 0.4 | 1 | 1.1 | 0.9
52 | 1 | 0.0055602 | 0.0013935 | 0 | 0 | 1 | 0.98034 | -0.37742 | 0.4 | 1 | 1.1 | 0.9
43 | 3 | 0 | 0 | 0 | 0 | 1 | 1 | 0 | 0.4 | 1 | 1.1 | 0.9
45 | 1 | 0 | 0 | 0 | 0 | 1 | 0.99745 | -0.048194 | 0.4 | 1 | 1.1 | 0.9
42 | 1 | 0.0077155 | 0.0019337 | 0 | 0 | 1 | 0.99993 | -0.001436 | 0.4 | 1 | 1.1 | 0.9
49 | 1 | 0.0023582 | 0.00059101 | 0 | 0 | 1 | 0.99496 | -0.095735 | 0.4 | 1 | 1.1 | 0.9
50 | 1 | 0.0093103 | 0.0023334 | 0 | 0 | 1 | 0.99738 | -0.049598 | 0.4 | 1 | 1.1 | 0.9
46 | 1 | 0 | 0 | 0 | 0 | 1 | 0.97983 | -0.38753 | 0.4 | 1 | 1.1 | 0.9
51 | 1 | 0 | 0 | 0 | 0 | 1 | 0.97901 | -0.4034 | 0.4 | 1 | 1.1 | 0.9
47 | 1 | 0 | 0 | 0 | 0 | 1 | 0.97649 | -0.45287 | 0.4 | 1 | 1.1 | 0.9
53 | 1 | 0.0077717 | 0.0019478 | 0 | 0 | 1 | 0.97594 | -0.46366 | 0.4 | 1 | 1.1 | 0.9
54 | 1 | 0.010088 | 0.0025282 | 0 | 0 | 1 | 0.9777 | -0.42901 | 0.4 | 1 | 1.1 | 0.9
89 | 1 | 0.0024805 | 0.00062168 | 0 | 0 | 1 | 0.99481 | -0.0985 | 0.4 | 1 | 1.1 | 0.9
67 | 1 | 0.0047119 | 0.0011809 | 0 | 0 | 1 | 0.97847 | -0.41407 | 0.4 | 1 | 1.1 | 0.9
71 | 1 | 0.008898 | 0.00223 | 0 | 0 | 1 | 0.97886 | -0.40634 | 0.4 | 1 | 1.1 | 0.9
68 | 1 | 0.0074627 | 0.0018703 | 0 | 0 | 1 | 0.97476 | -0.48671 | 0.4 | 1 | 1.1 | 0.9
119 | 1 | 0 | 0 | 0 | 0 | 1 | 0.99385 | -0.11689 | 0.4 | 1 | 1.1 | 0.9
86 | 1 | 0.004771 | 0.0011957 | 0 | 0 | 1 | 0.99076 | -0.17669 | 0.4 | 1 | 1.1 | 0.9
66 | 1 | 0.0045382 | 0.0011374 | 0 | 0 | 1 | 0.97736 | -0.43581 | 0.4 | 1 | 1.1 | 0.9
69 | 1 | 0.0087132 | 0.0021837 | 0 | 0 | 1 | 0.97374 | -0.50683 | 0.4 | 1 | 1.1 | 0.9
55 | 1 | 0.010576 | 0.0026505 | 0 | 0 | 1 | 0.97181 | -0.54505 | 0.4 | 1 | 1.1 | 0.9
56 | 1 | 0.0060966 | 0.001528 | 0 | 0 | 1 | 0.97173 | -0.54663 | 0.4 | 1 | 1.1 | 0.9
57 | 1 | 0 | 0 | 0 | 0 | 1 | 0.97215 | -0.53832 | 0.4 | 1 | 1.1 | 0.9
58 | 1 | 0 | 0 | 0 | 0 | 1 | 0.9724 | -0.53328 | 0.4 | 1 | 1.1 | 0.9
60 | 1 | 0.0054886 | 0.0013756 | 0 | 0 | 1 | 0.97246 | -0.53208 | 0.4 | 1 | 1.1 | 0.9
64 | 1 | 0 | 0 | 0 | 0 | 1 | 0.97276 | -0.52614 | 0.4 | 1 | 1.1 | 0.9
70 | 1 | 0.010074 | 0.0025248 | 0 | 0 | 1 | 0.97326 | -0.51646 | 0.4 | 1 | 1.1 | 0.9
63 | 1 | 0.0054572 | 0.0013677 | 0 | 0 | 1 | 0.97694 | -0.44416 | 0.4 | 1 | 1.1 | 0.9
65 | 1 | 0.015268 | 0.0038266 | 0 | 0 | 1 | 0.97732 | -0.43659 | 0.4 | 1 | 1.1 | 0.9
79 | 1 | 0 | 0 | 0 | 0 | 1 | 0.98987 | -0.19316 | 0.4 | 1 | 1.1 | 0.9
78 | 1 | 0 | 0 | 0 | 0 | 1 | 0.99085 | -0.17429 | 0.4 | 1 | 1.1 | 0.9
92 | 1 | 0.0033695 | 0.00084449 | 0 | 0 | 1 | 0.99088 | -0.1737 | 0.4 | 1 | 1.1 | 0.9
90 | 1 | 0.0029674 | 0.00074369 | 0 | 0 | 1 | 0.99085 | -0.17437 | 0.4 | 1 | 1.1 | 0.9
112 | 1 | 0.002396 | 0.0006005 | 0 | 0 | 1 | 0.99029 | -0.18517 | 0.4 | 1 | 1.1 | 0.9
94 | 1 | 0.0024523 | 0.0006146 | 0 | 0 | 1 | 0.99093 | -0.17281 | 0.4 | 1 | 1.1 | 0.9
113 | 1 | 0.002439 | 0.00061127 | 0 | 0 | 1 | 0.99035 | -0.18392 | 0.4 | 1 | 1.1 | 0.9
85 | 1 | 0.019748 | 0.0049494 | 0 | 0 | 1 | 0.99119 | -0.16826 | 0.4 | 1 | 1.1 | 0.9
88 | 1 | 0 | 0 | 0 | 0 | 1 | 0.99187 | -0.1551 | 0.4 | 1 | 1.1 | 0.9
91 | 1 | 0.0030086 | 0.00075404 | 0 | 0 | 1 | 0.99229 | -0.147 | 0.4 | 1 | 1.1 | 0.9
93 | 1 | 0.0022137 | 0.0005548 | 0 | 0 | 1 | 0.99261 | -0.14076 | 0.4 | 1 | 1.1 | 0.9
120 | 1 | 0.0023955 | 0.00060037 | 0 | 0 | 1 | 0.99319 | -0.12965 | 0.4 | 1 | 1.1 | 0.9
121 | 1 | 0.0024265 | 0.00060813 | 0 | 0 | 1 | 0.99379 | -0.11807 | 0.4 | 1 | 1.1 | 0.9
118 | 1 | 0.0023096 | 0.00057883 | 0 | 0 | 1 | 0.99212 | -0.14985 | 0.4 | 1 | 1.1 | 0.9
122 | 1 | 0.0022909 | 0.00057414 | 0 | 0 | 1 | 0.99288 | -0.13565 | 0.4 | 1 | 1.1 | 0.9
116 | 1 | 0.0024316 | 0.00060942 | 0 | 0 | 1 | 0.99098 | -0.17181 | 0.4 | 1 | 1.1 | 0.9
115 | 1 | 0 | 0 | 0 | 0 | 1 | 0.99112 | -0.16915 | 0.4 | 1 | 1.1 | 0.9
95 | 1 | 0.0022071 | 0.00055315 | 0 | 0 | 1 | 0.98631 | -0.26156 | 0.4 | 1 | 1.1 | 0.9
97 | 1 | 0.0016238 | 0.00040696 | 0 | 0 | 1 | 0.98632 | -0.26142 | 0.4 | 1 | 1.1 | 0.9
99 | 1 | 0.0016633 | 0.00041687 | 0 | 0 | 1 | 0.98632 | -0.26141 | 0.4 | 1 | 1.1 | 0.9
100 | 1 | 0 | 0 | 0 | 0 | 1 | 0.98682 | -0.25171 | 0.4 | 1 | 1.1 | 0.9
101 | 1 | 0.0024815 | 0.00062193 | 0 | 0 | 1 | 0.98748 | -0.23895 | 0.4 | 1 | 1.1 | 0.9
104 | 1 | 0.0024484 | 0.00061362 | 0 | 0 | 1 | 0.99375 | -0.11883 | 0.4 | 1 | 1.1 | 0.9
106 | 1 | 0.0023411 | 0.00058673 | 0 | 0 | 1 | 0.99376 | -0.1186 | 0.4 | 1 | 1.1 | 0.9
102 | 1 | 0.0023217 | 0.00058188 | 0 | 0 | 1 | 0.98791 | -0.2307 | 0.4 | 1 | 1.1 | 0.9
103 | 1 | 0.0023502 | 0.000589 | 0 | 0 | 1 | 0.98831 | -0.22301 | 0.4 | 1 | 1.1 | 0.9
105 | 1 | 0.0045412 | 0.0011381 | 0 | 0 | 1 | 0.98859 | -0.21774 | 0.4 | 1 | 1.1 | 0.9
107 | 1 | 0 | 0 | 0 | 0 | 1 | 0.98959 | -0.19849 | 0.4 | 1 | 1.1 | 0.9
109 | 1 | 0.002416 | 0.0006055 | 0 | 0 | 1 | 0.98996 | -0.19124 | 0.4 | 1 | 1.1 | 0.9
111 | 1 | 0.0024354 | 0.00061038 | 0 | 0 | 1 | 0.99044 | -0.18219 | 0.4 | 1 | 1.1 | 0.9
117 | 1 | 0.0024586 | 0.00061618 | 0 | 0 | 1 | 0.99193 | -0.15349 | 0.4 | 1 | 1.1 | 0.9
114 | 1 | 0.0024557 | 0.00061546 | 0 | 0 | 1 | 0.9904 | -0.183 | 0.4 | 1 | 1.1 | 0.9

## generator_data
GEN_BUS | PG | QG | QMAX | QMIN | VG | MBASE | GEN_STATUS | PMAX | PMIN
43 | 0.39271 | 0.10065 | 10 | -10 | 1 | 100 | 1 | 10 | 0

## branch_data
F_BUS | T_BUS | BR_R | BR_X | BR_B | RATE_A | RATE_B | RATE_C | TAP | SHIFT | BR_STATUS | ANGMIN | ANGMAX | P_in | Q_in | P_out | Q_out
1 | 2 | 1.7035 | 1.0903 | 2.8607e-09 | 0 | 0 | 0 | 0 | 0 | 1 | -90 | 90 | -0.028352 | -0.0071196 | 0.028367 | 0.007129
1 | 3 | 2.885 | 1.8464 | 4.8447e-09 | 0 | 0 | 0 | 0 | 0 | 1 | -90 | 90 | 0.018375 | 0.0046191 | -0.018364 | -0.0046127
2 | 4 | 1.6719 | 1.07 | 2.8076e-09 | 0 | 0 | 0 | 0 | 0 | 1 | -90 | 90 | 0.0045451 | 0.001139 | -0.0045447 | -0.001139
2 | 5 | 2.4341 | 1.5578 | 4.0874e-09 | 0 | 0 | 0 | 0 | 0 | 1 | -90 | 90 | -0.032912 | -0.008268 | 0.032941 | 0.0082862
3 | 6 | 2.2562 | 1.444 | 3.7887e-09 | 0 | 0 | 0 | 0 | 0 | 1 | -90 | 90 | 0.018364 | 0.0046127 | -0.018356 | -0.0046077
5 | 27 | 0.7108 | 0.45491 | 1.1936e-09 | 0 | 0 | 0 | 0 | 0 | 1 | -90 | 90 | -0.032941 | -0.0082862 | 0.03295 | 0.0082916
6 | 123 | 5.5471 | 3.5501 | 9.3151e-09 | 0 | 0 | 0 | 0 | 0 | 1 | -90 | 90 | 0.018356 | 0.0046077 | -0.018335 | -0.0045953
27 | 24 | 0.38285 | 0.24502 | 6.4291e-10 | 0 | 0 | 0 | 0 | 0 | 1 | -90 | 90 | -0.039196 | -0.0098571 | 0.039203 | 0.0098612
8 | 87 | 2.0244 | 1.2956 | 3.3996e-09 | 0 | 0 | 0 | 0 | 0 | 1 | -90 | 90 | 0.0016365 | 0.00040984 | -0.0016364 | -0.00041013
8 | 77 | 1.5821 | 1.0126 | 2.6568e-09 | 0 | 0 | 0 | 0 | 0 | 1 | -90 | 90 | -0.0016365 | -0.00040984 | 0.0016365 | 0.00040961
77 | 74 | 0.59543 | 0.38108 | 9.9989e-10 | 0 | 0 | 0 | 0 | 0 | 1 | -90 | 90 | -0.0056094 | -0.0014053 | 0.0056096 | 0.0014053
33 | 34 | 0.050383 | 0.032245 | 8.4607e-11 | 0 | 0 | 0 | 0 | 0 | 1 | -90 | 90 | -0.0023868 | -0.00059819 | 0.0023868 | 0.00059819
34 | 110 | 1.0012 | 0.64078 | 1.6813e-09 | 0 | 0 | 0 | 0 | 0 | 1 | -90 | 90 | -0.0047221 | -0.0011835 | 0.0047223 | 0.0011835
24 | 28 | 1.0636 | 0.68068 | 1.786e-09 | 0 | 0 | 0 | 0 | 0 | 1 | -90 | 90 | -0.045714 | -0.011493 | 0.045738 | 0.011509
24 | 22 | 0.50879 | 0.32563 | 8.544e-10 | 0 | 0 | 0 | 0 | 0 | 1 | -90 | 90 | 0.0065113 | 0.0016319 | -0.006511 | -0.0016319
110 | 108 | 1.2981 | 0.83078 | 2.1798e-09 | 0 | 0 | 0 | 0 | 0 | 1 | -90 | 90 | -0.0047223 | -0.0011835 | 0.0047226 | 0.0011834
108 | 107 | 1.3193 | 0.84436 | 2.2155e-09 | 0 | 0 | 0 | 0 | 0 | 1 | -90 | 90 | -0.007246 | -0.0018159 | 0.0072468 | 0.0018161
12 | 14 | 1.1124 | 0.71192 | 1.868e-09 | 0 | 0 | 0 | 0 | 0 | 1 | -90 | 90 | 0.011162 | 0.0027977 | -0.011161 | -0.0027969
12 | 11 | 2.7988 | 1.7912 | 4.6999e-09 | 0 | 0 | 0 | 0 | 0 | 1 | -90 | 90 | -0.011162 | -0.0027977 | 0.011166 | 0.0027997
14 | 17 | 1.7335 | 1.1094 | 2.911e-09 | 0 | 0 | 0 | 0 | 0 | 1 | -90 | 90 | 0.0078454 | 0.001966 | -0.0078443 | -0.0019656
11 | 13 | 0.14616 | 0.093541 | 2.4544e-10 | 0 | 0 | 0 | 0 | 0 | 1 | -90 | 90 | -0.020199 | -0.0050638 | 0.0202 | 0.0050642
11 | 10 | 1.5308 | 0.97974 | 2.5707e-09 | 0 | 0 | 0 | 0 | 0 | 1 | -90 | 90 | 0.009033 | 0.0022642 | -0.0090317 | -0.0022635
74 | 72 | 0.56658 | 0.36261 | 9.5144e-10 | 0 | 0 | 0 | 0 | 0 | 1 | -90 | 90 | -0.029135 | -0.0073106 | 0.029141 | 0.0073139
74 | 16 | 1.3072 | 0.8366 | 2.1951e-09 | 0 | 0 | 0 | 0 | 0 | 1 | -90 | 90 | 0.023526 | 0.0059052 | -0.023518 | -0.0059004
9 | 10 | 1.1185 | 0.71586 | 1.8783e-09 | 0 | 0 | 0 | 0 | 0 | 1 | -90 | 90 | -0.0054572 | -0.0013677 | 0.0054576 | 0.0013678
13 | 16 | 2.0924 | 1.3391 | 3.5136e-09 | 0 | 0 | 0 | 0 | 0 | 1 | -90 | 90 | -0.023505 | -0.0058927 | 0.023518 | 0.0059004
17 | 18 | 0.88196 | 0.56445 | 1.481e-09 | 0 | 0 | 0 | 0 | 0 | 1 | -90 | 90 | 0.0046968 | 0.0011767 | -0.0046966 | -0.0011768
18 | 19 | 0.12687 | 0.081194 | 2.1304e-10 | 0 | 0 | 0 | 0 | 0 | 1 | -90 | 90 | 0.0019976 | 0.00050031 | -0.0019976 | -0.00050032
20 | 19 | 2.1767 | 1.3931 | 3.6553e-09 | 0 | 0 | 0 | 0 | 0 | 1 | -90 | 90 | -0.0019975 | -0.00050062 | 0.0019976 | 0.00050032
81 | 83 | 1.022 | 0.65405 | 1.7161e-09 | 0 | 0 | 0 | 0 | 0 | 1 | -90 | 90 | -0.021144 | -0.0053024 | 0.021149 | 0.0053054
81 | 80 | 1.9414 | 1.2425 | 3.2602e-09 | 0 | 0 | 0 | 0 | 0 | 1 | -90 | 90 | 0.021144 | 0.0053024 | -0.021135 | -0.0052967
83 | 85 | 1.2807 | 0.81967 | 2.1507e-09 | 0 | 0 | 0 | 0 | 0 | 1 | -90 | 90 | -0.02592 | -0.0065011 | 0.02593 | 0.0065069
83 | 86 | 0.82029 | 0.52499 | 1.3775e-09 | 0 | 0 | 0 | 0 | 0 | 1 | -90 | 90 | 0.0047712 | 0.0011957 | -0.004771 | -0.0011957
80 | 82 | 0.14548 | 0.093105 | 2.443e-10 | 0 | 0 | 0 | 0 | 0 | 1 | -90 | 90 | 0.0045977 | 0.0011521 | -0.0045977 | -0.0011521
82 | 84 | 2.5024 | 1.6015 | 4.2022e-09 | 0 | 0 | 0 | 0 | 0 | 1 | -90 | 90 | 0.0045977 | 0.0011521 | -0.0045971 | -0.0011522
73 | 75 | 0.88143 | 0.56412 | 1.4802e-09 | 0 | 0 | 0 | 0 | 0 | 1 | -90 | 90 | 0.0027432 | 0.0006874 | -0.0027431 | -0.0006875
73 | 76 | 1.2137 | 0.77679 | 2.0382e-09 | 0 | 0 | 0 | 0 | 0 | 1 | -90 | 90 | -0.036249 | -0.0091055 | 0.036266 | 0.0091164
73 | 72 | 2.2407 | 1.434 | 3.7627e-09 | 0 | 0 | 0 | 0 | 0 | 1 | -90 | 90 | 0.033505 | 0.0084181 | -0.033478 | -0.008401
76 | 79 | 1.4926 | 0.95526 | 2.5065e-09 | 0 | 0 | 0 | 0 | 0 | 1 | -90 | 90 | -0.038655 | -0.0097151 | 0.038679 | 0.0097304
21 | 23 | 1.6993 | 1.0875 | 2.8535e-09 | 0 | 0 | 0 | 0 | 0 | 1 | -90 | 90 | -0.0067467 | -0.0016909 | 0.0067475 | 0.0016912
23 | 25 | 1.8227 | 1.1665 | 3.0607e-09 | 0 | 0 | 0 | 0 | 0 | 1 | -90 | 90 | 0.0068158 | 0.0017083 | -0.0068148 | -0.001708
23 | 26 | 0.57398 | 0.36735 | 9.6387e-10 | 0 | 0 | 0 | 0 | 0 | 1 | -90 | 90 | -0.013563 | -0.0033995 | 0.013564 | 0.0034002
25 | 29 | 1.123 | 0.71875 | 1.8859e-09 | 0 | 0 | 0 | 0 | 0 | 1 | -90 | 90 | 0.0068148 | 0.001708 | -0.0068143 | -0.0017079
26 | 30 | 0.18156 | 0.1162 | 9.1468e-10 | 0 | 0 | 0 | 0 | 0 | 1 | -90 | 90 | 0.13319 | 0.033707 | -0.13316 | -0.033685
26 | 31 | 0.64778 | 0.41458 | 3.2634e-09 | 0 | 0 | 0 | 0 | 0 | 1 | -90 | 90 | -0.14676 | -0.037107 | 0.14691 | 0.037205
28 | 32 | 1.1684 | 0.74777 | 1.962e-09 | 0 | 0 | 0 | 0 | 0 | 1 | -90 | 90 | -0.05523 | -0.013888 | 0.05527 | 0.013912
30 | 40 | 0.64698 | 0.41407 | 3.2594e-09 | 0 | 0 | 0 | 0 | 0 | 1 | -90 | 90 | 0.12934 | 0.032729 | -0.12922 | -0.032653
30 | 38 | 2.8012 | 1.7928 | 4.7039e-09 | 0 | 0 | 0 | 0 | 0 | 1 | -90 | 90 | 0.003817 | 0.00095636 | -0.0038165 | -0.00095653
31 | 98 | 0.334 | 0.21376 | 1.6826e-09 | 0 | 0 | 0 | 0 | 0 | 1 | -90 | 90 | -0.15247 | -0.038598 | 0.15255 | 0.038653
32 | 98 | 1.2499 | 0.79993 | 2.0989e-09 | 0 | 0 | 0 | 0 | 0 | 1 | -90 | 90 | -0.057153 | -0.014384 | 0.057198 | 0.014413
40 | 41 | 0.27877 | 0.17841 | 1.4044e-09 | 0 | 0 | 0 | 0 | 0 | 1 | -90 | 90 | 0.12656 | 0.031987 | -0.12651 | -0.031955
98 | 96 | 0.25749 | 0.16479 | 1.2972e-09 | 0 | 0 | 0 | 0 | 0 | 1 | -90 | 90 | -0.20975 | -0.053065 | 0.20987 | 0.053145
41 | 48 | 0.42676 | 0.27313 | 2.1499e-09 | 0 | 0 | 0 | 0 | 0 | 1 | -90 | 90 | 0.12322 | 0.031129 | -0.12314 | -0.031083
96 | 95 | 0.26512 | 0.16968 | 1.3356e-09 | 0 | 0 | 0 | 0 | 0 | 1 | -90 | 90 | -0.21257 | -0.053821 | 0.21271 | 0.053905
36 | 37 | 0.69414 | 0.44425 | 1.1656e-09 | 0 | 0 | 0 | 0 | 0 | 1 | -90 | 90 | -0.0031507 | -0.00078929 | 0.0031508 | 0.00078923
36 | 39 | 3.2637 | 2.0888 | 5.4806e-09 | 0 | 0 | 0 | 0 | 0 | 1 | -90 | 90 | 0.0031507 | 0.00078929 | -0.0031503 | -0.00078958
37 | 61 | 2.2939 | 1.4681 | 3.852e-09 | 0 | 0 | 0 | 0 | 0 | 1 | -90 | 90 | -0.0031508 | -0.00078923 | 0.003151 | 0.00078902
61 | 62 | 1.4981 | 0.9588 | 2.5158e-09 | 0 | 0 | 0 | 0 | 0 | 1 | -90 | 90 | -0.0067768 | -0.0016978 | 0.0067776 | 0.001698
62 | 63 | 2.3025 | 1.4736 | 3.8665e-09 | 0 | 0 | 0 | 0 | 0 | 1 | -90 | 90 | -0.0067776 | -0.001698 | 0.0067788 | 0.0016984
48 | 52 | 0.44922 | 0.2875 | 2.2631e-09 | 0 | 0 | 0 | 0 | 0 | 1 | -90 | 90 | 0.11806 | 0.029809 | -0.11799 | -0.029765
52 | 46 | 0.38889 | 0.24889 | 1.9591e-09 | 0 | 0 | 0 | 0 | 0 | 1 | -90 | 90 | 0.11243 | 0.028371 | -0.11237 | -0.028337
43 | 45 | 0.56812 | 0.3636 | 2.8621e-09 | 0 | 0 | 0 | 0 | 0 | 1 | -90 | 90 | 0.385 | 0.098719 | -0.3841 | -0.098145
43 | 42 | 0.83414 | 0.53385 | 1.4008e-09 | 0 | 0 | 0 | 0 | 0 | 1 | -90 | 90 | 0.007716 | 0.0019339 | -0.0077155 | -0.0019337
45 | 49 | 0.57163 | 0.36584 | 2.8798e-09 | 0 | 0 | 0 | 0 | 0 | 1 | -90 | 90 | 0.37479 | 0.095811 | -0.37393 | -0.095261
45 | 50 | 0.67232 | 0.43028 | 1.129e-09 | 0 | 0 | 0 | 0 | 0 | 1 | -90 | 90 | 0.0093109 | 0.0023337 | -0.0093103 | -0.0023334
49 | 89 | 0.033379 | 0.021363 | 1.6816e-10 | 0 | 0 | 0 | 0 | 0 | 1 | -90 | 90 | 0.37157 | 0.09467 | -0.37152 | -0.094639
46 | 51 | 0.60977 | 0.39025 | 1.024e-09 | 0 | 0 | 0 | 0 | 0 | 1 | -90 | 90 | 0.11237 | 0.028337 | -0.11229 | -0.028282
51 | 67 | 1.246 | 0.79743 | 2.0923e-09 | 0 | 0 | 0 | 0 | 0 | 1 | -90 | 90 | 0.036811 | 0.0092468 | -0.036793 | -0.009235
51 | 71 | 0.16776 | 0.10737 | 2.8171e-10 | 0 | 0 | 0 | 0 | 0 | 1 | -90 | 90 | 0.075478 | 0.019035 | -0.075467 | -0.019029
47 | 53 | 0.82047 | 0.5251 | 1.3778e-09 | 0 | 0 | 0 | 0 | 0 | 1 | -90 | 90 | 0.056345 | 0.014184 | -0.056316 | -0.014165
47 | 54 | 1.8172 | 1.163 | 3.0516e-09 | 0 | 0 | 0 | 0 | 0 | 1 | -90 | 90 | -0.056345 | -0.014184 | 0.056409 | 0.014224
53 | 68 | 2.03 | 1.2992 | 3.409e-09 | 0 | 0 | 0 | 0 | 0 | 1 | -90 | 90 | 0.048545 | 0.012217 | -0.048491 | -0.012184
54 | 71 | 1.4675 | 0.9392 | 2.4643e-09 | 0 | 0 | 0 | 0 | 0 | 1 | -90 | 90 | -0.066497 | -0.016753 | 0.066569 | 0.016799
89 | 119 | 0.22318 | 0.14283 | 1.1243e-09 | 0 | 0 | 0 | 0 | 0 | 1 | -90 | 90 | 0.36904 | 0.094017 | -0.36871 | -0.093808
67 | 66 | 2.9087 | 1.8616 | 4.8845e-09 | 0 | 0 | 0 | 0 | 0 | 1 | -90 | 90 | 0.032081 | 0.0080541 | -0.032048 | -0.0080333
68 | 69 | 2.0908 | 1.3381 | 3.5111e-09 | 0 | 0 | 0 | 0 | 0 | 1 | -90 | 90 | 0.041029 | 0.010313 | -0.040989 | -0.010288
119 | 120 | 1.0161 | 0.65028 | 1.7062e-09 | 0 | 0 | 0 | 0 | 0 | 1 | -90 | 90 | 0.055709 | 0.014017 | -0.055675 | -0.013996
119 | 121 | 0.72664 | 0.46505 | 1.2202e-09 | 0 | 0 | 0 | 0 | 0 | 1 | -90 | 90 | 0.0072164 | 0.0018086 | -0.007216 | -0.0018084
119 | 118 | 0.48185 | 0.30838 | 2.4275e-09 | 0 | 0 | 0 | 0 | 0 | 1 | -90 | 90 | 0.30579 | 0.077982 | -0.3053 | -0.077672
66 | 65 | 0.12102 | 0.077452 | 2.0322e-10 | 0 | 0 | 0 | 0 | 0 | 1 | -90 | 90 | 0.027509 | 0.0068959 | -0.027508 | -0.0068952
69 | 70 | 1.2683 | 0.8117 | 2.1298e-09 | 0 | 0 | 0 | 0 | 0 | 1 | -90 | 90 | 0.032276 | 0.0081047 | -0.032261 | -0.0080954
55 | 56 | 1.0964 | 0.70172 | 1.8412e-09 | 0 | 0 | 0 | 0 | 0 | 1 | -90 | 90 | 0.0060969 | 0.0015281 | -0.0060964 | -0.001528
55 | 57 | 1.7098 | 1.0943 | 2.8712e-09 | 0 | 0 | 0 | 0 | 0 | 1 | -90 | 90 | -0.016672 | -0.0041787 | 0.016678 | 0.0041819
57 | 58 | 1.2795 | 0.81885 | 2.1485e-09 | 0 | 0 | 0 | 0 | 0 | 1 | -90 | 90 | -0.016678 | -0.0041819 | 0.016682 | 0.0041842
58 | 60 | 0.30648 | 0.19614 | 5.1465e-10 | 0 | 0 | 0 | 0 | 0 | 1 | -90 | 90 | -0.016682 | -0.0041842 | 0.016683 | 0.0041848
60 | 64 | 1.1365 | 0.72736 | 1.9085e-09 | 0 | 0 | 0 | 0 | 0 | 1 | -90 | 90 | -0.022171 | -0.0055604 | 0.022177 | 0.0055642
64 | 70 | 1.8542 | 1.1867 | 3.1137e-09 | 0 | 0 | 0 | 0 | 0 | 1 | -90 | 90 | -0.022177 | -0.0055642 | 0.022187 | 0.0055705
63 | 65 | 2.6477 | 1.6945 | 4.4462e-09 | 0 | 0 | 0 | 0 | 0 | 1 | -90 | 90 | -0.012236 | -0.0030661 | 0.01224 | 0.0030685
79 | 112 | 0.91003 | 0.58242 | 1.5282e-09 | 0 | 0 | 0 | 0 | 0 | 1 | -90 | 90 | -0.038679 | -0.0097304 | 0.038694 | 0.0097397
78 | 92 | 0.88613 | 0.56712 | 1.488e-09 | 0 | 0 | 0 | 0 | 0 | 1 | -90 | 90 | -0.0029674 | -0.00074368 | 0.0029674 | 0.00074359
78 | 90 | 0.1167 | 0.074688 | 1.9597e-10 | 0 | 0 | 0 | 0 | 0 | 1 | -90 | 90 | 0.0029674 | 0.00074368 | -0.0029673 | -0.00074369
92 | 94 | 0.61165 | 0.39145 | 1.0271e-09 | 0 | 0 | 0 | 0 | 0 | 1 | -90 | 90 | -0.006337 | -0.0015881 | 0.0063372 | 0.0015881
112 | 113 | 0.13412 | 0.085837 | 2.2522e-10 | 0 | 0 | 0 | 0 | 0 | 1 | -90 | 90 | -0.04109 | -0.01034 | 0.041093 | 0.010342
94 | 116 | 0.50379 | 0.32243 | 8.4601e-10 | 0 | 0 | 0 | 0 | 0 | 1 | -90 | 90 | -0.0087895 | -0.0022027 | 0.0087899 | 0.0022029
113 | 114 | 0.093223 | 0.059663 | 1.5655e-10 | 0 | 0 | 0 | 0 | 0 | 1 | -90 | 90 | -0.043532 | -0.010953 | 0.043533 | 0.010954
85 | 88 | 1.2698 | 0.81265 | 2.1323e-09 | 0 | 0 | 0 | 0 | 0 | 1 | -90 | 90 | -0.045678 | -0.011456 | 0.045707 | 0.011474
88 | 91 | 0.78264 | 0.50089 | 1.3143e-09 | 0 | 0 | 0 | 0 | 0 | 1 | -90 | 90 | -0.045707 | -0.011474 | 0.045724 | 0.011486
91 | 93 | 0.56624 | 0.36239 | 9.5086e-10 | 0 | 0 | 0 | 0 | 0 | 1 | -90 | 90 | -0.048733 | -0.01224 | 0.048747 | 0.012249
93 | 122 | 0.4441 | 0.28422 | 7.4576e-10 | 0 | 0 | 0 | 0 | 0 | 1 | -90 | 90 | -0.050961 | -0.012804 | 0.050973 | 0.012811
120 | 122 | 0.49871 | 0.31917 | 8.3747e-10 | 0 | 0 | 0 | 0 | 0 | 1 | -90 | 90 | 0.05328 | 0.013395 | -0.053264 | -0.013386
121 | 106 | 0.49146 | 0.31454 | 8.253e-10 | 0 | 0 | 0 | 0 | 0 | 1 | -90 | 90 | 0.0047896 | 0.0012003 | -0.0047895 | -0.0012003
118 | 117 | 0.053476 | 0.034224 | 2.694e-10 | 0 | 0 | 0 | 0 | 0 | 1 | -90 | 90 | 0.30299 | 0.077093 | -0.30294 | -0.077059
116 | 115 | 1.0429 | 0.66748 | 1.7514e-09 | 0 | 0 | 0 | 0 | 0 | 1 | -90 | 90 | -0.011222 | -0.0028124 | 0.011223 | 0.0028131
115 | 117 | 0.23197 | 0.14846 | 1.1686e-09 | 0 | 0 | 0 | 0 | 0 | 1 | -90 | 90 | -0.30025 | -0.076298 | 0.30048 | 0.076443
115 | 114 | 1.3281 | 0.84999 | 2.2303e-09 | 0 | 0 | 0 | 0 | 0 | 1 | -90 | 90 | 0.04602 | 0.011589 | -0.045989 | -0.01157
115 | 111 | 0.23868 | 0.15275 | 1.2024e-09 | 0 | 0 | 0 | 0 | 0 | 1 | -90 | 90 | 0.24301 | 0.061896 | -0.24286 | -0.061798
95 | 97 | 0.0027966 | 0.0017898 | 1.4088e-11 | 0 | 0 | 0 | 0 | 0 | 1 | -90 | 90 | -0.21491 | -0.054458 | 0.21491 | 0.054459
97 | 99 | 0.00016313 | 0.00010441 | 8.2184e-13 | 0 | 0 | 0 | 0 | 0 | 1 | -90 | 90 | -0.21654 | -0.054866 | 0.21654 | 0.054866
99 | 100 | 0.19547 | 0.1251 | 9.8472e-10 | 0 | 0 | 0 | 0 | 0 | 1 | -90 | 90 | -0.2182 | -0.055283 | 0.2183 | 0.055348
100 | 101 | 0.25709 | 0.16454 | 1.2952e-09 | 0 | 0 | 0 | 0 | 0 | 1 | -90 | 90 | -0.2183 | -0.055348 | 0.21844 | 0.055433
101 | 102 | 0.16462 | 0.10536 | 8.2931e-10 | 0 | 0 | 0 | 0 | 0 | 1 | -90 | 90 | -0.22092 | -0.056055 | 0.22101 | 0.056111
104 | 106 | 0.4149 | 0.26554 | 6.9673e-10 | 0 | 0 | 0 | 0 | 0 | 1 | -90 | 90 | -0.0024484 | -0.00061362 | 0.0024484 | 0.00061356
102 | 103 | 0.15192 | 0.097226 | 7.6532e-10 | 0 | 0 | 0 | 0 | 0 | 1 | -90 | 90 | -0.22333 | -0.056693 | 0.22341 | 0.056746
103 | 105 | 0.10326 | 0.066088 | 5.2022e-10 | 0 | 0 | 0 | 0 | 0 | 1 | -90 | 90 | -0.22576 | -0.057335 | 0.22582 | 0.057372
105 | 107 | 0.36955 | 0.23651 | 1.8617e-09 | 0 | 0 | 0 | 0 | 0 | 1 | -90 | 90 | -0.23036 | -0.05851 | 0.23057 | 0.058646
107 | 109 | 0.13523 | 0.086547 | 6.8126e-10 | 0 | 0 | 0 | 0 | 0 | 1 | -90 | 90 | -0.23782 | -0.060462 | 0.2379 | 0.060515
109 | 111 | 0.16695 | 0.10685 | 8.4107e-10 | 0 | 0 | 0 | 0 | 0 | 1 | -90 | 90 | -0.24032 | -0.061121 | 0.24042 | 0.061188