## bus_data
BUS_I | BUS_TYPE | Pd | Qd | Gs | Bs | area | Vm | Va | baseKV | zone | Vmax | Vmin
1 | 1 | 0.064926 | 0.016272 | 0 | 0 | 1 | 0.99739 | -0.049616 | 0.4 | 1 | 1.1 | 0.9
2 | 3 | 0 | 0 | 0 | 0 | 1 | 1 | 0 | 0.4 | 1 | 1.1 | 0.9
3 | 1 | 0 | 0 | 0 | 0 | 1 | 0.99554 | -0.084781 | 0.4 | 1 | 1.1 | 0.9
4 | 1 | 0.021576 | 0.0054075 | 0 | 0 | 1 | 0.99989 | -0.002117 | 0.4 | 1 | 1.1 | 0.9
7 | 1 | 0.016846 | 0.0042219 | 0 | 0 | 1 | 0.99368 | -0.1204 | 0.4 | 1 | 1.1 | 0.9
48 | 1 | 0.011163 | 0.0027976 | 0 | 0 | 1 | 0.99964 | -0.0069089 | 0.4 | 1 | 1.1 | 0.9
5 | 1 | 0 | 0 | 0 | 0 | 1 | 0.99076 | -0.17646 | 0.4 | 1 | 1.1 | 0.9
14 | 1 | 0.020633 | 0.0051711 | 0 | 0 | 1 | 0.98925 | -0.20569 | 0.4 | 1 | 1.1 | 0.9
6 | 1 | 0 | 0 | 0 | 0 | 1 | 0.98835 | -0.22266 | 0.4 | 1 | 1.1 | 0.9
12 | 1 | 0.037575 | 0.0094172 | 0 | 0 | 1 | 0.99226 | -0.14766 | 0.4 | 1 | 1.1 | 0.9
58 | 1 | 0.0078886 | 0.0019771 | 0 | 0 | 1 | 0.98538 | -0.28016 | 0.4 | 1 | 1.1 | 0.9
13 | 1 | 0.014488 | 0.0036311 | 0 | 0 | 1 | 0.99316 | -0.13034 | 0.4 | 1 | 1.1 | 0.9
16 | 1 | 0.020579 | 0.0051577 | 0 | 0 | 1 | 0.98855 | -0.21923 | 0.4 | 1 | 1.1 | 0.9
36 | 1 | 0 | 0 | 0 | 0 | 1 | 0.98424 | -0.30223 | 0.4 | 1 | 1.1 | 0.9
9 | 1 | 0.0043743 | 0.0010963 | 0 | 0 | 1 | 0.98793 | -0.23128 | 0.4 | 1 | 1.1 | 0.9
10 | 1 | 0 | 0 | 0 | 0 | 1 | 0.988 | -0.22999 | 0.4 | 1 | 1.1 | 0.9
11 | 1 | 0.0053554 | 0.0013422 | 0 | 0 | 1 | 0.98808 | -0.22838 | 0.4 | 1 | 1.1 | 0.9
15 | 1 | 0.015175 | 0.0038033 | 0 | 0 | 1 | 0.98815 | -0.22709 | 0.4 | 1 | 1.1 | 0.9
17 | 1 | 0.0018319 | 0.00045912 | 0 | 0 | 1 | 0.97992 | -0.38669 | 0.4 | 1 | 1.1 | 0.9
18 | 1 | 0.0018316 | 0.00045904 | 0 | 0 | 1 | 0.97993 | -0.38645 | 0.4 | 1 | 1.1 | 0.9
20 | 1 | 0.0018319 | 0.00045912 | 0 | 0 | 1 | 0.97995 | -0.38598 | 0.4 | 1 | 1.1 | 0.9
64 | 1 | 0.0018333 | 0.00045947 | 0 | 0 | 1 | 0.97999 | -0.38527 | 0.4 | 1 | 1.1 | 0.9
21 | 1 | 0.002041 | 0.00051152 | 0 | 0 | 1 | 0.97999 | -0.38529 | 0.4 | 1 | 1.1 | 0.9
24 | 1 | 0.0020444 | 0.00051239 | 0 | 0 | 1 | 0.98 | -0.38502 | 0.4 | 1 | 1.1 | 0.9
54 | 1 | 0 | 0 | 0 | 0 | 1 | 0.98014 | -0.3824 | 0.4 | 1 | 1.1 | 0.9
23 | 1 | 0.0021523 | 0.00053941 | 0 | 0 | 1 | 0.98006 | -0.38394 | 0.4 | 1 | 1.1 | 0.9
59 | 1 | 0.0022196 | 0.0005563 | 0 | 0 | 1 | 0.97958 | -0.39341 | 0.4 | 1 | 1.1 | 0.9
42 | 1 | 0 | 0 | 0 | 0 | 1 | 0.97958 | -0.39332 | 0.4 | 1 | 1.1 | 0.9
25 | 1 | 0.0021487 | 0.00053851 | 0 | 0 | 1 | 0.9801 | -0.38311 | 0.4 | 1 | 1.1 | 0.9
26 | 1 | 0.0021506 | 0.00053899 | 0 | 0 | 1 | 0.98016 | -0.38201 | 0.4 | 1 | 1.1 | 0.9
62 | 1 | 0.0021506 | 0.00053899 | 0 | 0 | 1 | 0.98023 | -0.38062 | 0.4 | 1 | 1.1 | 0.9
61 | 1 | 0 | 0 | 0 | 0 | 1 | 0.98035 | -0.37821 | 0.4 | 1 | 1.1 | 0.9
27 | 1 | 0.0020444 | 0.00051237 | 0 | 0 | 1 | 0.98016 | -0.38192 | 0.4 | 1 | 1.1 | 0.9
28 | 1 | 0.0022212 | 0.00055669 | 0 | 0 | 1 | 0.97979 | -0.38911 | 0.4 | 1 | 1.1 | 0.9
29 | 1 | 0.0020463 | 0.00051286 | 0 | 0 | 1 | 0.98032 | -0.37889 | 0.4 | 1 | 1.1 | 0.9
30 | 1 | 0.0022212 | 0.00055669 | 0 | 0 | 1 | 0.97966 | -0.39167 | 0.4 | 1 | 1.1 | 0.9
31 | 1 | 0.0033819 | 0.00084758 | 0 | 0 | 1 | 0.98048 | -0.37561 | 0.4 | 1 | 1.1 | 0.9
60 | 1 | 0.003385 | 0.00084836 | 0 | 0 | 1 | 0.98067 | -0.37188 | 0.4 | 1 | 1.1 | 0.9
41 | 1 | 0 | 0 | 0 | 0 | 1 | 0.97945 | -0.39578 | 0.4 | 1 | 1.1 | 0.9
38 | 1 | 0 | 0 | 0 | 0 | 1 | 0.98101 | -0.36528 | 0.4 | 1 | 1.1 | 0.9
32 | 1 | 0.0071884 | 0.0018016 | 0 | 0 | 1 | 0.98128 | -0.36001 | 0.4 | 1 | 1.1 | 0.9
33 | 1 | 0.0036121 | 0.00090529 | 0 | 0 | 1 | 0.98118 | -0.36199 | 0.4 | 1 | 1.1 | 0.9
34 | 1 | 0 | 0 | 0 | 0 | 1 | 0.98145 | -0.35674 | 0.4 | 1 | 1.1 | 0.9
53 | 1 | 0.0022097 | 0.0005538 | 0 | 0 | 1 | 0.9815 | -0.35565 | 0.4 | 1 | 1.1 | 0.9
56 | 1 | 0 | 0 | 0 | 0 | 1 | 0.98422 | -0.30268 | 0.4 | 1 | 1.1 | 0.9
37 | 1 | 0.002916 | 0.00073081 | 0 | 0 | 1 | 0.9793 | -0.39875 | 0.4 | 1 | 1.1 | 0.9
40 | 1 | 0.0017644 | 0.00044221 | 0 | 0 | 1 | 0.97932 | -0.39837 | 0.4 | 1 | 1.1 | 0.9
51 | 1 | 0.0031925 | 0.00080013 | 0 | 0 | 1 | 0.98088 | -0.36769 | 0.4 | 1 | 1.1 | 0.9
55 | 1 | 0.0077766 | 0.001949 | 0 | 0 | 1 | 0.98417 | -0.30369 | 0.4 | 1 | 1.1 | 0.9
39 | 1 | 0.0017642 | 0.00044214 | 0 | 0 | 1 | 0.97935 | -0.39774 | 0.4 | 1 | 1.1 | 0.9
43 | 1 | 0 | 0 | 0 | 0 | 1 | 0.97944 | -0.39602 | 0.4 | 1 | 1.1 | 0.9
63 | 1 | 0.0026214 | 0.000657 | 0 | 0 | 1 | 0.97942 | -0.39642 | 0.4 | 1 | 1.1 | 0.9
46 | 1 | 0.0026859 | 0.00067314 | 0 | 0 | 1 | 0.97932 | -0.39846 | 0.4 | 1 | 1.1 | 0.9
45 | 1 | 0.0026863 | 0.00067325 | 0 | 0 | 1 | 0.97929 | -0.39905 | 0.4 | 1 | 1.1 | 0.9
49 | 1 | 0.062651 | 0.015702 | 0 | 0 | 1 | 0.9791 | -0.40267 | 0.4 | 1 | 1.1 | 0.9
50 | 1 | 0.023924 | 0.005996 | 0 | 0 | 1 | 0.97843 | -0.41585 | 0.4 | 1 | 1.1 | 0.9

## generator_data
GEN_BUS | PG | QG | QMAX | QMIN | VG | MBASE | GEN_STATUS | PMAX | PMIN
2 | 0.40761 | 0.1039 | 10 | -10 | 1 | 100 | 1 | 10 | 0

## branch_data
F_BUS | T_BUS | BR_R | BR_X | BR_B | RATE_A | RATE_B | RATE_C | TAP | SHIFT | BR_STATUS | ANGMIN | ANGMAX | P_in | Q_in | P_out | Q_out
1 | 2 | 0.59886 | 0.38327 | 3.0169e-09 | 0 | 0 | 0 | 0 | 0 | 1 | -90 | 90 | -0.37397 | -0.095118 | 0.37487 | 0.095691
1 | 3 | 0.51236 | 0.32791 | 2.5812e-09 | 0 | 0 | 0 | 0 | 0 | 1 | -90 | 90 | 0.30905 | 0.078846 | -0.30852 | -0.078511
2 | 4 | 0.28981 | 0.18548 | 4.8667e-10 | 0 | 0 | 0 | 0 | 0 | 1 | -90 | 90 | 0.032745 | 0.0082085 | -0.032741 | -0.0082065
3 | 7 | 0.51699 | 0.33087 | 2.6045e-09 | 0 | 0 | 0 | 0 | 0 | 1 | -90 | 90 | 0.30852 | 0.078511 | -0.30799 | -0.078173
4 | 48 | 1.9232 | 1.2309 | 3.2296e-09 | 0 | 0 | 0 | 0 | 0 | 1 | -90 | 90 | 0.011165 | 0.0027989 | -0.011163 | -0.0027976
7 | 13 | 0.15244 | 0.097564 | 7.6798e-10 | 0 | 0 | 0 | 0 | 0 | 1 | -90 | 90 | 0.29115 | 0.073951 | -0.29101 | -0.073862
5 | 14 | 1.9424 | 1.2431 | 3.2618e-09 | 0 | 0 | 0 | 0 | 0 | 1 | -90 | 90 | 0.066249 | 0.016654 | -0.066157 | -0.016595
5 | 6 | 1.19 | 0.76159 | 5.9949e-09 | 0 | 0 | 0 | 0 | 0 | 1 | -90 | 90 | 0.17213 | 0.043802 | -0.17175 | -0.043557
5 | 12 | 0.53642 | 0.34331 | 2.7024e-09 | 0 | 0 | 0 | 0 | 0 | 1 | -90 | 90 | -0.23838 | -0.060455 | 0.23871 | 0.060667
14 | 16 | 1.3052 | 0.83535 | 2.1918e-09 | 0 | 0 | 0 | 0 | 0 | 1 | -90 | 90 | 0.045524 | 0.011424 | -0.045495 | -0.011405
6 | 58 | 1.4728 | 0.94258 | 7.4196e-09 | 0 | 0 | 0 | 0 | 0 | 1 | -90 | 90 | 0.17175 | 0.043558 | -0.17128 | -0.043255
12 | 13 | 0.27904 | 0.17859 | 1.4058e-09 | 0 | 0 | 0 | 0 | 0 | 1 | -90 | 90 | -0.27629 | -0.070084 | 0.27652 | 0.070231
58 | 36 | 0.59007 | 0.37764 | 1.9818e-09 | 0 | 0 | 0 | 0 | 0 | 1 | -90 | 90 | 0.16339 | 0.041279 | -0.16322 | -0.041168
16 | 15 | 1.3802 | 0.88335 | 2.3178e-09 | 0 | 0 | 0 | 0 | 0 | 1 | -90 | 90 | 0.024916 | 0.0062478 | -0.024906 | -0.006242
36 | 53 | 2.5151 | 1.6097 | 4.2235e-09 | 0 | 0 | 0 | 0 | 0 | 1 | -90 | 90 | 0.092424 | 0.023337 | -0.092188 | -0.023186
36 | 56 | 0.25141 | 0.1609 | 4.2218e-10 | 0 | 0 | 0 | 0 | 0 | 1 | -90 | 90 | 0.0077771 | 0.0019492 | -0.0077769 | -0.0019492
36 | 34 | 3.759 | 2.4057 | 6.3123e-09 | 0 | 0 | 0 | 0 | 0 | 1 | -90 | 90 | 0.063016 | 0.015882 | -0.062852 | -0.015778
9 | 10 | 1.2848 | 0.8223 | 2.1576e-09 | 0 | 0 | 0 | 0 | 0 | 1 | -90 | 90 | -0.0043743 | -0.0010963 | 0.0043745 | 0.0010963
10 | 11 | 1.6103 | 1.0306 | 2.704e-09 | 0 | 0 | 0 | 0 | 0 | 1 | -90 | 90 | -0.0043745 | -0.0010963 | 0.0043749 | 0.0010962
11 | 15 | 0.58433 | 0.37397 | 9.8124e-10 | 0 | 0 | 0 | 0 | 0 | 1 | -90 | 90 | -0.0097302 | -0.0024384 | 0.0097309 | 0.0024387
17 | 18 | 0.5571 | 0.35654 | 9.3552e-10 | 0 | 0 | 0 | 0 | 0 | 1 | -90 | 90 | -0.0018319 | -0.00045913 | 0.0018319 | 0.00045905
18 | 20 | 0.5571 | 0.35654 | 9.3552e-10 | 0 | 0 | 0 | 0 | 0 | 1 | -90 | 90 | -0.0036635 | -0.00091811 | 0.0036636 | 0.00091807
20 | 64 | 0.55736 | 0.35671 | 9.3596e-10 | 0 | 0 | 0 | 0 | 0 | 1 | -90 | 90 | -0.0054955 | -0.0013772 | 0.0054957 | 0.0013772
64 | 54 | 1.6826 | 1.0769 | 2.8256e-09 | 0 | 0 | 0 | 0 | 0 | 1 | -90 | 90 | -0.007329 | -0.0018367 | 0.00733 | 0.0018371
21 | 24 | 0.55748 | 0.35679 | 9.3616e-10 | 0 | 0 | 0 | 0 | 0 | 1 | -90 | 90 | -0.0020409 | -0.00051152 | 0.002041 | 0.00051145
24 | 23 | 1.1453 | 0.73299 | 1.9232e-09 | 0 | 0 | 0 | 0 | 0 | 1 | -90 | 90 | -0.0040854 | -0.0010238 | 0.0040856 | 0.0010238
54 | 61 | 2.4634 | 1.5765 | 4.1366e-09 | 0 | 0 | 0 | 0 | 0 | 1 | -90 | 90 | -0.00733 | -0.0018371 | 0.0073314 | 0.0018376
23 | 25 | 0.56761 | 0.36327 | 9.5318e-10 | 0 | 0 | 0 | 0 | 0 | 1 | -90 | 90 | -0.0062378 | -0.0015632 | 0.0062381 | 0.0015633
59 | 42 | 0.17738 | 0.11352 | 2.9787e-10 | 0 | 0 | 0 | 0 | 0 | 1 | -90 | 90 | -0.0022196 | -0.00055631 | 0.0022196 | 0.00055628
42 | 41 | 0.73273 | 0.46895 | 1.2305e-09 | 0 | 0 | 0 | 0 | 0 | 1 | -90 | 90 | 0.014441 | 0.0036196 | -0.01444 | -0.0036187
42 | 30 | 0.42606 | 0.27268 | 7.1548e-10 | 0 | 0 | 0 | 0 | 0 | 1 | -90 | 90 | -0.016661 | -0.0041759 | 0.016662 | 0.0041767
25 | 26 | 0.56769 | 0.36332 | 9.533e-10 | 0 | 0 | 0 | 0 | 0 | 1 | -90 | 90 | -0.0083867 | -0.0021018 | 0.0083872 | 0.002102
26 | 62 | 0.56802 | 0.36353 | 9.5385e-10 | 0 | 0 | 0 | 0 | 0 | 1 | -90 | 90 | -0.010538 | -0.002641 | 0.010538 | 0.0026413
62 | 61 | 0.81768 | 0.52332 | 1.3731e-09 | 0 | 0 | 0 | 0 | 0 | 1 | -90 | 90 | -0.012689 | -0.0031803 | 0.01269 | 0.0031811
61 | 38 | 2.783 | 1.7812 | 4.6735e-09 | 0 | 0 | 0 | 0 | 0 | 1 | -90 | 90 | -0.020022 | -0.0050187 | 0.020034 | 0.0050262
27 | 28 | 1.4675 | 0.9392 | 2.4643e-09 | 0 | 0 | 0 | 0 | 0 | 1 | -90 | 90 | 0.021114 | 0.0052959 | -0.021107 | -0.0052915
27 | 29 | 0.56241 | 0.35994 | 9.4443e-10 | 0 | 0 | 0 | 0 | 0 | 1 | -90 | 90 | -0.023159 | -0.0058082 | 0.023162 | 0.0058103
28 | 30 | 0.58207 | 0.37253 | 9.7746e-10 | 0 | 0 | 0 | 0 | 0 | 1 | -90 | 90 | 0.018886 | 0.0047348 | -0.018883 | -0.0047334
29 | 31 | 0.56233 | 0.35989 | 9.443e-10 | 0 | 0 | 0 | 0 | 0 | 1 | -90 | 90 | -0.025208 | -0.0063231 | 0.025212 | 0.0063256
31 | 60 | 0.56248 | 0.35999 | 9.4455e-10 | 0 | 0 | 0 | 0 | 0 | 1 | -90 | 90 | -0.028594 | -0.0071732 | 0.028599 | 0.0071763
60 | 38 | 0.88946 | 0.56926 | 1.4936e-09 | 0 | 0 | 0 | 0 | 0 | 1 | -90 | 90 | -0.031984 | -0.0080247 | 0.031994 | 0.008031
41 | 43 | 0.13242 | 0.08475 | 2.2237e-10 | 0 | 0 | 0 | 0 | 0 | 1 | -90 | 90 | 0.0079944 | 0.0020034 | -0.0079943 | -0.0020033
41 | 39 | 1.3103 | 0.83859 | 2.2003e-09 | 0 | 0 | 0 | 0 | 0 | 1 | -90 | 90 | 0.0064453 | 0.0016153 | -0.0064447 | -0.0016151
38 | 34 | 0.70967 | 0.45419 | 1.1917e-09 | 0 | 0 | 0 | 0 | 0 | 1 | -90 | 90 | -0.052028 | -0.013057 | 0.05205 | 0.013071
32 | 33 | 2.3652 | 1.5137 | 3.9718e-09 | 0 | 0 | 0 | 0 | 0 | 1 | -90 | 90 | 0.0036124 | 0.00090514 | -0.0036121 | -0.0009053
32 | 34 | 1.3077 | 0.83691 | 2.1959e-09 | 0 | 0 | 0 | 0 | 0 | 1 | -90 | 90 | -0.010801 | -0.0027067 | 0.010802 | 0.0027076
53 | 51 | 0.57854 | 0.37026 | 9.7152e-10 | 0 | 0 | 0 | 0 | 0 | 1 | -90 | 90 | 0.089978 | 0.022633 | -0.089926 | -0.0226
56 | 55 | 0.56676 | 0.36273 | 9.5174e-10 | 0 | 0 | 0 | 0 | 0 | 1 | -90 | 90 | 0.0077769 | 0.0019492 | -0.0077765 | -0.001949
37 | 40 | 0.57446 | 0.36765 | 9.6467e-10 | 0 | 0 | 0 | 0 | 0 | 1 | -90 | 90 | -0.0029159 | -0.00073083 | 0.002916 | 0.00073077
40 | 39 | 0.57446 | 0.36765 | 9.6467e-10 | 0 | 0 | 0 | 0 | 0 | 1 | -90 | 90 | -0.0046804 | -0.001173 | 0.0046805 | 0.001173
51 | 49 | 1.7396 | 1.1133 | 2.9213e-09 | 0 | 0 | 0 | 0 | 0 | 1 | -90 | 90 | 0.086734 | 0.0218 | -0.086589 | -0.021707
43 | 63 | 0.656 | 0.41984 | 1.1016e-09 | 0 | 0 | 0 | 0 | 0 | 1 | -90 | 90 | 0.0026215 | 0.00065693 | -0.0026214 | -0.00065701
43 | 46 | 1.9486 | 1.2471 | 3.2722e-09 | 0 | 0 | 0 | 0 | 0 | 1 | -90 | 90 | 0.0053728 | 0.0013464 | -0.0053722 | -0.0013463
46 | 45 | 0.94973 | 0.60782 | 1.5948e-09 | 0 | 0 | 0 | 0 | 0 | 1 | -90 | 90 | 0.0026864 | 0.00067316 | -0.0026863 | -0.00067326
49 | 50 | 2.365 | 1.5136 | 3.9715e-09 | 0 | 0 | 0 | 0 | 0 | 1 | -90 | 90 | 0.023939 | 0.0060053 | -0.023924 | -0.0059961