## bus_data
BUS_I | BUS_TYPE | Pd | Qd | Gs | Bs | area | Vm | Va | baseKV | zone | Vmax | Vmin
1 | 1 | 0.0040379 | 0.001012 | 0 | 0 | 1 | 0.9921 | -0.15162 | 0.4 | 1 | 1.1 | 0.9
3 | 1 | 0 | 0 | 0 | 0 | 1 | 0.99217 | -0.15032 | 0.4 | 1 | 1.1 | 0.9
7 | 1 | 0.0063883 | 0.0016011 | 0 | 0 | 1 | 0.99224 | -0.14907 | 0.4 | 1 | 1.1 | 0.9
4 | 1 | 0.0034657 | 0.00086858 | 0 | 0 | 1 | 0.98467 | -0.29552 | 0.4 | 1 | 1.1 | 0.9
6 | 1 | 0 | 0 | 0 | 0 | 1 | 0.98471 | -0.29472 | 0.4 | 1 | 1.1 | 0.9
54 | 1 | 0.0041583 | 0.0010422 | 0 | 0 | 1 | 0.98474 | -0.29412 | 0.4 | 1 | 1.1 | 0.9
17 | 1 | 0.0060933 | 0.0015271 | 0 | 0 | 1 | 0.99244 | -0.14512 | 0.4 | 1 | 1.1 | 0.9
8 | 1 | 0.0070052 | 0.0017557 | 0 | 0 | 1 | 0.98559 | -0.27744 | 0.4 | 1 | 1.1 | 0.9
56 | 1 | 0.0016664 | 0.00041765 | 0 | 0 | 1 | 0.98561 | -0.27715 | 0.4 | 1 | 1.1 | 0.9
34 | 1 | 0.0047808 | 0.0011982 | 0 | 0 | 1 | 0.99349 | -0.12476 | 0.4 | 1 | 1.1 | 0.9
33 | 1 | 0.0074137 | 0.0018581 | 0 | 0 | 1 | 0.99359 | -0.12292 | 0.4 | 1 | 1.1 | 0.9
55 | 1 | 0 | 0 | 0 | 0 | 1 | 0.98547 | -0.27982 | 0.4 | 1 | 1.1 | 0.9
60 | 1 | 0.0019986 | 0.00050089 | 0 | 0 | 1 | 0.98539 | -0.28135 | 0.4 | 1 | 1.1 | 0.9
42 | 1 | 0 | 0 | 0 | 0 | 1 | 0.98559 | -0.27745 | 0.4 | 1 | 1.1 | 0.9
53 | 1 | 0.011903 | 0.0029832 | 0 | 0 | 1 | 0.98486 | -0.29178 | 0.4 | 1 | 1.1 | 0.9
40 | 1 | 0 | 0 | 0 | 0 | 1 | 0.98654 | -0.25896 | 0.4 | 1 | 1.1 | 0.9
18 | 1 | 0.013586 | 0.0034049 | 0 | 0 | 1 | 0.99189 | -0.15567 | 0.4 | 1 | 1.1 | 0.9
16 | 1 | 0 | 0 | 0 | 0 | 1 | 0.99258 | -0.14233 | 0.4 | 1 | 1.1 | 0.9
57 | 1 | 0.0038071 | 0.00095415 | 0 | 0 | 1 | 0.98564 | -0.27659 | 0.4 | 1 | 1.1 | 0.9
9 | 1 | 0.01139 | 0.0028547 | 0 | 0 | 1 | 0.99402 | -0.11458 | 0.4 | 1 | 1.1 | 0.9
10 | 1 | 0.014059 | 0.0035236 | 0 | 0 | 1 | 0.994 | -0.11488 | 0.4 | 1 | 1.1 | 0.9
11 | 1 | 0 | 0 | 0 | 0 | 1 | 0.99541 | -0.087792 | 0.4 | 1 | 1.1 | 0.9
12 | 1 | 0.0056393 | 0.0014133 | 0 | 0 | 1 | 0.99292 | -0.13575 | 0.4 | 1 | 1.1 | 0.9
13 | 3 | 0.0061994 | 0.0015537 | 0 | 0 | 1 | 1 | 0 | 0.4 | 1 | 1.1 | 0.9
14 | 1 | 0.016656 | 0.0041743 | 0 | 0 | 1 | 0.99427 | -0.1097 | 0.4 | 1 | 1.1 | 0.9
15 | 1 | 0.0022123 | 0.00055445 | 0 | 0 | 1 | 0.99464 | -0.10255 | 0.4 | 1 | 1.1 | 0.9
37 | 1 | 0 | 0 | 0 | 0 | 1 | 0.99948 | -0.0098486 | 0.4 | 1 | 1.1 | 0.9
70 | 1 | 0.0075426 | 0.0018903 | 0 | 0 | 1 | 0.99336 | -0.12708 | 0.4 | 1 | 1.1 | 0.9
36 | 1 | 0 | 0 | 0 | 0 | 1 | 0.99422 | -0.11065 | 0.4 | 1 | 1.1 | 0.9
38 | 1 | 0 | 0 | 0 | 0 | 1 | 0.99812 | -0.035818 | 0.4 | 1 | 1.1 | 0.9
25 | 1 | 0.0084144 | 0.0021089 | 0 | 0 | 1 | 0.99882 | -0.022619 | 0.4 | 1 | 1.1 | 0.9
69 | 1 | 0.0063663 | 0.0015956 | 0 | 0 | 1 | 0.99261 | -0.14154 | 0.4 | 1 | 1.1 | 0.9
35 | 1 | 0.003099 | 0.00077668 | 0 | 0 | 1 | 0.9938 | -0.11886 | 0.4 | 1 | 1.1 | 0.9
32 | 1 | 0.005724 | 0.0014346 | 0 | 0 | 1 | 0.99201 | -0.15306 | 0.4 | 1 | 1.1 | 0.9
51 | 1 | 0.013179 | 0.0033028 | 0 | 0 | 1 | 0.99203 | -0.15279 | 0.4 | 1 | 1.1 | 0.9
19 | 1 | 0.017685 | 0.0044323 | 0 | 0 | 1 | 0.99743 | -0.049309 | 0.4 | 1 | 1.1 | 0.9
20 | 1 | 0.0051045 | 0.0012793 | 0 | 0 | 1 | 0.99781 | -0.042097 | 0.4 | 1 | 1.1 | 0.9
21 | 1 | 0.0049485 | 0.0012402 | 0 | 0 | 1 | 0.99741 | -0.049725 | 0.4 | 1 | 1.1 | 0.9
22 | 1 | 0.0077837 | 0.0019508 | 0 | 0 | 1 | 0.99806 | -0.037234 | 0.4 | 1 | 1.1 | 0.9
23 | 1 | 0.0038632 | 0.0009682 | 0 | 0 | 1 | 0.99736 | -0.050649 | 0.4 | 1 | 1.1 | 0.9
24 | 1 | 0.0051624 | 0.0012938 | 0 | 0 | 1 | 0.99841 | -0.030554 | 0.4 | 1 | 1.1 | 0.9
26 | 1 | 0.014114 | 0.0035373 | 0 | 0 | 1 | 0.98712 | -0.24785 | 0.4 | 1 | 1.1 | 0.9
27 | 1 | 0.015546 | 0.0038963 | 0 | 0 | 1 | 0.98736 | -0.24311 | 0.4 | 1 | 1.1 | 0.9
28 | 1 | 0 | 0 | 0 | 0 | 1 | 0.98635 | -0.26275 | 0.4 | 1 | 1.1 | 0.9
29 | 1 | 0.0060736 | 0.0015222 | 0 | 0 | 1 | 0.98767 | -0.23714 | 0.4 | 1 | 1.1 | 0.9
30 | 1 | 0.040264 | 0.010091 | 0 | 0 | 1 | 0.98571 | -0.27525 | 0.4 | 1 | 1.1 | 0.9
62 | 1 | 0.0050624 | 0.0012688 | 0 | 0 | 1 | 0.98795 | -0.23165 | 0.4 | 1 | 1.1 | 0.9
63 | 1 | 0.0048211 | 0.0012083 | 0 | 0 | 1 | 0.98822 | -0.22644 | 0.4 | 1 | 1.1 | 0.9
64 | 1 | 0.011393 | 0.0028553 | 0 | 0 | 1 | 0.98873 | -0.21653 | 0.4 | 1 | 1.1 | 0.9
65 | 1 | 0.0085279 | 0.0021373 | 0 | 0 | 1 | 0.98946 | -0.20246 | 0.4 | 1 | 1.1 | 0.9
50 | 1 | 0 | 0 | 0 | 0 | 1 | 0.99233 | -0.14687 | 0.4 | 1 | 1.1 | 0.9
49 | 1 | 0.017794 | 0.0044595 | 0 | 0 | 1 | 0.99498 | -0.096002 | 0.4 | 1 | 1.1 | 0.9
47 | 1 | 0.010238 | 0.002566 | 0 | 0 | 1 | 0.99753 | -0.047226 | 0.4 | 1 | 1.1 | 0.9
46 | 1 | 0 | 0 | 0 | 0 | 1 | 0.997 | -0.057531 | 0.4 | 1 | 1.1 | 0.9
39 | 1 | 0.030553 | 0.0076573 | 0 | 0 | 1 | 0.98794 | -0.23179 | 0.4 | 1 | 1.1 | 0.9
41 | 1 | 0 | 0 | 0 | 0 | 1 | 0.98963 | -0.19892 | 0.4 | 1 | 1.1 | 0.9
43 | 1 | 0.0038345 | 0.00096103 | 0 | 0 | 1 | 0.98603 | -0.26884 | 0.4 | 1 | 1.1 | 0.9
45 | 1 | 0.0051729 | 0.0012965 | 0 | 0 | 1 | 0.9916 | -0.16088 | 0.4 | 1 | 1.1 | 0.9
59 | 1 | 0.0034557 | 0.00086607 | 0 | 0 | 1 | 0.98595 | -0.27058 | 0.4 | 1 | 1.1 | 0.9
44 | 1 | 0.013852 | 0.0034717 | 0 | 0 | 1 | 0.99664 | -0.064312 | 0.4 | 1 | 1.1 | 0.9
58 | 1 | 0.0017242 | 0.00043213 | 0 | 0 | 1 | 0.98585 | -0.27237 | 0.4 | 1 | 1.1 | 0.9
48 | 1 | 0.010131 | 0.0025391 | 0 | 0 | 1 | 0.99668 | -0.063651 | 0.4 | 1 | 1.1 | 0.9
67 | 1 | 0.011832 | 0.0029653 | 0 | 0 | 1 | 0.99027 | -0.18667 | 0.4 | 1 | 1.1 | 0.9
66 | 1 | 0.0083333 | 0.0020885 | 0 | 0 | 1 | 0.99118 | -0.1692 | 0.4 | 1 | 1.1 | 0.9
68 | 1 | 0.0068395 | 0.0017141 | 0 | 0 | 1 | 0.99192 | -0.15486 | 0.4 | 1 | 1.1 | 0.9

## generator_data
GEN_BUS | PG | QG | QMAX | QMIN | VG | MBASE | GEN_STATUS | PMAX | PMIN
13 | 0.45445 | 0.11527 | 10 | -10 | 1 | 100 | 1 | 10 | 0

## branch_data
F_BUS | T_BUS | BR_R | BR_X | BR_B | RATE_A | RATE_B | RATE_C | TAP | SHIFT | BR_STATUS | ANGMIN | ANGMAX | P_in | Q_in | P_out | Q_out
1 | 3 | 1.4255 | 0.91229 | 2.3937e-09 | 0 | 0 | 0 | 0 | 0 | 1 | -90 | 90 | -0.0040379 | -0.001012 | 0.0040382 | 0.0010119
3 | 7 | 1.3632 | 0.87243 | 2.2891e-09 | 0 | 0 | 0 | 0 | 0 | 1 | -90 | 90 | -0.0040382 | -0.0010119 | 0.0040384 | 0.0010118
7 | 17 | 1.6699 | 1.0687 | 2.8042e-09 | 0 | 0 | 0 | 0 | 0 | 1 | -90 | 90 | -0.010427 | -0.0026129 | 0.010429 | 0.0026139
4 | 6 | 0.99965 | 0.63978 | 1.6787e-09 | 0 | 0 | 0 | 0 | 0 | 1 | -90 | 90 | -0.0034657 | -0.00086859 | 0.0034658 | 0.00086851
6 | 54 | 0.75371 | 0.48238 | 1.2657e-09 | 0 | 0 | 0 | 0 | 0 | 1 | -90 | 90 | -0.0034658 | -0.00086851 | 0.0034659 | 0.00086845
54 | 53 | 1.3345 | 0.85405 | 2.2409e-09 | 0 | 0 | 0 | 0 | 0 | 1 | -90 | 90 | -0.0076241 | -0.0019106 | 0.007625 | 0.0019109
17 | 18 | 3.4233 | 2.1909 | 5.7486e-09 | 0 | 0 | 0 | 0 | 0 | 1 | -90 | 90 | 0.013593 | 0.0034087 | -0.013586 | -0.0034049
17 | 16 | 0.41047 | 0.2627 | 6.8929e-10 | 0 | 0 | 0 | 0 | 0 | 1 | -90 | 90 | -0.030115 | -0.0075497 | 0.030119 | 0.0075522
8 | 56 | 0.18314 | 0.11721 | 3.0754e-10 | 0 | 0 | 0 | 0 | 0 | 1 | -90 | 90 | -0.0070052 | -0.0017557 | 0.0070053 | 0.0017557
56 | 57 | 0.2835 | 0.18144 | 4.7607e-10 | 0 | 0 | 0 | 0 | 0 | 1 | -90 | 90 | -0.0086717 | -0.0021734 | 0.008672 | 0.0021735
34 | 33 | 1.7041 | 1.0906 | 2.8617e-09 | 0 | 0 | 0 | 0 | 0 | 1 | -90 | 90 | -0.0047808 | -0.0011982 | 0.0047813 | 0.0011982
33 | 35 | 1.4721 | 0.94216 | 2.4721e-09 | 0 | 0 | 0 | 0 | 0 | 1 | -90 | 90 | -0.012195 | -0.0030562 | 0.012197 | 0.0030575
55 | 60 | 3.3221 | 2.1261 | 5.5786e-09 | 0 | 0 | 0 | 0 | 0 | 1 | -90 | 90 | 0.0019987 | 0.00050044 | -0.0019986 | -0.00050089
55 | 42 | 5.1625 | 3.304 | 8.6692e-09 | 0 | 0 | 0 | 0 | 0 | 1 | -90 | 90 | -0.0019987 | -0.00050044 | 0.0019989 | 0.00049974
42 | 53 | 3.1917 | 2.0427 | 5.3598e-09 | 0 | 0 | 0 | 0 | 0 | 1 | -90 | 90 | 0.019541 | 0.0049021 | -0.019528 | -0.0048941
42 | 40 | 3.7433 | 2.3957 | 6.286e-09 | 0 | 0 | 0 | 0 | 0 | 1 | -90 | 90 | -0.02154 | -0.0054019 | 0.021559 | 0.0054134
40 | 43 | 2.0046 | 1.2829 | 3.3663e-09 | 0 | 0 | 0 | 0 | 0 | 1 | -90 | 90 | 0.021509 | 0.0053959 | -0.021499 | -0.0053898
40 | 39 | 2.7585 | 1.7654 | 4.6323e-09 | 0 | 0 | 0 | 0 | 0 | 1 | -90 | 90 | -0.043068 | -0.010809 | 0.043124 | 0.010845
16 | 12 | 0.96406 | 0.617 | 1.6189e-09 | 0 | 0 | 0 | 0 | 0 | 1 | -90 | 90 | -0.030119 | -0.0075522 | 0.030128 | 0.0075581
57 | 58 | 1.4697 | 0.94058 | 2.4679e-09 | 0 | 0 | 0 | 0 | 0 | 1 | -90 | 90 | -0.012479 | -0.0031276 | 0.012482 | 0.003129
9 | 10 | 0.026651 | 0.017057 | 4.4755e-11 | 0 | 0 | 0 | 0 | 0 | 1 | -90 | 90 | 0.049863 | 0.012518 | -0.049862 | -0.012517
9 | 11 | 1.9414 | 1.2425 | 3.2601e-09 | 0 | 0 | 0 | 0 | 0 | 1 | -90 | 90 | -0.061253 | -0.015373 | 0.061332 | 0.015422
10 | 12 | 2.5832 | 1.6532 | 4.3379e-09 | 0 | 0 | 0 | 0 | 0 | 1 | -90 | 90 | 0.035803 | 0.0089938 | -0.035767 | -0.0089714
11 | 13 | 1.618 | 1.0355 | 5.4343e-09 | 0 | 0 | 0 | 0 | 0 | 1 | -90 | 90 | -0.24321 | -0.061391 | 0.24424 | 0.062048
11 | 14 | 0.59502 | 0.38081 | 1.9984e-09 | 0 | 0 | 0 | 0 | 0 | 1 | -90 | 90 | 0.16434 | 0.041566 | -0.16417 | -0.041456
11 | 15 | 3.7394 | 2.3932 | 6.2794e-09 | 0 | 0 | 0 | 0 | 0 | 1 | -90 | 90 | 0.017533 | 0.0044027 | -0.017521 | -0.0043955
13 | 37 | 0.21773 | 0.13935 | 7.3126e-10 | 0 | 0 | 0 | 0 | 0 | 1 | -90 | 90 | 0.20401 | 0.051663 | -0.20392 | -0.051602
14 | 70 | 0.52419 | 0.33548 | 1.7605e-09 | 0 | 0 | 0 | 0 | 0 | 1 | -90 | 90 | 0.14752 | 0.037281 | -0.14739 | -0.037203
15 | 36 | 2.3496 | 1.5038 | 3.9457e-09 | 0 | 0 | 0 | 0 | 0 | 1 | -90 | 90 | 0.015308 | 0.003841 | -0.015302 | -0.0038376
37 | 38 | 0.77582 | 0.49652 | 2.6056e-09 | 0 | 0 | 0 | 0 | 0 | 1 | -90 | 90 | 0.15088 | 0.038279 | -0.15069 | -0.038159
37 | 25 | 1.0789 | 0.69052 | 1.8118e-09 | 0 | 0 | 0 | 0 | 0 | 1 | -90 | 90 | 0.05304 | 0.013323 | -0.053008 | -0.013302
70 | 69 | 0.45925 | 0.29392 | 7.712e-10 | 0 | 0 | 0 | 0 | 0 | 1 | -90 | 90 | 0.13985 | 0.035313 | -0.13975 | -0.035251
36 | 35 | 2.3769 | 1.5212 | 3.9915e-09 | 0 | 0 | 0 | 0 | 0 | 1 | -90 | 90 | 0.015302 | 0.0038376 | -0.015296 | -0.0038342
38 | 49 | 2.3204 | 1.4851 | 3.8966e-09 | 0 | 0 | 0 | 0 | 0 | 1 | -90 | 90 | 0.11643 | 0.029559 | -0.11609 | -0.029345
38 | 47 | 1.4875 | 0.95203 | 2.498e-09 | 0 | 0 | 0 | 0 | 0 | 1 | -90 | 90 | 0.03426 | 0.0085996 | -0.034241 | -0.0085879
25 | 24 | 0.7962 | 0.50956 | 1.337e-09 | 0 | 0 | 0 | 0 | 0 | 1 | -90 | 90 | 0.044593 | 0.011193 | -0.044577 | -0.011183
69 | 68 | 0.44281 | 0.2834 | 7.436e-10 | 0 | 0 | 0 | 0 | 0 | 1 | -90 | 90 | 0.13339 | 0.033655 | -0.1333 | -0.033601
32 | 51 | 0.20681 | 0.13236 | 3.4728e-10 | 0 | 0 | 0 | 0 | 0 | 1 | -90 | 90 | -0.005724 | -0.0014346 | 0.0057241 | 0.0014346
51 | 50 | 1.3811 | 0.88389 | 2.3192e-09 | 0 | 0 | 0 | 0 | 0 | 1 | -90 | 90 | -0.018903 | -0.0047374 | 0.018908 | 0.0047406
19 | 20 | 1.2142 | 0.77712 | 2.039e-09 | 0 | 0 | 0 | 0 | 0 | 1 | -90 | 90 | -0.026497 | -0.0066407 | 0.026506 | 0.0066463
19 | 21 | 0.21056 | 0.13476 | 3.5359e-10 | 0 | 0 | 0 | 0 | 0 | 1 | -90 | 90 | 0.008812 | 0.0022084 | -0.0088118 | -0.0022083
20 | 22 | 0.68688 | 0.43961 | 1.1535e-09 | 0 | 0 | 0 | 0 | 0 | 1 | -90 | 90 | -0.031611 | -0.0079256 | 0.031618 | 0.0079302
21 | 23 | 1.0663 | 0.68242 | 1.7906e-09 | 0 | 0 | 0 | 0 | 0 | 1 | -90 | 90 | 0.0038633 | 0.00096813 | -0.0038632 | -0.0009682
22 | 24 | 0.7575 | 0.4848 | 1.272e-09 | 0 | 0 | 0 | 0 | 0 | 1 | -90 | 90 | -0.039402 | -0.009881 | 0.039414 | 0.0098889
26 | 27 | 0.38091 | 0.24378 | 6.3966e-10 | 0 | 0 | 0 | 0 | 0 | 1 | -90 | 90 | -0.05443 | -0.013662 | 0.054442 | 0.013669
26 | 28 | 1.6152 | 1.0337 | 2.7123e-09 | 0 | 0 | 0 | 0 | 0 | 1 | -90 | 90 | 0.040316 | 0.010124 | -0.040288 | -0.010106
27 | 29 | 0.37336 | 0.23895 | 6.2698e-10 | 0 | 0 | 0 | 0 | 0 | 1 | -90 | 90 | -0.069989 | -0.017566 | 0.070009 | 0.017578
28 | 30 | 1.3522 | 0.8654 | 2.2707e-09 | 0 | 0 | 0 | 0 | 0 | 1 | -90 | 90 | 0.040288 | 0.010106 | -0.040264 | -0.010091
29 | 62 | 0.31559 | 0.20198 | 5.2996e-10 | 0 | 0 | 0 | 0 | 0 | 1 | -90 | 90 | -0.076082 | -0.019101 | 0.076102 | 0.019113
62 | 63 | 0.28168 | 0.18027 | 4.7301e-10 | 0 | 0 | 0 | 0 | 0 | 1 | -90 | 90 | -0.081164 | -0.020382 | 0.081185 | 0.020395
63 | 64 | 0.50549 | 0.32351 | 8.4885e-10 | 0 | 0 | 0 | 0 | 0 | 1 | -90 | 90 | -0.086006 | -0.021603 | 0.086047 | 0.021629
64 | 65 | 0.63409 | 0.40582 | 1.0648e-09 | 0 | 0 | 0 | 0 | 0 | 1 | -90 | 90 | -0.097439 | -0.024484 | 0.097505 | 0.024526
65 | 67 | 0.65547 | 0.4195 | 1.1007e-09 | 0 | 0 | 0 | 0 | 0 | 1 | -90 | 90 | -0.10603 | -0.026664 | 0.10611 | 0.026715
50 | 49 | 2.3053 | 1.4754 | 3.8712e-09 | 0 | 0 | 0 | 0 | 0 | 1 | -90 | 90 | -0.098061 | -0.024732 | 0.0983 | 0.024885
50 | 45 | 0.78449 | 0.50207 | 1.3174e-09 | 0 | 0 | 0 | 0 | 0 | 1 | -90 | 90 | 0.079153 | 0.019992 | -0.0791 | -0.019958
47 | 46 | 1.9152 | 1.2257 | 3.2162e-09 | 0 | 0 | 0 | 0 | 0 | 1 | -90 | 90 | 0.024002 | 0.0060219 | -0.023991 | -0.0060147
46 | 48 | 2.6904 | 1.7219 | 4.518e-09 | 0 | 0 | 0 | 0 | 0 | 1 | -90 | 90 | 0.010134 | 0.0025405 | -0.010131 | -0.0025391
46 | 44 | 2.1805 | 1.3955 | 3.6616e-09 | 0 | 0 | 0 | 0 | 0 | 1 | -90 | 90 | 0.013857 | 0.0034742 | -0.013852 | -0.0034717
39 | 41 | 1.9576 | 1.2529 | 3.2874e-09 | 0 | 0 | 0 | 0 | 0 | 1 | -90 | 90 | -0.073677 | -0.018502 | 0.073792 | 0.018576
41 | 45 | 2.2739 | 1.4553 | 3.8185e-09 | 0 | 0 | 0 | 0 | 0 | 1 | -90 | 90 | -0.073792 | -0.018576 | 0.073927 | 0.018661
43 | 59 | 0.42919 | 0.27468 | 7.2073e-10 | 0 | 0 | 0 | 0 | 0 | 1 | -90 | 90 | 0.017664 | 0.0044288 | -0.017663 | -0.0044279
59 | 58 | 0.55061 | 0.35239 | 9.2462e-10 | 0 | 0 | 0 | 0 | 0 | 1 | -90 | 90 | 0.014207 | 0.0035618 | -0.014206 | -0.0035611
67 | 66 | 0.65346 | 0.41821 | 1.0973e-09 | 0 | 0 | 0 | 0 | 0 | 1 | -90 | 90 | -0.11794 | -0.02968 | 0.11804 | 0.029743
66 | 68 | 0.5014 | 0.3209 | 8.4198e-10 | 0 | 0 | 0 | 0 | 0 | 1 | -90 | 90 | -0.12638 | -0.031831 | 0.12646 | 0.031887