## bus_data
BUS_I | BUS_TYPE | Pd | Qd | Gs | Bs | area | Vm | Va | baseKV | zone | Vmax | Vmin
1 | 1 | 0.024111 | 0.0060427 | 0 | 0 | 1 | 0.98882 | -0.21492 | 0.4 | 1 | 1.1 | 0.9
2 | 1 | 0 | 0 | 0 | 0 | 1 | 0.98935 | -0.20461 | 0.4 | 1 | 1.1 | 0.9
3 | 1 | 0.024126 | 0.0060465 | 0 | 0 | 1 | 0.98974 | -0.19704 | 0.4 | 1 | 1.1 | 0.9
11 | 1 | 0.070469 | 0.017661 | 0 | 0 | 1 | 0.99077 | -0.17694 | 0.4 | 1 | 1.1 | 0.9
5 | 1 | 0 | 0 | 0 | 0 | 1 | 0.98922 | -0.2047 | 0.4 | 1 | 1.1 | 0.9
19 | 1 | 0 | 0 | 0 | 0 | 1 | 0.98576 | -0.27135 | 0.4 | 1 | 1.1 | 0.9
26 | 1 | 0.024113 | 0.0060432 | 0 | 0 | 1 | 0.99422 | -0.10942 | 0.4 | 1 | 1.1 | 0.9
12 | 1 | 0.01264 | 0.0031678 | 0 | 0 | 1 | 0.99309 | -0.13217 | 0.4 | 1 | 1.1 | 0.9
6 | 1 | 0.018407 | 0.0046131 | 0 | 0 | 1 | 0.9919 | -0.1553 | 0.4 | 1 | 1.1 | 0.9
7 | 1 | 0 | 0 | 0 | 0 | 1 | 0.99235 | -0.14673 | 0.4 | 1 | 1.1 | 0.9
25 | 1 | 0.035966 | 0.0090138 | 0 | 0 | 1 | 0.98306 | -0.32382 | 0.4 | 1 | 1.1 | 0.9
15 | 1 | 0 | 0 | 0 | 0 | 1 | 0.98027 | -0.37743 | 0.4 | 1 | 1.1 | 0.9
23 | 1 | 0 | 0 | 0 | 0 | 1 | 0.99744 | -0.048464 | 0.4 | 1 | 1.1 | 0.9
8 | 1 | 0.0077816 | 0.0019502 | 0 | 0 | 1 | 0.99293 | -0.13549 | 0.4 | 1 | 1.1 | 0.9
9 | 1 | 0.0077798 | 0.0019498 | 0 | 0 | 1 | 0.99347 | -0.12495 | 0.4 | 1 | 1.1 | 0.9
10 | 1 | 0 | 0 | 0 | 0 | 1 | 0.99412 | -0.1125 | 0.4 | 1 | 1.1 | 0.9
20 | 1 | 0 | 0 | 0 | 0 | 1 | 0.99452 | -0.1048 | 0.4 | 1 | 1.1 | 0.9
22 | 1 | 0.01589 | 0.0039825 | 0 | 0 | 1 | 0.99418 | -0.1114 | 0.4 | 1 | 1.1 | 0.9
21 | 1 | 0.017851 | 0.0044739 | 0 | 0 | 1 | 0.99592 | -0.077714 | 0.4 | 1 | 1.1 | 0.9
13 | 1 | 0 | 0 | 0 | 0 | 1 | 0.99698 | -0.057267 | 0.4 | 1 | 1.1 | 0.9
28 | 3 | 0.050107 | 0.012558 | 0 | 0 | 1 | 1 | 0 | 0.4 | 1 | 1.1 | 0.9
14 | 1 | 0.07894 | 0.019784 | 0 | 0 | 1 | 0.97281 | -0.52365 | 0.4 | 1 | 1.1 | 0.9
17 | 1 | 0 | 0 | 0 | 0 | 1 | 0.98028 | -0.37793 | 0.4 | 1 | 1.1 | 0.9
18 | 1 | 0 | 0 | 0 | 0 | 1 | 0.98188 | -0.34673 | 0.4 | 1 | 1.1 | 0.9
24 | 1 | 0.056176 | 0.014079 | 0 | 0 | 1 | 0.97691 | -0.44404 | 0.4 | 1 | 1.1 | 0.9

## generator_data
GEN_BUS | PG | QG | QMAX | QMIN | VG | MBASE | GEN_STATUS | PMAX | PMIN
28 | 0.44983 | 0.11486 | 10 | -10 | 1 | 100 | 1 | 10 | 0

## branch_data
F_BUS | T_BUS | BR_R | BR_X | BR_B | RATE_A | RATE_B | RATE_C | TAP | SHIFT | BR_STATUS | ANGMIN | ANGMAX | P_in | Q_in | P_out | Q_out
1 | 2 | 1.8747 | 1.1998 | 3.1482e-09 | 0 | 0 | 0 | 0 | 0 | 1 | -90 | 90 | -0.024111 | -0.0060427 | 0.024123 | 0.00605
2 | 3 | 1.3772 | 0.88143 | 2.3127e-09 | 0 | 0 | 0 | 0 | 0 | 1 | -90 | 90 | -0.024123 | -0.00605 | 0.024131 | 0.0060554
3 | 11 | 1.8323 | 1.1727 | 3.077e-09 | 0 | 0 | 0 | 0 | 0 | 1 | -90 | 90 | -0.048257 | -0.012102 | 0.048304 | 0.012131
11 | 12 | 1.6633 | 1.0645 | 2.7931e-09 | 0 | 0 | 0 | 0 | 0 | 1 | -90 | 90 | -0.11877 | -0.029792 | 0.11903 | 0.029955
5 | 19 | 1.7029 | 1.0898 | 8.5788e-09 | 0 | 0 | 0 | 0 | 0 | 1 | -90 | 90 | 0.17316 | 0.044198 | -0.1726 | -0.043844
5 | 26 | 2.455 | 1.5712 | 1.2368e-08 | 0 | 0 | 0 | 0 | 0 | 1 | -90 | 90 | -0.17316 | -0.044198 | 0.17396 | 0.04471
19 | 25 | 2.4731 | 1.5828 | 4.153e-09 | 0 | 0 | 0 | 0 | 0 | 1 | -90 | 90 | 0.092698 | 0.023447 | -0.092466 | -0.023299
19 | 15 | 5.8196 | 3.7246 | 1.9545e-08 | 0 | 0 | 0 | 0 | 0 | 1 | -90 | 90 | 0.079902 | 0.020396 | -0.079494 | -0.020138
26 | 23 | 1.3879 | 0.88824 | 6.9919e-09 | 0 | 0 | 0 | 0 | 0 | 1 | -90 | 90 | -0.19807 | -0.050753 | 0.19866 | 0.051128
12 | 13 | 2.5307 | 1.6196 | 4.2497e-09 | 0 | 0 | 0 | 0 | 0 | 1 | -90 | 90 | -0.13167 | -0.033123 | 0.13214 | 0.033425
6 | 7 | 2.0553 | 1.3154 | 3.4515e-09 | 0 | 0 | 0 | 0 | 0 | 1 | -90 | 90 | -0.018407 | -0.0046131 | 0.018414 | 0.0046176
7 | 8 | 2.6969 | 1.726 | 4.5289e-09 | 0 | 0 | 0 | 0 | 0 | 1 | -90 | 90 | -0.018414 | -0.0046176 | 0.018424 | 0.0046235
25 | 18 | 1.7643 | 1.1292 | 2.9628e-09 | 0 | 0 | 0 | 0 | 0 | 1 | -90 | 90 | 0.0565 | 0.014285 | -0.056438 | -0.014245
15 | 14 | 7.9177 | 5.0674 | 1.3296e-08 | 0 | 0 | 0 | 0 | 0 | 1 | -90 | 90 | 0.079494 | 0.020138 | -0.07894 | -0.019784
23 | 28 | 0.54956 | 0.35172 | 2.7686e-09 | 0 | 0 | 0 | 0 | 0 | 1 | -90 | 90 | -0.39879 | -0.1017 | 0.39972 | 0.1023
23 | 13 | 0.19711 | 0.12615 | 6.62e-10 | 0 | 0 | 0 | 0 | 0 | 1 | -90 | 90 | 0.20013 | 0.050573 | -0.20005 | -0.050519
8 | 9 | 1.7781 | 1.138 | 2.9859e-09 | 0 | 0 | 0 | 0 | 0 | 1 | -90 | 90 | -0.026206 | -0.0065737 | 0.026219 | 0.0065819
9 | 10 | 1.6227 | 1.0386 | 2.725e-09 | 0 | 0 | 0 | 0 | 0 | 1 | -90 | 90 | -0.033998 | -0.0085316 | 0.034019 | 0.0085443
10 | 20 | 1.004 | 0.64256 | 1.686e-09 | 0 | 0 | 0 | 0 | 0 | 1 | -90 | 90 | -0.034019 | -0.0085443 | 0.034031 | 0.0085521
20 | 22 | 1.8384 | 1.1765 | 3.0871e-09 | 0 | 0 | 0 | 0 | 0 | 1 | -90 | 90 | 0.015895 | 0.0039854 | -0.01589 | -0.0039825
20 | 21 | 2.412 | 1.5437 | 4.0503e-09 | 0 | 0 | 0 | 0 | 0 | 1 | -90 | 90 | -0.049927 | -0.012538 | 0.049991 | 0.012579
21 | 13 | 1.3439 | 0.86009 | 2.2568e-09 | 0 | 0 | 0 | 0 | 0 | 1 | -90 | 90 | -0.067842 | -0.017052 | 0.067909 | 0.017095
17 | 18 | 2.3963 | 1.5336 | 4.0241e-09 | 0 | 0 | 0 | 0 | 0 | 1 | -90 | 90 | -0.056354 | -0.014192 | 0.056438 | 0.014245
17 | 24 | 5.0513 | 3.2328 | 8.4825e-09 | 0 | 0 | 0 | 0 | 0 | 1 | -90 | 90 | 0.056354 | 0.014192 | -0.056176 | -0.014079