## bus_data
BUS_I | BUS_TYPE | Pd | Qd | Gs | Bs | area | Vm | Va | baseKV | zone | Vmax | Vmin
1 | 1 | 0.0066826 | 0.0016748 | 0 | 0 | 1 | 0.99253 | -0.14249 | 0.4 | 1 | 1.1 | 0.9
2 | 1 | 0.0023195 | 0.00058133 | 0 | 0 | 1 | 0.99246 | -0.14378 | 0.4 | 1 | 1.1 | 0.9
3 | 1 | 0.006681 | 0.0016744 | 0 | 0 | 1 | 0.99253 | -0.14237 | 0.4 | 1 | 1.1 | 0.9
4 | 1 | 0.0046295 | 0.0011603 | 0 | 0 | 1 | 0.99228 | -0.1472 | 0.4 | 1 | 1.1 | 0.9
5 | 1 | 0 | 0 | 0 | 0 | 1 | 0.99395 | -0.11503 | 0.4 | 1 | 1.1 | 0.9
139 | 1 | 0.00231 | 0.00057893 | 0 | 0 | 1 | 0.99215 | -0.14971 | 0.4 | 1 | 1.1 | 0.9
45 | 1 | 0.0066586 | 0.0016688 | 0 | 0 | 1 | 0.99259 | -0.14112 | 0.4 | 1 | 1.1 | 0.9
38 | 1 | 0 | 0 | 0 | 0 | 1 | 0.99247 | -0.14315 | 0.4 | 1 | 1.1 | 0.9
42 | 1 | 0.007552 | 0.0018927 | 0 | 0 | 1 | 0.99511 | -0.09289 | 0.4 | 1 | 1.1 | 0.9
140 | 1 | 0 | 0 | 0 | 0 | 1 | 0.99198 | -0.15307 | 0.4 | 1 | 1.1 | 0.9
9 | 1 | 0.006451 | 0.0016168 | 0 | 0 | 1 | 0.99243 | -0.14425 | 0.4 | 1 | 1.1 | 0.9
39 | 1 | 0.0070059 | 0.0017558 | 0 | 0 | 1 | 0.9924 | -0.14453 | 0.4 | 1 | 1.1 | 0.9
36 | 1 | 0.00077607 | 0.0001945 | 0 | 0 | 1 | 0.99245 | -0.14359 | 0.4 | 1 | 1.1 | 0.9
43 | 1 | 0.0020568 | 0.00051549 | 0 | 0 | 1 | 0.99627 | -0.070826 | 0.4 | 1 | 1.1 | 0.9
6 | 1 | 0.0064477 | 0.0016159 | 0 | 0 | 1 | 0.9914 | -0.16421 | 0.4 | 1 | 1.1 | 0.9
7 | 1 | 0.0066588 | 0.0016688 | 0 | 0 | 1 | 0.99147 | -0.16281 | 0.4 | 1 | 1.1 | 0.9
8 | 1 | 0.0040319 | 0.0010105 | 0 | 0 | 1 | 0.99017 | -0.18795 | 0.4 | 1 | 1.1 | 0.9
10 | 1 | 0.0064419 | 0.0016145 | 0 | 0 | 1 | 0.98985 | -0.19411 | 0.4 | 1 | 1.1 | 0.9
46 | 1 | 0.0043366 | 0.0010868 | 0 | 0 | 1 | 0.98945 | -0.20187 | 0.4 | 1 | 1.1 | 0.9
47 | 1 | 0.0048481 | 0.001215 | 0 | 0 | 1 | 0.98852 | -0.21982 | 0.4 | 1 | 1.1 | 0.9
11 | 1 | 0.0064398 | 0.001614 | 0 | 0 | 1 | 0.98742 | -0.24136 | 0.4 | 1 | 1.1 | 0.9
12 | 1 | 0.0069763 | 0.0017484 | 0 | 0 | 1 | 0.9874 | -0.24174 | 0.4 | 1 | 1.1 | 0.9
13 | 1 | 0.0063376 | 0.0015884 | 0 | 0 | 1 | 0.98787 | -0.23255 | 0.4 | 1 | 1.1 | 0.9
14 | 1 | 0 | 0 | 0 | 0 | 1 | 0.98706 | -0.24828 | 0.4 | 1 | 1.1 | 0.9
15 | 1 | 0 | 0 | 0 | 0 | 1 | 0.98852 | -0.21987 | 0.4 | 1 | 1.1 | 0.9
16 | 1 | 0 | 0 | 0 | 0 | 1 | 0.98666 | -0.25599 | 0.4 | 1 | 1.1 | 0.9
151 | 1 | 0.0086999 | 0.0021804 | 0 | 0 | 1 | 0.98641 | -0.26102 | 0.4 | 1 | 1.1 | 0.9
144 | 1 | 0.0087858 | 0.0022019 | 0 | 0 | 1 | 0.98623 | -0.26441 | 0.4 | 1 | 1.1 | 0.9
17 | 1 | 0.00043542 | 0.00010913 | 0 | 0 | 1 | 0.98807 | -0.22742 | 0.4 | 1 | 1.1 | 0.9
18 | 1 | 0.00027738 | 6.9518e-05 | 0 | 0 | 1 | 0.98788 | -0.23093 | 0.4 | 1 | 1.1 | 0.9
19 | 1 | 0.0018767 | 0.00047034 | 0 | 0 | 1 | 0.98821 | -0.22459 | 0.4 | 1 | 1.1 | 0.9
20 | 1 | 0 | 0 | 0 | 0 | 1 | 0.98737 | -0.24089 | 0.4 | 1 | 1.1 | 0.9
21 | 1 | 0.00027601 | 6.9175e-05 | 0 | 0 | 1 | 0.98842 | -0.22057 | 0.4 | 1 | 1.1 | 0.9
40 | 1 | 0 | 0 | 0 | 0 | 1 | 0.98724 | -0.24336 | 0.4 | 1 | 1.1 | 0.9
41 | 1 | 0.0020675 | 0.00051817 | 0 | 0 | 1 | 0.98607 | -0.26576 | 0.4 | 1 | 1.1 | 0.9
24 | 1 | 0 | 0 | 0 | 0 | 1 | 0.98901 | -0.20934 | 0.4 | 1 | 1.1 | 0.9
149 | 1 | 0.0010355 | 0.00025951 | 0 | 0 | 1 | 0.98713 | -0.24539 | 0.4 | 1 | 1.1 | 0.9
102 | 1 | 0 | 0 | 0 | 0 | 1 | 0.98531 | -0.28053 | 0.4 | 1 | 1.1 | 0.9
25 | 1 | 0.0027224 | 0.0006823 | 0 | 0 | 1 | 0.98935 | -0.20278 | 0.4 | 1 | 1.1 | 0.9
22 | 1 | 0.00038322 | 9.6044e-05 | 0 | 0 | 1 | 0.989 | -0.20954 | 0.4 | 1 | 1.1 | 0.9
23 | 1 | 0.00036597 | 9.1721e-05 | 0 | 0 | 1 | 0.989 | -0.20955 | 0.4 | 1 | 1.1 | 0.9
28 | 1 | 0 | 0 | 0 | 0 | 1 | 0.99011 | -0.1883 | 0.4 | 1 | 1.1 | 0.9
30 | 1 | 0.0039467 | 0.00098914 | 0 | 0 | 1 | 0.99031 | -0.18435 | 0.4 | 1 | 1.1 | 0.9
26 | 1 | 0.00036565 | 9.1641e-05 | 0 | 0 | 1 | 0.99007 | -0.18895 | 0.4 | 1 | 1.1 | 0.9
27 | 1 | 0.00078883 | 0.0001977 | 0 | 0 | 1 | 0.99007 | -0.18896 | 0.4 | 1 | 1.1 | 0.9
29 | 1 | 0.0010183 | 0.00025521 | 0 | 0 | 1 | 0.99007 | -0.18907 | 0.4 | 1 | 1.1 | 0.9
33 | 1 | 0 | 0 | 0 | 0 | 1 | 0.99128 | -0.16592 | 0.4 | 1 | 1.1 | 0.9
35 | 1 | 0.0070803 | 0.0017745 | 0 | 0 | 1 | 0.99135 | -0.16452 | 0.4 | 1 | 1.1 | 0.9
31 | 1 | 0.00078863 | 0.00019765 | 0 | 0 | 1 | 0.99122 | -0.16703 | 0.4 | 1 | 1.1 | 0.9
32 | 1 | 0.00077655 | 0.00019462 | 0 | 0 | 1 | 0.99122 | -0.16709 | 0.4 | 1 | 1.1 | 0.9
34 | 1 | 0.0022956 | 0.00057533 | 0 | 0 | 1 | 0.99121 | -0.16725 | 0.4 | 1 | 1.1 | 0.9
37 | 1 | 0.00075525 | 0.00018928 | 0 | 0 | 1 | 0.99245 | -0.1436 | 0.4 | 1 | 1.1 | 0.9
147 | 1 | 0.0021294 | 0.00053369 | 0 | 0 | 1 | 0.9871 | -0.24607 | 0.4 | 1 | 1.1 | 0.9
103 | 1 | 0 | 0 | 0 | 0 | 1 | 0.98531 | -0.28056 | 0.4 | 1 | 1.1 | 0.9
104 | 1 | 0 | 0 | 0 | 0 | 1 | 0.985 | -0.28649 | 0.4 | 1 | 1.1 | 0.9
44 | 1 | 0.0077143 | 0.0019334 | 0 | 0 | 1 | 0.99665 | -0.063488 | 0.4 | 1 | 1.1 | 0.9
61 | 1 | 0.0031464 | 0.00078855 | 0 | 0 | 1 | 0.99682 | -0.060232 | 0.4 | 1 | 1.1 | 0.9
60 | 1 | 0 | 0 | 0 | 0 | 1 | 0.99816 | -0.034829 | 0.4 | 1 | 1.1 | 0.9
48 | 1 | 0.0030499 | 0.00076438 | 0 | 0 | 1 | 0.99367 | -0.12127 | 0.4 | 1 | 1.1 | 0.9
49 | 1 | 0 | 0 | 0 | 0 | 1 | 0.99372 | -0.12042 | 0.4 | 1 | 1.1 | 0.9
51 | 1 | 0.0043607 | 0.0010929 | 0 | 0 | 1 | 0.99381 | -0.11866 | 0.4 | 1 | 1.1 | 0.9
52 | 1 | 0.010453 | 0.0026197 | 0 | 0 | 1 | 0.99312 | -0.13201 | 0.4 | 1 | 1.1 | 0.9
54 | 1 | 0.0039207 | 0.00098263 | 0 | 0 | 1 | 0.99459 | -0.10352 | 0.4 | 1 | 1.1 | 0.9
137 | 1 | 0.0044067 | 0.0011044 | 0 | 0 | 1 | 0.993 | -0.13432 | 0.4 | 1 | 1.1 | 0.9
55 | 1 | 0 | 0 | 0 | 0 | 1 | 0.99521 | -0.091532 | 0.4 | 1 | 1.1 | 0.9
138 | 1 | 0.018574 | 0.0046551 | 0 | 0 | 1 | 0.99283 | -0.13764 | 0.4 | 1 | 1.1 | 0.9
122 | 1 | 0.0036241 | 0.00090828 | 0 | 0 | 1 | 0.97356 | -0.51004 | 0.4 | 1 | 1.1 | 0.9
121 | 1 | 0.0041448 | 0.0010388 | 0 | 0 | 1 | 0.97359 | -0.50942 | 0.4 | 1 | 1.1 | 0.9
56 | 1 | 0.0024782 | 0.00062109 | 0 | 0 | 1 | 0.99541 | -0.087758 | 0.4 | 1 | 1.1 | 0.9
57 | 1 | 0.0078373 | 0.0019642 | 0 | 0 | 1 | 0.99481 | -0.099335 | 0.4 | 1 | 1.1 | 0.9
58 | 1 | 0.0019309 | 0.00048392 | 0 | 0 | 1 | 0.99553 | -0.08545 | 0.4 | 1 | 1.1 | 0.9
135 | 1 | 0.0033307 | 0.00083476 | 0 | 0 | 1 | 0.99474 | -0.10071 | 0.4 | 1 | 1.1 | 0.9
59 | 1 | 0.0095545 | 0.0023946 | 0 | 0 | 1 | 0.9977 | -0.043689 | 0.4 | 1 | 1.1 | 0.9
136 | 1 | 0.014308 | 0.003586 | 0 | 0 | 1 | 0.99451 | -0.1051 | 0.4 | 1 | 1.1 | 0.9
106 | 3 | 0.0041197 | 0.0010325 | 0 | 0 | 1 | 1 | 0 | 0.4 | 1 | 1.1 | 0.9
112 | 1 | 0.0088862 | 0.0022271 | 0 | 0 | 1 | 0.99968 | -0.0060958 | 0.4 | 1 | 1.1 | 0.9
62 | 1 | 0.010333 | 0.0025896 | 0 | 0 | 1 | 0.97242 | -0.53256 | 0.4 | 1 | 1.1 | 0.9
63 | 1 | 0.0037644 | 0.00094344 | 0 | 0 | 1 | 0.97265 | -0.52798 | 0.4 | 1 | 1.1 | 0.9
65 | 1 | 0 | 0 | 0 | 0 | 1 | 0.97331 | -0.51497 | 0.4 | 1 | 1.1 | 0.9
66 | 1 | 0 | 0 | 0 | 0 | 1 | 0.97322 | -0.51678 | 0.4 | 1 | 1.1 | 0.9
115 | 1 | 0.0038271 | 0.00095916 | 0 | 0 | 1 | 0.97397 | -0.50189 | 0.4 | 1 | 1.1 | 0.9
131 | 1 | 0.0041549 | 0.0010413 | 0 | 0 | 1 | 0.97242 | -0.5325 | 0.4 | 1 | 1.1 | 0.9
117 | 1 | 0.0045453 | 0.0011392 | 0 | 0 | 1 | 0.9741 | -0.49938 | 0.4 | 1 | 1.1 | 0.9
132 | 1 | 0.0054053 | 0.0013547 | 0 | 0 | 1 | 0.97169 | -0.54688 | 0.4 | 1 | 1.1 | 0.9
105 | 1 | 0.0042057 | 0.0010541 | 0 | 0 | 1 | 0.98131 | -0.35825 | 0.4 | 1 | 1.1 | 0.9
111 | 1 | 0 | 0 | 0 | 0 | 1 | 0.98135 | -0.3573 | 0.4 | 1 | 1.1 | 0.9
73 | 1 | 0.0075628 | 0.0018954 | 0 | 0 | 1 | 0.97949 | -0.39366 | 0.4 | 1 | 1.1 | 0.9
70 | 1 | 0 | 0 | 0 | 0 | 1 | 0.97962 | -0.39116 | 0.4 | 1 | 1.1 | 0.9
68 | 1 | 0.01699 | 0.0042581 | 0 | 0 | 1 | 0.97939 | -0.39553 | 0.4 | 1 | 1.1 | 0.9
69 | 1 | 0.0070593 | 0.0017692 | 0 | 0 | 1 | 0.97897 | -0.40384 | 0.4 | 1 | 1.1 | 0.9
71 | 1 | 0.0043047 | 0.0010789 | 0 | 0 | 1 | 0.9786 | -0.41112 | 0.4 | 1 | 1.1 | 0.9
72 | 1 | 0.0019289 | 0.00048344 | 0 | 0 | 1 | 0.98025 | -0.37885 | 0.4 | 1 | 1.1 | 0.9
74 | 1 | 0.012252 | 0.0030707 | 0 | 0 | 1 | 0.97814 | -0.41996 | 0.4 | 1 | 1.1 | 0.9
98 | 1 | 0.0043741 | 0.0010962 | 0 | 0 | 1 | 0.98078 | -0.36853 | 0.4 | 1 | 1.1 | 0.9
114 | 1 | 0.0044838 | 0.0011238 | 0 | 0 | 1 | 0.97792 | -0.42442 | 0.4 | 1 | 1.1 | 0.9
99 | 1 | 0.0048108 | 0.0012057 | 0 | 0 | 1 | 0.98094 | -0.36535 | 0.4 | 1 | 1.1 | 0.9
93 | 1 | 0.0026495 | 0.00066404 | 0 | 0 | 1 | 0.97749 | -0.43277 | 0.4 | 1 | 1.1 | 0.9
75 | 1 | 0.011616 | 0.0029112 | 0 | 0 | 1 | 0.97684 | -0.44556 | 0.4 | 1 | 1.1 | 0.9
76 | 1 | 0.0043819 | 0.0010982 | 0 | 0 | 1 | 0.97715 | -0.43948 | 0.4 | 1 | 1.1 | 0.9
77 | 1 | 0 | 0 | 0 | 0 | 1 | 0.97668 | -0.4487 | 0.4 | 1 | 1.1 | 0.9
78 | 1 | 0.0046999 | 0.0011779 | 0 | 0 | 1 | 0.97719 | -0.43872 | 0.4 | 1 | 1.1 | 0.9
79 | 1 | 0.0026567 | 0.00066583 | 0 | 0 | 1 | 0.97625 | -0.45707 | 0.4 | 1 | 1.1 | 0.9
92 | 1 | 0.0032731 | 0.00082032 | 0 | 0 | 1 | 0.97747 | -0.43307 | 0.4 | 1 | 1.1 | 0.9
118 | 1 | 0.0038206 | 0.00095752 | 0 | 0 | 1 | 0.97582 | -0.46553 | 0.4 | 1 | 1.1 | 0.9
80 | 1 | 0 | 0 | 0 | 0 | 1 | 0.97497 | -0.48221 | 0.4 | 1 | 1.1 | 0.9
119 | 1 | 0 | 0 | 0 | 0 | 1 | 0.97556 | -0.47073 | 0.4 | 1 | 1.1 | 0.9
120 | 1 | 0.0022482 | 0.00056346 | 0 | 0 | 1 | 0.97501 | -0.48147 | 0.4 | 1 | 1.1 | 0.9
81 | 1 | 0.001997 | 0.00050051 | 0 | 0 | 1 | 0.99676 | -0.062235 | 0.4 | 1 | 1.1 | 0.9
82 | 1 | 0.0021433 | 0.00053716 | 0 | 0 | 1 | 0.99667 | -0.064102 | 0.4 | 1 | 1.1 | 0.9
83 | 1 | 0 | 0 | 0 | 0 | 1 | 0.99683 | -0.060892 | 0.4 | 1 | 1.1 | 0.9
84 | 1 | 0.0033137 | 0.00083048 | 0 | 0 | 1 | 0.99666 | -0.064159 | 0.4 | 1 | 1.1 | 0.9
85 | 1 | 0.0021486 | 0.00053848 | 0 | 0 | 1 | 0.99714 | -0.054921 | 0.4 | 1 | 1.1 | 0.9
86 | 1 | 0.0014832 | 0.00037173 | 0 | 0 | 1 | 0.99671 | -0.063343 | 0.4 | 1 | 1.1 | 0.9
101 | 1 | 0.015309 | 0.0038367 | 0 | 0 | 1 | 0.99761 | -0.045913 | 0.4 | 1 | 1.1 | 0.9
95 | 1 | 0.0034339 | 0.00086061 | 0 | 0 | 1 | 0.99668 | -0.063884 | 0.4 | 1 | 1.1 | 0.9
107 | 1 | 0 | 0 | 0 | 0 | 1 | 0.98333 | -0.31895 | 0.4 | 1 | 1.1 | 0.9
91 | 1 | 0.0029144 | 0.00073041 | 0 | 0 | 1 | 0.99768 | -0.044629 | 0.4 | 1 | 1.1 | 0.9
94 | 1 | 0.0024996 | 0.00062646 | 0 | 0 | 1 | 0.99661 | -0.065294 | 0.4 | 1 | 1.1 | 0.9
87 | 1 | 0.0057809 | 0.0014488 | 0 | 0 | 1 | 0.99861 | -0.026619 | 0.4 | 1 | 1.1 | 0.9
88 | 1 | 0.0039823 | 0.00099807 | 0 | 0 | 1 | 0.99867 | -0.025615 | 0.4 | 1 | 1.1 | 0.9
89 | 1 | 0.002803 | 0.0007025 | 0 | 0 | 1 | 0.99854 | -0.027968 | 0.4 | 1 | 1.1 | 0.9
90 | 1 | 0.0030753 | 0.00077073 | 0 | 0 | 1 | 0.99936 | -0.012265 | 0.4 | 1 | 1.1 | 0.9
97 | 1 | 0.0041203 | 0.0010326 | 0 | 0 | 1 | 0.99939 | -0.01175 | 0.4 | 1 | 1.1 | 0.9
96 | 1 | 0.00335 | 0.00083958 | 0 | 0 | 1 | 0.9966 | -0.065389 | 0.4 | 1 | 1.1 | 0.9
100 | 1 | 0 | 0 | 0 | 0 | 1 | 0.98156 | -0.35328 | 0.4 | 1 | 1.1 | 0.9
110 | 1 | 0 | 0 | 0 | 0 | 1 | 0.98148 | -0.35478 | 0.4 | 1 | 1.1 | 0.9
113 | 1 | 0.0057123 | 0.0014316 | 0 | 0 | 1 | 0.98207 | -0.3434 | 0.4 | 1 | 1.1 | 0.9
109 | 1 | 0.004799 | 0.0012027 | 0 | 0 | 1 | 0.9814 | -0.35639 | 0.4 | 1 | 1.1 | 0.9
116 | 1 | 0.00019877 | 4.9817e-05 | 0 | 0 | 1 | 0.9853 | -0.28067 | 0.4 | 1 | 1.1 | 0.9
130 | 1 | 0.0029445 | 0.00073795 | 0 | 0 | 1 | 0.97499 | -0.48187 | 0.4 | 1 | 1.1 | 0.9
129 | 1 | 0.0021576 | 0.00054073 | 0 | 0 | 1 | 0.97452 | -0.49115 | 0.4 | 1 | 1.1 | 0.9
123 | 1 | 0.0023788 | 0.00059618 | 0 | 0 | 1 | 0.97367 | -0.50798 | 0.4 | 1 | 1.1 | 0.9
124 | 1 | 0.0017823 | 0.00044669 | 0 | 0 | 1 | 0.97374 | -0.50646 | 0.4 | 1 | 1.1 | 0.9
125 | 1 | 0.0035776 | 0.00089664 | 0 | 0 | 1 | 0.97378 | -0.50579 | 0.4 | 1 | 1.1 | 0.9
126 | 1 | 0.0024288 | 0.00060873 | 0 | 0 | 1 | 0.97398 | -0.50174 | 0.4 | 1 | 1.1 | 0.9
127 | 1 | 0.0047532 | 0.0011913 | 0 | 0 | 1 | 0.97407 | -0.50008 | 0.4 | 1 | 1.1 | 0.9
128 | 1 | 0.006639 | 0.0016639 | 0 | 0 | 1 | 0.97436 | -0.49432 | 0.4 | 1 | 1.1 | 0.9
133 | 1 | 0.012947 | 0.0032448 | 0 | 0 | 1 | 0.97136 | -0.55349 | 0.4 | 1 | 1.1 | 0.9
141 | 1 | 0.0046283 | 0.00116 | 0 | 0 | 1 | 0.99154 | -0.16163 | 0.4 | 1 | 1.1 | 0.9
142 | 1 | 0.0023327 | 0.00058464 | 0 | 0 | 1 | 0.99154 | -0.16165 | 0.4 | 1 | 1.1 | 0.9
143 | 1 | 0.0021294 | 0.00053367 | 0 | 0 | 1 | 0.99143 | -0.16368 | 0.4 | 1 | 1.1 | 0.9
145 | 1 | 0.0011111 | 0.00027847 | 0 | 0 | 1 | 0.99143 | -0.16368 | 0.4 | 1 | 1.1 | 0.9
148 | 1 | 0.001094 | 0.00027418 | 0 | 0 | 1 | 0.98709 | -0.24629 | 0.4 | 1 | 1.1 | 0.9

## generator_data
GEN_BUS | PG | QG | QMAX | QMIN | VG | MBASE | GEN_STATUS | PMAX | PMIN
106 | 0.53 | 0.13527 | 10 | -10 | 1 | 100 | 1 | 10 | 0

## branch_data
F_BUS | T_BUS | BR_R | BR_X | BR_B | RATE_A | RATE_B | RATE_C | TAP | SHIFT | BR_STATUS | ANGMIN | ANGMAX | P_in | Q_in | P_out | Q_out
1 | 2 | 0.29203 | 0.1869 | 4.9039e-10 | 0 | 0 | 0 | 0 | 0 | 1 | -90 | 90 | 0.019472 | 0.004883 | -0.019471 | -0.0048823
1 | 3 | 0.020075 | 0.012848 | 3.3711e-11 | 0 | 0 | 0 | 0 | 0 | 1 | -90 | 90 | -0.026155 | -0.0065579 | 0.026155 | 0.006558
2 | 4 | 0.88072 | 0.56366 | 1.479e-09 | 0 | 0 | 0 | 0 | 0 | 1 | -90 | 90 | 0.017151 | 0.004301 | -0.017149 | -0.0042994
3 | 5 | 3.6834 | 2.3574 | 6.1854e-09 | 0 | 0 | 0 | 0 | 0 | 1 | -90 | 90 | -0.032836 | -0.0082324 | 0.032879 | 0.0082592
4 | 139 | 0.88437 | 0.566 | 1.4851e-09 | 0 | 0 | 0 | 0 | 0 | 1 | -90 | 90 | 0.012519 | 0.0031391 | -0.012518 | -0.0031383
5 | 45 | 1.3882 | 0.88844 | 2.3312e-09 | 0 | 0 | 0 | 0 | 0 | 1 | -90 | 90 | 0.083483 | 0.021064 | -0.083379 | -0.020997
5 | 38 | 0.53664 | 0.34345 | 4.5058e-09 | 0 | 0 | 0 | 0 | 0 | 1 | -90 | 90 | 0.235 | 0.06017 | -0.23468 | -0.059966
5 | 42 | 0.28228 | 0.18066 | 2.3701e-09 | 0 | 0 | 0 | 0 | 0 | 1 | -90 | 90 | -0.35136 | -0.089493 | 0.35174 | 0.089733
139 | 140 | 1.4521 | 0.92934 | 2.4384e-09 | 0 | 0 | 0 | 0 | 0 | 1 | -90 | 90 | 0.010208 | 0.0025593 | -0.010206 | -0.0025585
45 | 9 | 0.1806 | 0.11558 | 3.0327e-10 | 0 | 0 | 0 | 0 | 0 | 1 | -90 | 90 | 0.07672 | 0.019329 | -0.076709 | -0.019321
38 | 39 | 0.026493 | 0.016956 | 2.2245e-10 | 0 | 0 | 0 | 0 | 0 | 1 | -90 | 90 | 0.23315 | 0.059582 | -0.23314 | -0.059572
38 | 36 | 1.27 | 0.81282 | 2.1327e-09 | 0 | 0 | 0 | 0 | 0 | 1 | -90 | 90 | 0.0015313 | 0.00038358 | -0.0015313 | -0.00038377
42 | 43 | 0.27599 | 0.17664 | 2.3173e-09 | 0 | 0 | 0 | 0 | 0 | 1 | -90 | 90 | -0.35929 | -0.091626 | 0.35968 | 0.091871
140 | 141 | 3.6999 | 2.3679 | 6.213e-09 | 0 | 0 | 0 | 0 | 0 | 1 | -90 | 90 | 0.010206 | 0.0025585 | -0.010202 | -0.0025565
9 | 7 | 1.1692 | 0.74832 | 1.9635e-09 | 0 | 0 | 0 | 0 | 0 | 1 | -90 | 90 | 0.070258 | 0.017705 | -0.070196 | -0.017665
39 | 35 | 0.39483 | 0.25269 | 3.3152e-09 | 0 | 0 | 0 | 0 | 0 | 1 | -90 | 90 | 0.22613 | 0.057816 | -0.22591 | -0.057677
36 | 37 | 0.066703 | 0.04269 | 1.1201e-10 | 0 | 0 | 0 | 0 | 0 | 1 | -90 | 90 | 0.00075525 | 0.00018927 | -0.00075525 | -0.00018928
43 | 44 | 0.091417 | 0.058507 | 7.6757e-10 | 0 | 0 | 0 | 0 | 0 | 1 | -90 | 90 | -0.36173 | -0.092386 | 0.36186 | 0.092468
6 | 7 | 0.097585 | 0.062454 | 1.6387e-10 | 0 | 0 | 0 | 0 | 0 | 1 | -90 | 90 | -0.063533 | -0.015993 | 0.063537 | 0.015996
6 | 8 | 1.8356 | 1.1748 | 3.0825e-09 | 0 | 0 | 0 | 0 | 0 | 1 | -90 | 90 | 0.057085 | 0.014377 | -0.05702 | -0.014336
8 | 10 | 0.51225 | 0.32784 | 8.6021e-10 | 0 | 0 | 0 | 0 | 0 | 1 | -90 | 90 | 0.052988 | 0.013326 | -0.052973 | -0.013316
10 | 46 | 0.73352 | 0.46945 | 1.2318e-09 | 0 | 0 | 0 | 0 | 0 | 1 | -90 | 90 | 0.046531 | 0.011701 | -0.046514 | -0.011691
46 | 47 | 1.8695 | 1.1965 | 3.1394e-09 | 0 | 0 | 0 | 0 | 0 | 1 | -90 | 90 | 0.042177 | 0.010604 | -0.042141 | -0.010581
47 | 15 | 0.0064067 | 0.0041003 | 1.0759e-11 | 0 | 0 | 0 | 0 | 0 | 1 | -90 | 90 | 0.037293 | 0.0093659 | -0.037293 | -0.0093658
11 | 12 | 0.067338 | 0.043096 | 1.1308e-10 | 0 | 0 | 0 | 0 | 0 | 1 | -90 | 90 | 0.02448 | 0.0061412 | -0.024479 | -0.0061409
11 | 13 | 1.2472 | 0.79821 | 2.0944e-09 | 0 | 0 | 0 | 0 | 0 | 1 | -90 | 90 | -0.03092 | -0.0077552 | 0.030933 | 0.0077633
12 | 14 | 1.6345 | 1.0461 | 2.7447e-09 | 0 | 0 | 0 | 0 | 0 | 1 | -90 | 90 | 0.017503 | 0.0043925 | -0.017498 | -0.0043893
13 | 15 | 1.4895 | 0.95328 | 2.5013e-09 | 0 | 0 | 0 | 0 | 0 | 1 | -90 | 90 | -0.03727 | -0.0093516 | 0.037293 | 0.0093658
14 | 16 | 1.9244 | 1.2316 | 3.2315e-09 | 0 | 0 | 0 | 0 | 0 | 1 | -90 | 90 | 0.017498 | 0.0043893 | -0.017491 | -0.0043855
16 | 151 | 1.2557 | 0.80366 | 2.1087e-09 | 0 | 0 | 0 | 0 | 0 | 1 | -90 | 90 | 0.017491 | 0.0043855 | -0.017487 | -0.004383
151 | 144 | 1.6802 | 1.0753 | 2.8214e-09 | 0 | 0 | 0 | 0 | 0 | 1 | -90 | 90 | 0.0087871 | 0.0022026 | -0.0087857 | -0.0022019
17 | 18 | 0.076625 | 0.04904 | 6.4337e-10 | 0 | 0 | 0 | 0 | 0 | 1 | -90 | 90 | 0.20216 | 0.051478 | -0.20212 | -0.051456
17 | 19 | 0.061845 | 0.039581 | 5.1927e-10 | 0 | 0 | 0 | 0 | 0 | 1 | -90 | 90 | -0.20259 | -0.051587 | 0.20262 | 0.051604
18 | 20 | 0.21799 | 0.13952 | 1.8303e-09 | 0 | 0 | 0 | 0 | 0 | 1 | -90 | 90 | 0.20184 | 0.051386 | -0.20175 | -0.051324
19 | 21 | 0.086855 | 0.055587 | 7.2926e-10 | 0 | 0 | 0 | 0 | 0 | 1 | -90 | 90 | -0.2045 | -0.052075 | 0.20453 | 0.0521
20 | 40 | 2.5355 | 1.6227 | 4.2579e-09 | 0 | 0 | 0 | 0 | 0 | 1 | -90 | 90 | 0.0042599 | 0.001067 | -0.0042594 | -0.0010671
20 | 41 | 0.55519 | 0.35532 | 4.6616e-09 | 0 | 0 | 0 | 0 | 0 | 1 | -90 | 90 | 0.19749 | 0.050258 | -0.19725 | -0.050107
21 | 24 | 0.24301 | 0.15553 | 2.0404e-09 | 0 | 0 | 0 | 0 | 0 | 1 | -90 | 90 | -0.20481 | -0.052169 | 0.20492 | 0.05224
40 | 149 | 2.0756 | 1.3284 | 3.4856e-09 | 0 | 0 | 0 | 0 | 0 | 1 | -90 | 90 | 0.0042594 | 0.0010671 | -0.004259 | -0.0010672
41 | 102 | 0.33251 | 0.21281 | 2.7919e-09 | 0 | 0 | 0 | 0 | 0 | 1 | -90 | 90 | 0.19518 | 0.049589 | -0.19504 | -0.0495
24 | 25 | 0.14134 | 0.090456 | 1.1867e-09 | 0 | 0 | 0 | 0 | 0 | 1 | -90 | 90 | -0.20567 | -0.052427 | 0.20574 | 0.052469
24 | 22 | 1.1773 | 0.75347 | 1.977e-09 | 0 | 0 | 0 | 0 | 0 | 1 | -90 | 90 | 0.0007492 | 0.00018754 | -0.00074919 | -0.00018773
149 | 147 | 0.92412 | 0.59144 | 1.5519e-09 | 0 | 0 | 0 | 0 | 0 | 1 | -90 | 90 | 0.0032235 | 0.00080765 | -0.0032234 | -0.00080774
102 | 103 | 0.48836 | 0.31255 | 8.2009e-10 | 0 | 0 | 0 | 0 | 0 | 1 | -90 | 90 | 0.00019877 | 4.9324e-05 | -0.00019877 | -4.9404e-05
102 | 104 | 0.13411 | 0.08583 | 1.126e-09 | 0 | 0 | 0 | 0 | 0 | 1 | -90 | 90 | 0.19485 | 0.049451 | -0.19479 | -0.049415
25 | 28 | 0.30843 | 0.1974 | 2.5897e-09 | 0 | 0 | 0 | 0 | 0 | 1 | -90 | 90 | -0.20846 | -0.053151 | 0.2086 | 0.053244
22 | 23 | 0.20599 | 0.13183 | 3.4591e-10 | 0 | 0 | 0 | 0 | 0 | 1 | -90 | 90 | 0.00036597 | 9.1688e-05 | -0.00036597 | -9.1722e-05
28 | 30 | 0.08334 | 0.053338 | 6.9975e-10 | 0 | 0 | 0 | 0 | 0 | 1 | -90 | 90 | -0.21078 | -0.053789 | 0.21082 | 0.053814
28 | 26 | 1.3085 | 0.83743 | 2.1973e-09 | 0 | 0 | 0 | 0 | 0 | 1 | -90 | 90 | 0.0021728 | 0.0005443 | -0.0021728 | -0.00054447
30 | 33 | 0.38217 | 0.24459 | 3.2088e-09 | 0 | 0 | 0 | 0 | 0 | 1 | -90 | 90 | -0.21476 | -0.054803 | 0.21496 | 0.054926
26 | 27 | 0.039672 | 0.02539 | 6.662e-11 | 0 | 0 | 0 | 0 | 0 | 1 | -90 | 90 | 0.0018071 | 0.00045283 | -0.0018071 | -0.00045284
27 | 29 | 0.45517 | 0.29131 | 7.6435e-10 | 0 | 0 | 0 | 0 | 0 | 1 | -90 | 90 | 0.0010183 | 0.00025514 | -0.0010183 | -0.00025521
33 | 35 | 0.028533 | 0.018261 | 2.3957e-10 | 0 | 0 | 0 | 0 | 0 | 1 | -90 | 90 | -0.21882 | -0.055893 | 0.21883 | 0.055902
33 | 31 | 1.2676 | 0.81125 | 2.1286e-09 | 0 | 0 | 0 | 0 | 0 | 1 | -90 | 90 | 0.003861 | 0.00096748 | -0.0038608 | -0.00096755
31 | 32 | 0.083303 | 0.053314 | 1.3989e-10 | 0 | 0 | 0 | 0 | 0 | 1 | -90 | 90 | 0.0030722 | 0.0007699 | -0.0030721 | -0.00076991
32 | 34 | 0.31562 | 0.202 | 5.3001e-10 | 0 | 0 | 0 | 0 | 0 | 1 | -90 | 90 | 0.0022956 | 0.00057529 | -0.0022956 | -0.00057533
147 | 148 | 0.87469 | 0.5598 | 1.4688e-09 | 0 | 0 | 0 | 0 | 0 | 1 | -90 | 90 | 0.001094 | 0.00027404 | -0.001094 | -0.00027418
103 | 116 | 2.544 | 1.6282 | 4.2721e-09 | 0 | 0 | 0 | 0 | 0 | 1 | -90 | 90 | 0.00019877 | 4.9404e-05 | -0.00019877 | -4.9818e-05
104 | 107 | 0.72918 | 0.46667 | 6.1224e-09 | 0 | 0 | 0 | 0 | 0 | 1 | -90 | 90 | 0.19479 | 0.049416 | -0.19449 | -0.049222
44 | 61 | 0.039723 | 0.025422 | 3.3352e-10 | 0 | 0 | 0 | 0 | 0 | 1 | -90 | 90 | -0.36957 | -0.094401 | 0.36963 | 0.094439
61 | 60 | 0.30773 | 0.19695 | 2.5838e-09 | 0 | 0 | 0 | 0 | 0 | 1 | -90 | 90 | -0.37278 | -0.095227 | 0.37324 | 0.09552
60 | 106 | 0.34448 | 0.22046 | 2.8923e-09 | 0 | 0 | 0 | 0 | 0 | 1 | -90 | 90 | -0.45774 | -0.11681 | 0.45852 | 0.11731
60 | 59 | 0.46965 | 0.30057 | 7.8866e-10 | 0 | 0 | 0 | 0 | 0 | 1 | -90 | 90 | 0.084506 | 0.021295 | -0.084471 | -0.021272
48 | 49 | 1.2299 | 0.78714 | 2.0653e-09 | 0 | 0 | 0 | 0 | 0 | 1 | -90 | 90 | -0.0030499 | -0.00076438 | 0.00305 | 0.00076426
49 | 51 | 0.21327 | 0.13649 | 3.5813e-10 | 0 | 0 | 0 | 0 | 0 | 1 | -90 | 90 | -0.036507 | -0.0091583 | 0.03651 | 0.0091602
49 | 52 | 1.5327 | 0.98094 | 2.5738e-09 | 0 | 0 | 0 | 0 | 0 | 1 | -90 | 90 | 0.033457 | 0.0083941 | -0.033439 | -0.0083825
51 | 54 | 1.6426 | 1.0512 | 2.7583e-09 | 0 | 0 | 0 | 0 | 0 | 1 | -90 | 90 | -0.040871 | -0.010253 | 0.040901 | 0.010272
52 | 137 | 0.4456 | 0.28519 | 7.4829e-10 | 0 | 0 | 0 | 0 | 0 | 1 | -90 | 90 | 0.022986 | 0.0057628 | -0.022984 | -0.0057612
54 | 55 | 1.188 | 0.76032 | 1.995e-09 | 0 | 0 | 0 | 0 | 0 | 1 | -90 | 90 | -0.044821 | -0.011254 | 0.044847 | 0.011271
137 | 138 | 0.78957 | 0.50532 | 1.3259e-09 | 0 | 0 | 0 | 0 | 0 | 1 | -90 | 90 | 0.018577 | 0.0046568 | -0.018574 | -0.0046551
55 | 56 | 0.2386 | 0.1527 | 4.0067e-10 | 0 | 0 | 0 | 0 | 0 | 1 | -90 | 90 | -0.070337 | -0.017664 | 0.07035 | 0.017672
55 | 57 | 1.3591 | 0.86985 | 2.2824e-09 | 0 | 0 | 0 | 0 | 0 | 1 | -90 | 90 | 0.02549 | 0.0063932 | -0.025481 | -0.0063874
122 | 121 | 0.71862 | 0.45992 | 1.2068e-09 | 0 | 0 | 0 | 0 | 0 | 1 | -90 | 90 | -0.003624 | -0.00090831 | 0.0036241 | 0.00090827
121 | 123 | 0.7903 | 0.50579 | 1.3271e-09 | 0 | 0 | 0 | 0 | 0 | 1 | -90 | 90 | -0.0077688 | -0.0019471 | 0.0077693 | 0.0019473
56 | 58 | 0.141 | 0.090238 | 2.3677e-10 | 0 | 0 | 0 | 0 | 0 | 1 | -90 | 90 | -0.072828 | -0.018293 | 0.072836 | 0.018298
57 | 135 | 0.34474 | 0.22063 | 5.789e-10 | 0 | 0 | 0 | 0 | 0 | 1 | -90 | 90 | 0.017643 | 0.0044232 | -0.017642 | -0.0044225
58 | 59 | 2.4904 | 1.5939 | 4.182e-09 | 0 | 0 | 0 | 0 | 0 | 1 | -90 | 90 | -0.074767 | -0.018782 | 0.074916 | 0.018877
135 | 136 | 1.3623 | 0.87185 | 2.2876e-09 | 0 | 0 | 0 | 0 | 0 | 1 | -90 | 90 | 0.014311 | 0.0035877 | -0.014308 | -0.003586
106 | 112 | 0.4062 | 0.25997 | 6.8211e-10 | 0 | 0 | 0 | 0 | 0 | 1 | -90 | 90 | 0.067364 | 0.016929 | -0.067345 | -0.016917
112 | 97 | 0.43388 | 0.27768 | 7.286e-10 | 0 | 0 | 0 | 0 | 0 | 1 | -90 | 90 | 0.058459 | 0.01469 | -0.058443 | -0.01468
62 | 63 | 1.8788 | 1.2024 | 3.155e-09 | 0 | 0 | 0 | 0 | 0 | 1 | -90 | 90 | -0.010332 | -0.0025897 | 0.010335 | 0.0025908
63 | 65 | 3.9162 | 2.5064 | 6.5764e-09 | 0 | 0 | 0 | 0 | 0 | 1 | -90 | 90 | -0.014099 | -0.0035343 | 0.014108 | 0.0035393
65 | 66 | 0.34109 | 0.2183 | 5.7279e-10 | 0 | 0 | 0 | 0 | 0 | 1 | -90 | 90 | 0.022542 | 0.0056623 | -0.02254 | -0.0056611
65 | 115 | 1.5185 | 0.97185 | 2.55e-09 | 0 | 0 | 0 | 0 | 0 | 1 | -90 | 90 | -0.036649 | -0.0092015 | 0.036672 | 0.0092159
66 | 131 | 2.963 | 1.8963 | 4.9757e-09 | 0 | 0 | 0 | 0 | 0 | 1 | -90 | 90 | 0.02254 | 0.0056611 | -0.022523 | -0.0056508
115 | 117 | 0.26437 | 0.1692 | 4.4395e-10 | 0 | 0 | 0 | 0 | 0 | 1 | -90 | 90 | -0.040499 | -0.010175 | 0.040504 | 0.010178
131 | 132 | 3.3184 | 2.1238 | 5.5725e-09 | 0 | 0 | 0 | 0 | 0 | 1 | -90 | 90 | 0.018368 | 0.0046094 | -0.018356 | -0.0046019
117 | 80 | 1.6247 | 1.0398 | 2.7283e-09 | 0 | 0 | 0 | 0 | 0 | 1 | -90 | 90 | -0.045049 | -0.011317 | 0.045086 | 0.011341
132 | 133 | 2.1604 | 1.3827 | 3.628e-09 | 0 | 0 | 0 | 0 | 0 | 1 | -90 | 90 | 0.01295 | 0.0032472 | -0.012946 | -0.0032449
105 | 111 | 0.97047 | 0.6211 | 1.6297e-09 | 0 | 0 | 0 | 0 | 0 | 1 | -90 | 90 | -0.0042057 | -0.0010541 | 0.0042059 | 0.001054
111 | 110 | 2.5846 | 1.6542 | 4.3403e-09 | 0 | 0 | 0 | 0 | 0 | 1 | -90 | 90 | -0.0042059 | -0.001054 | 0.0042064 | 0.0010539
73 | 70 | 1.4214 | 0.90969 | 2.3869e-09 | 0 | 0 | 0 | 0 | 0 | 1 | -90 | 90 | -0.0075627 | -0.0018955 | 0.0075636 | 0.0018958
70 | 72 | 0.31637 | 0.20248 | 2.6564e-09 | 0 | 0 | 0 | 0 | 0 | 1 | -90 | 90 | -0.16802 | -0.042346 | 0.16812 | 0.042409
70 | 68 | 0.11766 | 0.075301 | 9.8789e-10 | 0 | 0 | 0 | 0 | 0 | 1 | -90 | 90 | 0.16046 | 0.040451 | -0.16043 | -0.040429
68 | 69 | 0.24987 | 0.15992 | 2.098e-09 | 0 | 0 | 0 | 0 | 0 | 1 | -90 | 90 | 0.14344 | 0.036171 | -0.14338 | -0.036135
69 | 71 | 0.23011 | 0.14727 | 1.932e-09 | 0 | 0 | 0 | 0 | 0 | 1 | -90 | 90 | 0.13632 | 0.034366 | -0.13627 | -0.034335
71 | 74 | 0.28843 | 0.18459 | 2.4217e-09 | 0 | 0 | 0 | 0 | 0 | 1 | -90 | 90 | 0.13197 | 0.033257 | -0.13191 | -0.033221
72 | 98 | 0.26268 | 0.16812 | 2.2056e-09 | 0 | 0 | 0 | 0 | 0 | 1 | -90 | 90 | -0.17005 | -0.042893 | 0.17013 | 0.042946
74 | 114 | 0.16047 | 0.1027 | 1.3474e-09 | 0 | 0 | 0 | 0 | 0 | 1 | -90 | 90 | 0.11966 | 0.03015 | -0.11963 | -0.030134
98 | 99 | 0.079041 | 0.050586 | 6.6366e-10 | 0 | 0 | 0 | 0 | 0 | 1 | -90 | 90 | -0.17451 | -0.044043 | 0.17454 | 0.04406
114 | 93 | 0.31175 | 0.19952 | 2.6176e-09 | 0 | 0 | 0 | 0 | 0 | 1 | -90 | 90 | 0.11515 | 0.02901 | -0.1151 | -0.028981
99 | 100 | 0.29168 | 0.18668 | 2.449e-09 | 0 | 0 | 0 | 0 | 0 | 1 | -90 | 90 | -0.17935 | -0.045265 | 0.17945 | 0.045331
93 | 92 | 0.01156 | 0.0073982 | 9.706e-11 | 0 | 0 | 0 | 0 | 0 | 1 | -90 | 90 | 0.11245 | 0.028317 | -0.11245 | -0.028316
75 | 76 | 0.26057 | 0.16676 | 2.1878e-09 | 0 | 0 | 0 | 0 | 0 | 1 | -90 | 90 | -0.10004 | -0.02518 | 0.10006 | 0.025199
75 | 77 | 0.15245 | 0.097566 | 1.28e-09 | 0 | 0 | 0 | 0 | 0 | 1 | -90 | 90 | 0.08842 | 0.022269 | -0.088407 | -0.022261
76 | 78 | 0.031066 | 0.019883 | 2.6084e-10 | 0 | 0 | 0 | 0 | 0 | 1 | -90 | 90 | -0.10445 | -0.026297 | 0.10445 | 0.026299
77 | 79 | 0.40575 | 0.25968 | 2.0441e-09 | 0 | 0 | 0 | 0 | 0 | 1 | -90 | 90 | 0.088407 | 0.022261 | -0.088371 | -0.022238
78 | 92 | 0.22238 | 0.14232 | 1.8672e-09 | 0 | 0 | 0 | 0 | 0 | 1 | -90 | 90 | -0.10915 | -0.027477 | 0.10918 | 0.027496
79 | 118 | 0.42285 | 0.27062 | 2.1302e-09 | 0 | 0 | 0 | 0 | 0 | 1 | -90 | 90 | 0.085715 | 0.021572 | -0.08568 | -0.02155
118 | 119 | 0.27143 | 0.17371 | 4.558e-10 | 0 | 0 | 0 | 0 | 0 | 1 | -90 | 90 | 0.08186 | 0.020593 | -0.081839 | -0.02058
80 | 119 | 1.0884 | 0.69655 | 1.8276e-09 | 0 | 0 | 0 | 0 | 0 | 1 | -90 | 90 | -0.045086 | -0.011341 | 0.045111 | 0.011356
119 | 120 | 1.2487 | 0.79918 | 2.0969e-09 | 0 | 0 | 0 | 0 | 0 | 1 | -90 | 90 | 0.036728 | 0.0092237 | -0.036709 | -0.0092119
120 | 130 | 0.050146 | 0.032093 | 8.4208e-11 | 0 | 0 | 0 | 0 | 0 | 1 | -90 | 90 | 0.034461 | 0.0086484 | -0.034461 | -0.008648
81 | 82 | 1.5236 | 0.97509 | 2.5585e-09 | 0 | 0 | 0 | 0 | 0 | 1 | -90 | 90 | 0.0054574 | 0.0013677 | -0.0054569 | -0.0013676
81 | 83 | 0.80196 | 0.51326 | 1.3467e-09 | 0 | 0 | 0 | 0 | 0 | 1 | -90 | 90 | -0.0074545 | -0.0018682 | 0.0074549 | 0.0018684
82 | 84 | 0.076581 | 0.049012 | 1.286e-10 | 0 | 0 | 0 | 0 | 0 | 1 | -90 | 90 | 0.0033137 | 0.00083047 | -0.0033137 | -0.00083048
83 | 85 | 1.4599 | 0.93434 | 2.4516e-09 | 0 | 0 | 0 | 0 | 0 | 1 | -90 | 90 | -0.018224 | -0.0045676 | 0.018229 | 0.0045706
83 | 86 | 1.0136 | 0.64871 | 1.7021e-09 | 0 | 0 | 0 | 0 | 0 | 1 | -90 | 90 | 0.010769 | 0.0026992 | -0.010767 | -0.0026986
85 | 101 | 1.9717 | 1.2619 | 3.3109e-09 | 0 | 0 | 0 | 0 | 0 | 1 | -90 | 90 | -0.020377 | -0.0051091 | 0.020386 | 0.0051144
86 | 95 | 0.25931 | 0.16596 | 4.3544e-10 | 0 | 0 | 0 | 0 | 0 | 1 | -90 | 90 | 0.0092841 | 0.0023268 | -0.0092839 | -0.0023267
101 | 91 | 0.16045 | 0.10269 | 2.6944e-10 | 0 | 0 | 0 | 0 | 0 | 1 | -90 | 90 | -0.035695 | -0.0089511 | 0.035697 | 0.0089525
95 | 94 | 1.0735 | 0.68705 | 1.8027e-09 | 0 | 0 | 0 | 0 | 0 | 1 | -90 | 90 | 0.00585 | 0.0014661 | -0.0058496 | -0.001466
107 | 113 | 0.54774 | 0.35055 | 4.599e-09 | 0 | 0 | 0 | 0 | 0 | 1 | -90 | 90 | 0.19449 | 0.049222 | -0.19426 | -0.049077
91 | 89 | 1.9276 | 1.2337 | 3.237e-09 | 0 | 0 | 0 | 0 | 0 | 1 | -90 | 90 | -0.038611 | -0.0096829 | 0.038642 | 0.0097022
94 | 96 | 0.12549 | 0.080315 | 2.1073e-10 | 0 | 0 | 0 | 0 | 0 | 1 | -90 | 90 | 0.00335 | 0.00083957 | -0.00335 | -0.00083958
87 | 88 | 0.095162 | 0.060904 | 1.598e-10 | 0 | 0 | 0 | 0 | 0 | 1 | -90 | 90 | -0.047229 | -0.011855 | 0.047231 | 0.011857
87 | 89 | 0.14563 | 0.093204 | 2.4455e-10 | 0 | 0 | 0 | 0 | 0 | 1 | -90 | 90 | 0.041448 | 0.010406 | -0.041445 | -0.010405
88 | 90 | 1.1672 | 0.74703 | 1.9601e-09 | 0 | 0 | 0 | 0 | 0 | 1 | -90 | 90 | -0.051213 | -0.012855 | 0.051246 | 0.012875
90 | 97 | 0.042529 | 0.027219 | 7.1418e-11 | 0 | 0 | 0 | 0 | 0 | 1 | -90 | 90 | -0.054321 | -0.013646 | 0.054322 | 0.013647
100 | 110 | 0.71969 | 0.4606 | 1.2085e-09 | 0 | 0 | 0 | 0 | 0 | 1 | -90 | 90 | 0.0090063 | 0.002257 | -0.0090057 | -0.0022567
100 | 113 | 0.22758 | 0.14565 | 1.9108e-09 | 0 | 0 | 0 | 0 | 0 | 1 | -90 | 90 | -0.18846 | -0.047588 | 0.18855 | 0.047645
110 | 109 | 1.4458 | 0.9253 | 2.4279e-09 | 0 | 0 | 0 | 0 | 0 | 1 | -90 | 90 | 0.0047993 | 0.0012028 | -0.004799 | -0.0012028
130 | 129 | 1.2543 | 0.80275 | 2.1063e-09 | 0 | 0 | 0 | 0 | 0 | 1 | -90 | 90 | 0.031516 | 0.00791 | -0.031502 | -0.0079013
129 | 128 | 0.46052 | 0.29473 | 7.7333e-10 | 0 | 0 | 0 | 0 | 0 | 1 | -90 | 90 | 0.029345 | 0.0073606 | -0.02934 | -0.0073578
123 | 124 | 0.63655 | 0.40739 | 1.0689e-09 | 0 | 0 | 0 | 0 | 0 | 1 | -90 | 90 | -0.010148 | -0.0025435 | 0.010149 | 0.0025439
124 | 125 | 0.23808 | 0.15237 | 3.9979e-10 | 0 | 0 | 0 | 0 | 0 | 1 | -90 | 90 | -0.011931 | -0.0029906 | 0.011931 | 0.0029908
125 | 126 | 1.1093 | 0.70993 | 1.8627e-09 | 0 | 0 | 0 | 0 | 0 | 1 | -90 | 90 | -0.015509 | -0.0038874 | 0.015512 | 0.0038892
126 | 127 | 0.39426 | 0.25233 | 6.6207e-10 | 0 | 0 | 0 | 0 | 0 | 1 | -90 | 90 | -0.017941 | -0.0044979 | 0.017942 | 0.0044988
127 | 128 | 1.0802 | 0.69131 | 1.8139e-09 | 0 | 0 | 0 | 0 | 0 | 1 | -90 | 90 | -0.022695 | -0.0056901 | 0.022701 | 0.0056939
141 | 142 | 0.013834 | 0.0088535 | 2.323e-11 | 0 | 0 | 0 | 0 | 0 | 1 | -90 | 90 | 0.0055735 | 0.0013965 | -0.0055735 | -0.0013965
142 | 143 | 2.7665 | 1.7706 | 4.6457e-09 | 0 | 0 | 0 | 0 | 0 | 1 | -90 | 90 | 0.0032408 | 0.00081189 | -0.0032405 | -0.00081214
143 | 145 | 0.011875 | 0.0076003 | 1.9942e-11 | 0 | 0 | 0 | 0 | 0 | 1 | -90 | 90 | 0.0011111 | 0.00027847 | -0.0011111 | -0.00027847