## bus_data
BUS_I | BUS_TYPE | Pd | Qd | Gs | Bs | area | Vm | Va | baseKV | zone | Vmax | Vmin
1 | 1 | 0.06076 | 0.015228 | 0 | 0 | 1 | 0.9727 | -0.52547 | 0.4 | 1 | 1.1 | 0.9
2 | 1 | 0 | 0 | 0 | 0 | 1 | 0.97612 | -0.45801 | 0.4 | 1 | 1.1 | 0.9
4 | 1 | 0 | 0 | 0 | 0 | 1 | 0.97937 | -0.39447 | 0.4 | 1 | 1.1 | 0.9
8 | 1 | 0 | 0 | 0 | 0 | 1 | 0.98218 | -0.33984 | 0.4 | 1 | 1.1 | 0.9
5 | 1 | 0.0017763 | 0.00044519 | 0 | 0 | 1 | 0.97927 | -0.39645 | 0.4 | 1 | 1.1 | 0.9
6 | 1 | 0.01377 | 0.0034511 | 0 | 0 | 1 | 0.99864 | -0.025755 | 0.4 | 1 | 1.1 | 0.9
13 | 1 | 0 | 0 | 0 | 0 | 1 | 0.99876 | -0.023401 | 0.4 | 1 | 1.1 | 0.9
7 | 1 | 0 | 0 | 0 | 0 | 1 | 0.98215 | -0.34047 | 0.4 | 1 | 1.1 | 0.9
17 | 1 | 0.0019541 | 0.00048974 | 0 | 0 | 1 | 0.98209 | -0.3417 | 0.4 | 1 | 1.1 | 0.9
11 | 1 | 0.00043398 | 0.00010877 | 0 | 0 | 1 | 0.98423 | -0.30028 | 0.4 | 1 | 1.1 | 0.9
14 | 1 | 0 | 0 | 0 | 0 | 1 | 0.99386 | -0.11619 | 0.4 | 1 | 1.1 | 0.9
15 | 3 | 0 | 0 | 0 | 0 | 1 | 1 | 0 | 0.4 | 1 | 1.1 | 0.9
10 | 1 | 0 | 0 | 0 | 0 | 1 | 0.986 | -0.26615 | 0.4 | 1 | 1.1 | 0.9
9 | 1 | 0.00049889 | 0.00012503 | 0 | 0 | 1 | 0.986 | -0.26625 | 0.4 | 1 | 1.1 | 0.9
12 | 1 | 0 | 0 | 0 | 0 | 1 | 0.98788 | -0.2302 | 0.4 | 1 | 1.1 | 0.9
19 | 1 | 0.00065511 | 0.00016419 | 0 | 0 | 1 | 0.99099 | -0.17085 | 0.4 | 1 | 1.1 | 0.9
18 | 1 | 0.007746 | 0.0019413 | 0 | 0 | 1 | 0.99234 | -0.14509 | 0.4 | 1 | 1.1 | 0.9
20 | 1 | 0 | 0 | 0 | 0 | 1 | 0.99368 | -0.1198 | 0.4 | 1 | 1.1 | 0.9
34 | 1 | 0 | 0 | 0 | 0 | 1 | 0.99775 | -0.043169 | 0.4 | 1 | 1.1 | 0.9
40 | 1 | 0.031424 | 0.0078756 | 0 | 0 | 1 | 0.9998 | -0.0037682 | 0.4 | 1 | 1.1 | 0.9
16 | 1 | 0 | 0 | 0 | 0 | 1 | 0.99491 | -0.097898 | 0.4 | 1 | 1.1 | 0.9
31 | 1 | 0 | 0 | 0 | 0 | 1 | 0.99481 | -0.099817 | 0.4 | 1 | 1.1 | 0.9
35 | 1 | 0.071435 | 0.017903 | 0 | 0 | 1 | 0.99506 | -0.094916 | 0.4 | 1 | 1.1 | 0.9
21 | 1 | 0 | 0 | 0 | 0 | 1 | 0.98801 | -0.22932 | 0.4 | 1 | 1.1 | 0.9
37 | 1 | 0.032881 | 0.0082408 | 0 | 0 | 1 | 0.98695 | -0.24981 | 0.4 | 1 | 1.1 | 0.9
33 | 1 | 0.040298 | 0.0101 | 0 | 0 | 1 | 0.99634 | -0.070212 | 0.4 | 1 | 1.1 | 0.9
29 | 1 | 0.0044915 | 0.0011257 | 0 | 0 | 1 | 0.99475 | -0.10096 | 0.4 | 1 | 1.1 | 0.9
36 | 1 | 0.012297 | 0.003082 | 0 | 0 | 1 | 0.98618 | -0.26479 | 0.4 | 1 | 1.1 | 0.9
38 | 1 | 0 | 0 | 0 | 0 | 1 | 0.98593 | -0.26967 | 0.4 | 1 | 1.1 | 0.9
39 | 1 | 0.0056708 | 0.0014212 | 0 | 0 | 1 | 0.98575 | -0.27333 | 0.4 | 1 | 1.1 | 0.9
22 | 1 | 0.018792 | 0.0047096 | 0 | 0 | 1 | 0.99371 | -0.12107 | 0.4 | 1 | 1.1 | 0.9
23 | 1 | 0.014654 | 0.0036726 | 0 | 0 | 1 | 0.99431 | -0.10939 | 0.4 | 1 | 1.1 | 0.9
24 | 1 | 0.0070897 | 0.0017769 | 0 | 0 | 1 | 0.99369 | -0.12133 | 0.4 | 1 | 1.1 | 0.9
25 | 1 | 0.010244 | 0.0025675 | 0 | 0 | 1 | 0.9946 | -0.10373 | 0.4 | 1 | 1.1 | 0.9
26 | 1 | 0.0028244 | 0.00070787 | 0 | 0 | 1 | 0.99368 | -0.12149 | 0.4 | 1 | 1.1 | 0.9
27 | 1 | 0.0048937 | 0.0012265 | 0 | 0 | 1 | 0.99351 | -0.12487 | 0.4 | 1 | 1.1 | 0.9
28 | 1 | 0.004895 | 0.0012268 | 0 | 0 | 1 | 0.99342 | -0.12659 | 0.4 | 1 | 1.1 | 0.9
32 | 1 | 0 | 0 | 0 | 0 | 1 | 0.99338 | -0.12739 | 0.4 | 1 | 1.1 | 0.9
30 | 1 | 0.0039027 | 0.0009781 | 0 | 0 | 1 | 0.99332 | -0.12846 | 0.4 | 1 | 1.1 | 0.9

## generator_data
GEN_BUS | PG | QG | QMAX | QMIN | VG | MBASE | GEN_STATUS | PMAX | PMIN
15 | 0.3566 | 0.090607 | 10 | -10 | 1 | 100 | 1 | 10 | 0

## branch_data
F_BUS | T_BUS | BR_R | BR_X | BR_B | RATE_A | RATE_B | RATE_C | TAP | SHIFT | BR_STATUS | ANGMIN | ANGMAX | P_in | Q_in | P_out | Q_out
1 | 2 | 4.725 | 3.024 | 7.9346e-09 | 0 | 0 | 0 | 0 | 0 | 1 | -90 | 90 | -0.06076 | -0.015228 | 0.060956 | 0.015352
2 | 4 | 4.4811 | 2.8679 | 7.525e-09 | 0 | 0 | 0 | 0 | 0 | 1 | -90 | 90 | -0.060956 | -0.015352 | 0.061141 | 0.015471
4 | 8 | 3.7662 | 2.4104 | 6.3245e-09 | 0 | 0 | 0 | 0 | 0 | 1 | -90 | 90 | -0.062918 | -0.015915 | 0.063083 | 0.01602
4 | 5 | 4.8008 | 3.0725 | 8.0619e-09 | 0 | 0 | 0 | 0 | 0 | 1 | -90 | 90 | 0.0017765 | 0.00044453 | -0.0017763 | -0.00044519
8 | 11 | 2.6572 | 1.7006 | 4.4621e-09 | 0 | 0 | 0 | 0 | 0 | 1 | -90 | 90 | -0.065038 | -0.01651 | 0.065162 | 0.016589
8 | 7 | 1.3941 | 0.89224 | 2.3411e-09 | 0 | 0 | 0 | 0 | 0 | 1 | -90 | 90 | 0.0019543 | 0.00048919 | -0.0019542 | -0.00048938
6 | 13 | 0.76439 | 0.48921 | 1.2836e-09 | 0 | 0 | 0 | 0 | 0 | 1 | -90 | 90 | -0.01377 | -0.0034511 | 0.013772 | 0.003452
13 | 14 | 3.3107 | 2.1189 | 1.1119e-08 | 0 | 0 | 0 | 0 | 0 | 1 | -90 | 90 | 0.12686 | 0.032633 | -0.12629 | -0.03227
13 | 15 | 0.75654 | 0.48419 | 2.5409e-09 | 0 | 0 | 0 | 0 | 0 | 1 | -90 | 90 | -0.14063 | -0.036085 | 0.14079 | 0.036187
7 | 17 | 2.7207 | 1.7412 | 4.5688e-09 | 0 | 0 | 0 | 0 | 0 | 1 | -90 | 90 | 0.0019542 | 0.00048938 | -0.0019541 | -0.00048974
11 | 10 | 2.2864 | 1.4633 | 3.8395e-09 | 0 | 0 | 0 | 0 | 0 | 1 | -90 | 90 | -0.065596 | -0.016697 | 0.065704 | 0.016766
14 | 20 | 0.31391 | 0.2009 | 5.2713e-10 | 0 | 0 | 0 | 0 | 0 | 1 | -90 | 90 | 0.051191 | 0.012959 | -0.051182 | -0.012953
14 | 18 | 1.7299 | 1.1072 | 5.8101e-09 | 0 | 0 | 0 | 0 | 0 | 1 | -90 | 90 | 0.0751 | 0.019311 | -0.074994 | -0.019244
15 | 34 | 1.052 | 0.67325 | 3.533e-09 | 0 | 0 | 0 | 0 | 0 | 1 | -90 | 90 | 0.18438 | 0.046541 | -0.184 | -0.046298
15 | 40 | 0.5374 | 0.34394 | 9.0244e-10 | 0 | 0 | 0 | 0 | 0 | 1 | -90 | 90 | 0.03143 | 0.0078791 | -0.031424 | -0.0078756
10 | 12 | 2.3992 | 1.5355 | 4.0289e-09 | 0 | 0 | 0 | 0 | 0 | 1 | -90 | 90 | -0.066203 | -0.016891 | 0.066318 | 0.016964
10 | 9 | 0.88187 | 0.56439 | 1.4809e-09 | 0 | 0 | 0 | 0 | 0 | 1 | -90 | 90 | 0.00049889 | 0.00012489 | -0.00049889 | -0.00012503
12 | 19 | 3.9795 | 2.5469 | 1.3365e-08 | 0 | 0 | 0 | 0 | 0 | 1 | -90 | 90 | -0.066318 | -0.016964 | 0.066509 | 0.017085
19 | 18 | 1.7181 | 1.0996 | 5.7704e-09 | 0 | 0 | 0 | 0 | 0 | 1 | -90 | 90 | -0.067164 | -0.01725 | 0.067248 | 0.017303
20 | 21 | 9.4771 | 6.0653 | 1.5915e-08 | 0 | 0 | 0 | 0 | 0 | 1 | -90 | 90 | 0.051182 | 0.012953 | -0.050914 | -0.012784
34 | 35 | 3.0329 | 1.941 | 5.093e-09 | 0 | 0 | 0 | 0 | 0 | 1 | -90 | 90 | 0.076115 | 0.019148 | -0.075928 | -0.019029
34 | 33 | 1.1199 | 0.71676 | 1.8807e-09 | 0 | 0 | 0 | 0 | 0 | 1 | -90 | 90 | 0.10788 | 0.027149 | -0.10774 | -0.02706
16 | 31 | 1.8955 | 1.2131 | 3.183e-09 | 0 | 0 | 0 | 0 | 0 | 1 | -90 | 90 | 0.0044922 | 0.0011256 | -0.0044918 | -0.0011256
16 | 35 | 2.9444 | 1.8844 | 4.9444e-09 | 0 | 0 | 0 | 0 | 0 | 1 | -90 | 90 | -0.0044922 | -0.0011256 | 0.0044928 | 0.0011255
31 | 29 | 1.1289 | 0.72251 | 1.8958e-09 | 0 | 0 | 0 | 0 | 0 | 1 | -90 | 90 | 0.0044918 | 0.0011256 | -0.0044915 | -0.0011257
21 | 37 | 1.7613 | 1.1272 | 2.9577e-09 | 0 | 0 | 0 | 0 | 0 | 1 | -90 | 90 | 0.050914 | 0.012784 | -0.050864 | -0.012752
37 | 36 | 3.6351 | 2.3264 | 6.1043e-09 | 0 | 0 | 0 | 0 | 0 | 1 | -90 | 90 | 0.017983 | 0.0045112 | -0.01797 | -0.0045036
33 | 25 | 2.2123 | 1.4158 | 3.715e-09 | 0 | 0 | 0 | 0 | 0 | 1 | -90 | 90 | 0.067446 | 0.016961 | -0.067338 | -0.016892
36 | 38 | 3.7464 | 2.3977 | 6.2912e-09 | 0 | 0 | 0 | 0 | 0 | 1 | -90 | 90 | 0.0056732 | 0.0014217 | -0.0056718 | -0.0014214
38 | 39 | 2.8144 | 1.8012 | 4.7261e-09 | 0 | 0 | 0 | 0 | 0 | 1 | -90 | 90 | 0.0056718 | 0.0014214 | -0.0056708 | -0.0014212
22 | 23 | 1.2199 | 0.78075 | 2.0486e-09 | 0 | 0 | 0 | 0 | 0 | 1 | -90 | 90 | -0.042401 | -0.010627 | 0.042424 | 0.010642
22 | 24 | 0.047829 | 0.030611 | 8.0318e-11 | 0 | 0 | 0 | 0 | 0 | 1 | -90 | 90 | 0.023609 | 0.0059178 | -0.023609 | -0.0059176
23 | 25 | 0.44013 | 0.28168 | 7.391e-10 | 0 | 0 | 0 | 0 | 0 | 1 | -90 | 90 | -0.057078 | -0.014315 | 0.057094 | 0.014325
24 | 26 | 0.042731 | 0.027348 | 7.1756e-11 | 0 | 0 | 0 | 0 | 0 | 1 | -90 | 90 | 0.016519 | 0.0041407 | -0.016519 | -0.0041407
26 | 27 | 1.0923 | 0.69909 | 1.8343e-09 | 0 | 0 | 0 | 0 | 0 | 1 | -90 | 90 | 0.013695 | 0.0034328 | -0.013692 | -0.0034316
27 | 28 | 0.86484 | 0.5535 | 1.4523e-09 | 0 | 0 | 0 | 0 | 0 | 1 | -90 | 90 | 0.0087987 | 0.0022051 | -0.008798 | -0.0022048
28 | 32 | 0.90801 | 0.58113 | 1.5248e-09 | 0 | 0 | 0 | 0 | 0 | 1 | -90 | 90 | 0.003903 | 0.00097797 | -0.0039029 | -0.00097802
32 | 30 | 1.2078 | 0.77297 | 2.0282e-09 | 0 | 0 | 0 | 0 | 0 | 1 | -90 | 90 | 0.0039029 | 0.00097802 | -0.0039027 | -0.0009781