## bus_data
BUS_I | BUS_TYPE | Pd | Qd | Gs | Bs | area | Vm | Va | baseKV | zone | Vmax | Vmin
1 | 1 | 0.027868 | 0.0069844 | 0 | 0 | 1 | 0.99731 | -0.050959 | 0.4 | 1 | 1.1 | 0.9
2 | 1 | 0 | 0 | 0 | 0 | 1 | 0.99814 | -0.035145 | 0.4 | 1 | 1.1 | 0.9
3 | 1 | 0.01099 | 0.0027544 | 0 | 0 | 1 | 0.99588 | -0.077862 | 0.4 | 1 | 1.1 | 0.9
4 | 1 | 0.008437 | 0.0021145 | 0 | 0 | 1 | 0.99875 | -0.023482 | 0.4 | 1 | 1.1 | 0.9
10 | 1 | 0.0041827 | 0.0010483 | 0 | 0 | 1 | 0.99356 | -0.12183 | 0.4 | 1 | 1.1 | 0.9
36 | 3 | 0.035953 | 0.0090107 | 0 | 0 | 1 | 1 | 0 | 0.4 | 1 | 1.1 | 0.9
7 | 1 | 0 | 0 | 0 | 0 | 1 | 0.99324 | -0.12795 | 0.4 | 1 | 1.1 | 0.9
24 | 1 | 0 | 0 | 0 | 0 | 1 | 0.99797 | -0.039011 | 0.4 | 1 | 1.1 | 0.9
5 | 1 | 0.0023919 | 0.00059945 | 0 | 0 | 1 | 0.99242 | -0.14345 | 0.4 | 1 | 1.1 | 0.9
6 | 1 | 0.0066074 | 0.001656 | 0 | 0 | 1 | 0.99173 | -0.15654 | 0.4 | 1 | 1.1 | 0.9
8 | 1 | 0.0046365 | 0.001162 | 0 | 0 | 1 | 0.99 | -0.18943 | 0.4 | 1 | 1.1 | 0.9
9 | 1 | 0 | 0 | 0 | 0 | 1 | 0.99117 | -0.16747 | 0.4 | 1 | 1.1 | 0.9
14 | 1 | 0 | 0 | 0 | 0 | 1 | 0.9856 | -0.27346 | 0.4 | 1 | 1.1 | 0.9
27 | 1 | 0.0073732 | 0.0018479 | 0 | 0 | 1 | 0.99023 | -0.18546 | 0.4 | 1 | 1.1 | 0.9
25 | 1 | 0.0032796 | 0.00082195 | 0 | 0 | 1 | 0.99109 | -0.16901 | 0.4 | 1 | 1.1 | 0.9
12 | 1 | 0 | 0 | 0 | 0 | 1 | 0.9802 | -0.37781 | 0.4 | 1 | 1.1 | 0.9
56 | 1 | 0.0045795 | 0.0011477 | 0 | 0 | 1 | 0.98976 | -0.19449 | 0.4 | 1 | 1.1 | 0.9
28 | 1 | 0 | 0 | 0 | 0 | 1 | 0.98805 | -0.22752 | 0.4 | 1 | 1.1 | 0.9
52 | 1 | 0 | 0 | 0 | 0 | 1 | 0.98766 | -0.23493 | 0.4 | 1 | 1.1 | 0.9
29 | 1 | 0 | 0 | 0 | 0 | 1 | 0.99015 | -0.18737 | 0.4 | 1 | 1.1 | 0.9
31 | 1 | 0.0040223 | 0.0010081 | 0 | 0 | 1 | 0.99007 | -0.18884 | 0.4 | 1 | 1.1 | 0.9
26 | 1 | 0 | 0 | 0 | 0 | 1 | 0.99069 | -0.17678 | 0.4 | 1 | 1.1 | 0.9
11 | 1 | 0.016643 | 0.0041712 | 0 | 0 | 1 | 0.97814 | -0.41795 | 0.4 | 1 | 1.1 | 0.9
13 | 1 | 0 | 0 | 0 | 0 | 1 | 0.97777 | -0.42528 | 0.4 | 1 | 1.1 | 0.9
15 | 1 | 0.002853 | 0.00071502 | 0 | 0 | 1 | 0.97374 | -0.50421 | 0.4 | 1 | 1.1 | 0.9
18 | 1 | 0.06032 | 0.015118 | 0 | 0 | 1 | 0.97126 | -0.5532 | 0.4 | 1 | 1.1 | 0.9
17 | 1 | 0.045496 | 0.011402 | 0 | 0 | 1 | 0.97071 | -0.56406 | 0.4 | 1 | 1.1 | 0.9
19 | 1 | 0 | 0 | 0 | 0 | 1 | 0.976 | -0.4621 | 0.4 | 1 | 1.1 | 0.9
20 | 1 | 0 | 0 | 0 | 0 | 1 | 0.97572 | -0.46761 | 0.4 | 1 | 1.1 | 0.9
21 | 1 | 0 | 0 | 0 | 0 | 1 | 0.97715 | -0.43966 | 0.4 | 1 | 1.1 | 0.9
45 | 1 | 0.031692 | 0.0079428 | 0 | 0 | 1 | 0.97508 | -0.48038 | 0.4 | 1 | 1.1 | 0.9
40 | 1 | 0.011281 | 0.0028274 | 0 | 0 | 1 | 0.97552 | -0.47162 | 0.4 | 1 | 1.1 | 0.9
37 | 1 | 0.070699 | 0.017719 | 0 | 0 | 1 | 0.97722 | -0.43816 | 0.4 | 1 | 1.1 | 0.9
34 | 1 | 0.063406 | 0.015891 | 0 | 0 | 1 | 0.99699 | -0.057806 | 0.4 | 1 | 1.1 | 0.9
38 | 1 | 0.034874 | 0.0087404 | 0 | 0 | 1 | 0.98102 | -0.36378 | 0.4 | 1 | 1.1 | 0.9
35 | 1 | 0.035291 | 0.0088446 | 0 | 0 | 1 | 0.99644 | -0.06852 | 0.4 | 1 | 1.1 | 0.9
53 | 1 | 0.0056022 | 0.001404 | 0 | 0 | 1 | 0.98611 | -0.26511 | 0.4 | 1 | 1.1 | 0.9
51 | 1 | 0.0070053 | 0.0017557 | 0 | 0 | 1 | 0.98695 | -0.24876 | 0.4 | 1 | 1.1 | 0.9
32 | 1 | 0.0030172 | 0.00075619 | 0 | 0 | 1 | 0.98994 | -0.19146 | 0.4 | 1 | 1.1 | 0.9
33 | 1 | 0.0030185 | 0.0007565 | 0 | 0 | 1 | 0.98991 | -0.19199 | 0.4 | 1 | 1.1 | 0.9
39 | 1 | 0.0062793 | 0.0015737 | 0 | 0 | 1 | 0.98304 | -0.3244 | 0.4 | 1 | 1.1 | 0.9
42 | 1 | 0.0036745 | 0.00092092 | 0 | 0 | 1 | 0.98345 | -0.31644 | 0.4 | 1 | 1.1 | 0.9
43 | 1 | 0.0033379 | 0.00083655 | 0 | 0 | 1 | 0.9842 | -0.30194 | 0.4 | 1 | 1.1 | 0.9
44 | 1 | 0.0043435 | 0.0010886 | 0 | 0 | 1 | 0.98423 | -0.30133 | 0.4 | 1 | 1.1 | 0.9
46 | 1 | 0.0033333 | 0.00083541 | 0 | 0 | 1 | 0.98428 | -0.30046 | 0.4 | 1 | 1.1 | 0.9
47 | 1 | 0.0049861 | 0.0012496 | 0 | 0 | 1 | 0.98527 | -0.28121 | 0.4 | 1 | 1.1 | 0.9
48 | 1 | 0.0038538 | 0.00096586 | 0 | 0 | 1 | 0.98539 | -0.27893 | 0.4 | 1 | 1.1 | 0.9
49 | 1 | 0.0038522 | 0.00096545 | 0 | 0 | 1 | 0.98605 | -0.26605 | 0.4 | 1 | 1.1 | 0.9
50 | 1 | 0.0054278 | 0.0013603 | 0 | 0 | 1 | 0.98611 | -0.26504 | 0.4 | 1 | 1.1 | 0.9
54 | 1 | 0.010623 | 0.0026624 | 0 | 0 | 1 | 0.98567 | -0.27378 | 0.4 | 1 | 1.1 | 0.9
55 | 1 | 0.0077427 | 0.0019405 | 0 | 0 | 1 | 0.9855 | -0.27715 | 0.4 | 1 | 1.1 | 0.9

## generator_data
GEN_BUS | PG | QG | QMAX | QMIN | VG | MBASE | GEN_STATUS | PMAX | PMIN
36 | 0.57713 | 0.14781 | 10 | -10 | 1 | 100 | 1 | 10 | 0

## branch_data
F_BUS | T_BUS | BR_R | BR_X | BR_B | RATE_A | RATE_B | RATE_C | TAP | SHIFT | BR_STATUS | ANGMIN | ANGMAX | P_in | Q_in | P_out | Q_out
1 | 2 | 2.5319 | 1.6204 | 4.2517e-09 | 0 | 0 | 0 | 0 | 0 | 1 | -90 | 90 | -0.027868 | -0.0069844 | 0.027889 | 0.0069974
2 | 3 | 0.47815 | 0.30602 | 3.2118e-09 | 0 | 0 | 0 | 0 | 0 | 1 | -90 | 90 | 0.40512 | 0.10428 | -0.40428 | -0.10375
2 | 4 | 0.12236 | 0.078309 | 8.2189e-10 | 0 | 0 | 0 | 0 | 0 | 1 | -90 | 90 | -0.43301 | -0.11128 | 0.43325 | 0.11144
3 | 10 | 0.50383 | 0.32245 | 3.3843e-09 | 0 | 0 | 0 | 0 | 0 | 1 | -90 | 90 | 0.39329 | 0.10099 | -0.39245 | -0.10046
4 | 36 | 0.24202 | 0.1549 | 1.6257e-09 | 0 | 0 | 0 | 0 | 0 | 1 | -90 | 90 | -0.44169 | -0.11355 | 0.44219 | 0.11387
10 | 7 | 0.070678 | 0.045234 | 4.7475e-10 | 0 | 0 | 0 | 0 | 0 | 1 | -90 | 90 | 0.38827 | 0.099407 | -0.38815 | -0.099333
36 | 24 | 1.7681 | 1.1316 | 2.9691e-09 | 0 | 0 | 0 | 0 | 0 | 1 | -90 | 90 | 0.098987 | 0.024921 | -0.098803 | -0.024803
7 | 9 | 0.71504 | 0.45762 | 4.803e-09 | 0 | 0 | 0 | 0 | 0 | 1 | -90 | 90 | 0.24668 | 0.062896 | -0.24621 | -0.062596
7 | 5 | 0.4927 | 0.31533 | 3.3095e-09 | 0 | 0 | 0 | 0 | 0 | 1 | -90 | 90 | 0.14147 | 0.036437 | -0.14137 | -0.03637
24 | 34 | 0.84929 | 0.54355 | 1.4262e-09 | 0 | 0 | 0 | 0 | 0 | 1 | -90 | 90 | 0.098803 | 0.024803 | -0.098714 | -0.024747
5 | 6 | 0.42294 | 0.27068 | 2.8409e-09 | 0 | 0 | 0 | 0 | 0 | 1 | -90 | 90 | 0.13898 | 0.03577 | -0.13889 | -0.035714
6 | 8 | 1.1138 | 0.71281 | 3.7406e-09 | 0 | 0 | 0 | 0 | 0 | 1 | -90 | 90 | 0.13228 | 0.034058 | -0.13207 | -0.033923
8 | 14 | 2.9329 | 1.877 | 4.9251e-09 | 0 | 0 | 0 | 0 | 0 | 1 | -90 | 90 | 0.12743 | 0.032761 | -0.12691 | -0.03243
9 | 27 | 0.34311 | 0.21959 | 2.3047e-09 | 0 | 0 | 0 | 0 | 0 | 1 | -90 | 90 | 0.23286 | 0.059248 | -0.23266 | -0.059119
9 | 25 | 0.50638 | 0.32409 | 8.5035e-10 | 0 | 0 | 0 | 0 | 0 | 1 | -90 | 90 | 0.013349 | 0.003348 | -0.013348 | -0.0033475
14 | 12 | 3.6059 | 2.3078 | 6.0553e-09 | 0 | 0 | 0 | 0 | 0 | 1 | -90 | 90 | 0.12691 | 0.03243 | -0.12628 | -0.032023
27 | 56 | 0.17784 | 0.11382 | 1.1946e-09 | 0 | 0 | 0 | 0 | 0 | 1 | -90 | 90 | 0.22528 | 0.057271 | -0.22519 | -0.057209
25 | 26 | 3.3968 | 2.174 | 5.7042e-09 | 0 | 0 | 0 | 0 | 0 | 1 | -90 | 90 | 0.010068 | 0.0025255 | -0.010065 | -0.0025237
12 | 11 | 1.3765 | 0.88094 | 2.3115e-09 | 0 | 0 | 0 | 0 | 0 | 1 | -90 | 90 | 0.12628 | 0.032023 | -0.12603 | -0.031867
56 | 28 | 0.66226 | 0.42384 | 4.4484e-09 | 0 | 0 | 0 | 0 | 0 | 1 | -90 | 90 | 0.22061 | 0.056061 | -0.22026 | -0.055837
28 | 52 | 0.14811 | 0.094787 | 9.9484e-10 | 0 | 0 | 0 | 0 | 0 | 1 | -90 | 90 | 0.22026 | 0.055837 | -0.22018 | -0.055787
52 | 53 | 5.4967 | 3.5179 | 9.2305e-09 | 0 | 0 | 0 | 0 | 0 | 1 | -90 | 90 | 0.024011 | 0.0060331 | -0.023977 | -0.0060119
52 | 51 | 0.31062 | 0.1988 | 2.0865e-09 | 0 | 0 | 0 | 0 | 0 | 1 | -90 | 90 | 0.19617 | 0.049754 | -0.19604 | -0.049671
29 | 31 | 0.64283 | 0.41141 | 1.0795e-09 | 0 | 0 | 0 | 0 | 0 | 1 | -90 | 90 | 0.01006 | 0.0025212 | -0.010059 | -0.0025209
29 | 26 | 4.6289 | 2.9625 | 7.7732e-09 | 0 | 0 | 0 | 0 | 0 | 1 | -90 | 90 | -0.01006 | -0.0025212 | 0.010065 | 0.0025237
31 | 32 | 1.9078 | 1.221 | 3.2037e-09 | 0 | 0 | 0 | 0 | 0 | 1 | -90 | 90 | 0.0060365 | 0.0015128 | -0.0060358 | -0.0015126
11 | 13 | 0.28909 | 0.18501 | 4.8545e-10 | 0 | 0 | 0 | 0 | 0 | 1 | -90 | 90 | 0.10939 | 0.027696 | -0.10935 | -0.027672
13 | 15 | 3.0996 | 1.9837 | 5.205e-09 | 0 | 0 | 0 | 0 | 0 | 1 | -90 | 90 | 0.10935 | 0.027672 | -0.10894 | -0.027408
15 | 18 | 1.9627 | 1.2561 | 3.2959e-09 | 0 | 0 | 0 | 0 | 0 | 1 | -90 | 90 | 0.10609 | 0.026693 | -0.10584 | -0.026535
18 | 17 | 1.0091 | 0.64584 | 1.6946e-09 | 0 | 0 | 0 | 0 | 0 | 1 | -90 | 90 | 0.045519 | 0.011417 | -0.045496 | -0.011402
19 | 20 | 2.084 | 1.3338 | 3.4997e-09 | 0 | 0 | 0 | 0 | 0 | 1 | -90 | 90 | 0.011286 | 0.0028301 | -0.011283 | -0.0028285
19 | 21 | 2.2327 | 1.4289 | 3.7494e-09 | 0 | 0 | 0 | 0 | 0 | 1 | -90 | 90 | -0.043006 | -0.01079 | 0.043052 | 0.010819
19 | 45 | 2.4596 | 1.5741 | 4.1302e-09 | 0 | 0 | 0 | 0 | 0 | 1 | -90 | 90 | 0.03172 | 0.0079601 | -0.031692 | -0.0079428
20 | 40 | 1.5176 | 0.97123 | 2.5484e-09 | 0 | 0 | 0 | 0 | 0 | 1 | -90 | 90 | 0.011283 | 0.0028285 | -0.011281 | -0.0028274
21 | 37 | 0.1486 | 0.095107 | 2.4955e-10 | 0 | 0 | 0 | 0 | 0 | 1 | -90 | 90 | -0.043052 | -0.010819 | 0.043055 | 0.010821
37 | 38 | 2.8119 | 1.7996 | 4.7219e-09 | 0 | 0 | 0 | 0 | 0 | 1 | -90 | 90 | -0.11375 | -0.02854 | 0.11416 | 0.028799
34 | 35 | 1.3519 | 0.86522 | 2.2702e-09 | 0 | 0 | 0 | 0 | 0 | 1 | -90 | 90 | 0.035309 | 0.0088559 | -0.035291 | -0.0088446
38 | 39 | 1.1458 | 0.73328 | 3.8481e-09 | 0 | 0 | 0 | 0 | 0 | 1 | -90 | 90 | -0.14903 | -0.037539 | 0.14932 | 0.037719
53 | 54 | 2.0583 | 1.3173 | 3.4565e-09 | 0 | 0 | 0 | 0 | 0 | 1 | -90 | 90 | 0.018375 | 0.0046079 | -0.018367 | -0.0046034
51 | 50 | 0.37842 | 0.24219 | 2.5419e-09 | 0 | 0 | 0 | 0 | 0 | 1 | -90 | 90 | 0.18903 | 0.047915 | -0.18888 | -0.047821
32 | 33 | 0.76958 | 0.49253 | 1.2923e-09 | 0 | 0 | 0 | 0 | 0 | 1 | -90 | 90 | 0.0030185 | 0.00075642 | -0.0030185 | -0.0007565
39 | 42 | 0.22292 | 0.14267 | 1.4974e-09 | 0 | 0 | 0 | 0 | 0 | 1 | -90 | 90 | -0.15559 | -0.039293 | 0.15565 | 0.03933
42 | 43 | 0.39671 | 0.2539 | 2.6648e-09 | 0 | 0 | 0 | 0 | 0 | 1 | -90 | 90 | -0.15933 | -0.040251 | 0.15944 | 0.040322
43 | 44 | 0.016495 | 0.010557 | 1.108e-10 | 0 | 0 | 0 | 0 | 0 | 1 | -90 | 90 | -0.16278 | -0.041159 | 0.16278 | 0.041162
44 | 46 | 0.022722 | 0.014542 | 1.5263e-10 | 0 | 0 | 0 | 0 | 0 | 1 | -90 | 90 | -0.16713 | -0.04225 | 0.16713 | 0.042255
46 | 47 | 0.4935 | 0.31584 | 3.3149e-09 | 0 | 0 | 0 | 0 | 0 | 1 | -90 | 90 | -0.17047 | -0.04309 | 0.17062 | 0.043191
47 | 48 | 0.056964 | 0.036457 | 3.8263e-10 | 0 | 0 | 0 | 0 | 0 | 1 | -90 | 90 | -0.17561 | -0.04444 | 0.17563 | 0.044452
48 | 49 | 0.3145 | 0.20128 | 2.1125e-09 | 0 | 0 | 0 | 0 | 0 | 1 | -90 | 90 | -0.17948 | -0.045418 | 0.17959 | 0.045489
49 | 50 | 0.024148 | 0.015455 | 1.622e-10 | 0 | 0 | 0 | 0 | 0 | 1 | -90 | 90 | -0.18345 | -0.046455 | 0.18345 | 0.04646
54 | 55 | 1.8924 | 1.2112 | 3.1779e-09 | 0 | 0 | 0 | 0 | 0 | 1 | -90 | 90 | 0.0077439 | 0.001941 | -0.0077427 | -0.0019405