## bus_data
BUS_I | BUS_TYPE | Pd | Qd | Gs | Bs | area | Vm | Va | baseKV | zone | Vmax | Vmin
1 | 1 | 0.037435 | 0.0093822 | 0 | 0 | 1 | 0.99381 | -0.11893 | 0.4 | 1 | 1.1 | 0.9
2 | 1 | 0 | 0 | 0 | 0 | 1 | 0.99499 | -0.096245 | 0.4 | 1 | 1.1 | 0.9
3 | 1 | 0 | 0 | 0 | 0 | 1 | 0.99354 | -0.12432 | 0.4 | 1 | 1.1 | 0.9
4 | 1 | 0 | 0 | 0 | 0 | 1 | 0.99644 | -0.06836 | 0.4 | 1 | 1.1 | 0.9
7 | 1 | 0 | 0 | 0 | 0 | 1 | 0.9933 | -0.12888 | 0.4 | 1 | 1.1 | 0.9
8 | 1 | 0.0023606 | 0.00059162 | 0 | 0 | 1 | 0.99351 | -0.12479 | 0.4 | 1 | 1.1 | 0.9
14 | 1 | 0 | 0 | 0 | 0 | 1 | 0.99693 | -0.058948 | 0.4 | 1 | 1.1 | 0.9
11 | 1 | 0.055304 | 0.013861 | 0 | 0 | 1 | 0.99507 | -0.094672 | 0.4 | 1 | 1.1 | 0.9
9 | 1 | 0.010807 | 0.0027085 | 0 | 0 | 1 | 0.99311 | -0.13258 | 0.4 | 1 | 1.1 | 0.9
12 | 1 | 0 | 0 | 0 | 0 | 1 | 0.9993 | -0.013432 | 0.4 | 1 | 1.1 | 0.9
13 | 1 | 0 | 0 | 0 | 0 | 1 | 0.99911 | -0.01716 | 0.4 | 1 | 1.1 | 0.9
32 | 1 | 0.003059 | 0.00076666 | 0 | 0 | 1 | 0.99947 | -0.010162 | 0.4 | 1 | 1.1 | 0.9
28 | 1 | 0.0023217 | 0.00058187 | 0 | 0 | 1 | 0.99889 | -0.021302 | 0.4 | 1 | 1.1 | 0.9
25 | 3 | 0.0084736 | 0.0021237 | 0 | 0 | 1 | 1 | 0 | 0.4 | 1 | 1.1 | 0.9
24 | 1 | 0.0087836 | 0.0022014 | 0 | 0 | 1 | 0.99683 | -0.060731 | 0.4 | 1 | 1.1 | 0.9
15 | 1 | 0.0036457 | 0.00091371 | 0 | 0 | 1 | 0.99613 | -0.074239 | 0.4 | 1 | 1.1 | 0.9
17 | 1 | 0 | 0 | 0 | 0 | 1 | 0.99618 | -0.073256 | 0.4 | 1 | 1.1 | 0.9
21 | 1 | 0.0079638 | 0.0019959 | 0 | 0 | 1 | 0.99851 | -0.028493 | 0.4 | 1 | 1.1 | 0.9
22 | 1 | 0.0030744 | 0.00077051 | 0 | 0 | 1 | 0.9961 | -0.074715 | 0.4 | 1 | 1.1 | 0.9
23 | 1 | 0 | 0 | 0 | 0 | 1 | 0.99478 | -0.10014 | 0.4 | 1 | 1.1 | 0.9
18 | 1 | 0 | 0 | 0 | 0 | 1 | 0.9924 | -0.14618 | 0.4 | 1 | 1.1 | 0.9
43 | 1 | 0.0068099 | 0.0017067 | 0 | 0 | 1 | 0.99324 | -0.1299 | 0.4 | 1 | 1.1 | 0.9
41 | 1 | 0.023345 | 0.0058507 | 0 | 0 | 1 | 0.99206 | -0.15261 | 0.4 | 1 | 1.1 | 0.9
31 | 1 | 0 | 0 | 0 | 0 | 1 | 0.99962 | -0.0072268 | 0.4 | 1 | 1.1 | 0.9
37 | 1 | 0.0031213 | 0.00078228 | 0 | 0 | 1 | 0.99445 | -0.10649 | 0.4 | 1 | 1.1 | 0.9
44 | 1 | 0.0023453 | 0.00058779 | 0 | 0 | 1 | 0.99408 | -0.11355 | 0.4 | 1 | 1.1 | 0.9
27 | 1 | 0.0022166 | 0.00055554 | 0 | 0 | 1 | 0.99888 | -0.021431 | 0.4 | 1 | 1.1 | 0.9
30 | 1 | 0.0031523 | 0.00079005 | 0 | 0 | 1 | 0.99415 | -0.11224 | 0.4 | 1 | 1.1 | 0.9
35 | 1 | 0.004149 | 0.0010398 | 0 | 0 | 1 | 0.99421 | -0.11122 | 0.4 | 1 | 1.1 | 0.9
33 | 1 | 0.0021407 | 0.00053651 | 0 | 0 | 1 | 0.99427 | -0.11009 | 0.4 | 1 | 1.1 | 0.9
34 | 1 | 0.0023975 | 0.00060086 | 0 | 0 | 1 | 0.99427 | -0.11004 | 0.4 | 1 | 1.1 | 0.9
36 | 1 | 0.0043216 | 0.0010831 | 0 | 0 | 1 | 0.9943 | -0.10945 | 0.4 | 1 | 1.1 | 0.9
39 | 1 | 0.020183 | 0.0050584 | 0 | 0 | 1 | 0.99138 | -0.16589 | 0.4 | 1 | 1.1 | 0.9

## generator_data
GEN_BUS | PG | QG | QMAX | QMIN | VG | MBASE | GEN_STATUS | PMAX | PMIN
25 | 0.21851 | 0.055185 | 10 | -10 | 1 | 100 | 1 | 10 | 0

## branch_data
F_BUS | T_BUS | BR_R | BR_X | BR_B | RATE_A | RATE_B | RATE_C | TAP | SHIFT | BR_STATUS | ANGMIN | ANGMAX | P_in | Q_in | P_out | Q_out
1 | 2 | 1.9867 | 1.2715 | 3.3362e-09 | 0 | 0 | 0 | 0 | 0 | 1 | -90 | 90 | -0.050611 | -0.012686 | 0.050665 | 0.012721
1 | 3 | 1.8123 | 1.1599 | 3.0433e-09 | 0 | 0 | 0 | 0 | 0 | 1 | -90 | 90 | 0.013175 | 0.0033041 | -0.013172 | -0.0033022
2 | 4 | 2.4487 | 1.5672 | 4.112e-09 | 0 | 0 | 0 | 0 | 0 | 1 | -90 | 90 | -0.050665 | -0.012721 | 0.050733 | 0.012764
3 | 7 | 1.8652 | 1.1937 | 3.1321e-09 | 0 | 0 | 0 | 0 | 0 | 1 | -90 | 90 | 0.010811 | 0.0027107 | -0.010809 | -0.0027095
3 | 8 | 0.88698 | 0.56767 | 1.4895e-09 | 0 | 0 | 0 | 0 | 0 | 1 | -90 | 90 | 0.0023606 | 0.0005915 | -0.0023606 | -0.00059162
4 | 14 | 0.3957 | 0.25325 | 6.6449e-10 | 0 | 0 | 0 | 0 | 0 | 1 | -90 | 90 | -0.10611 | -0.026668 | 0.10615 | 0.026699
4 | 11 | 2.1145 | 1.3533 | 3.5508e-09 | 0 | 0 | 0 | 0 | 0 | 1 | -90 | 90 | 0.055374 | 0.013905 | -0.055304 | -0.013861
7 | 9 | 1.5164 | 0.97052 | 2.5465e-09 | 0 | 0 | 0 | 0 | 0 | 1 | -90 | 90 | 0.010809 | 0.0027095 | -0.010807 | -0.0027085
14 | 25 | 2.2966 | 1.4698 | 3.8566e-09 | 0 | 0 | 0 | 0 | 0 | 1 | -90 | 90 | -0.11494 | -0.028901 | 0.11526 | 0.029108
14 | 24 | 0.90431 | 0.57876 | 1.5186e-09 | 0 | 0 | 0 | 0 | 0 | 1 | -90 | 90 | 0.0087843 | 0.0022017 | -0.0087836 | -0.0022014
12 | 13 | 3.6743 | 2.3515 | 6.1701e-09 | 0 | 0 | 0 | 0 | 0 | 1 | -90 | 90 | 0.00454 | 0.0011372 | -0.0045392 | -0.0011373
12 | 32 | 3.2225 | 2.0624 | 5.4114e-09 | 0 | 0 | 0 | 0 | 0 | 1 | -90 | 90 | -0.00454 | -0.0011372 | 0.0045407 | 0.0011371
13 | 28 | 4.0815 | 2.6122 | 6.854e-09 | 0 | 0 | 0 | 0 | 0 | 1 | -90 | 90 | 0.0045392 | 0.0011373 | -0.0045383 | -0.0011374
32 | 31 | 1.7292 | 1.1067 | 2.9038e-09 | 0 | 0 | 0 | 0 | 0 | 1 | -90 | 90 | -0.0075998 | -0.0019037 | 0.0076008 | 0.0019041
28 | 27 | 0.26128 | 0.16722 | 4.3876e-10 | 0 | 0 | 0 | 0 | 0 | 1 | -90 | 90 | 0.0022167 | 0.00055551 | -0.0022166 | -0.00055554
25 | 31 | 0.34352 | 0.21985 | 5.7687e-10 | 0 | 0 | 0 | 0 | 0 | 1 | -90 | 90 | 0.094776 | 0.023954 | -0.094743 | -0.023933
15 | 17 | 1.1987 | 0.76717 | 2.0129e-09 | 0 | 0 | 0 | 0 | 0 | 1 | -90 | 90 | -0.0036457 | -0.00091371 | 0.0036459 | 0.00091362
17 | 21 | 2.5362 | 1.6232 | 4.2589e-09 | 0 | 0 | 0 | 0 | 0 | 1 | -90 | 90 | -0.078921 | -0.019868 | 0.07909 | 0.019976
17 | 22 | 2.11 | 1.3504 | 3.5432e-09 | 0 | 0 | 0 | 0 | 0 | 1 | -90 | 90 | 0.0030746 | 0.00077029 | -0.0030744 | -0.00077051
17 | 23 | 1.659 | 1.0618 | 2.7859e-09 | 0 | 0 | 0 | 0 | 0 | 1 | -90 | 90 | 0.0722 | 0.018184 | -0.072107 | -0.018125
21 | 31 | 1.0979 | 0.70268 | 1.8437e-09 | 0 | 0 | 0 | 0 | 0 | 1 | -90 | 90 | -0.087054 | -0.021972 | 0.087142 | 0.022029
23 | 37 | 1.4616 | 0.93544 | 2.4545e-09 | 0 | 0 | 0 | 0 | 0 | 1 | -90 | 90 | 0.019291 | 0.0048376 | -0.019286 | -0.0048341
23 | 44 | 1.1283 | 0.72213 | 1.8948e-09 | 0 | 0 | 0 | 0 | 0 | 1 | -90 | 90 | 0.052816 | 0.013287 | -0.052782 | -0.013266
18 | 43 | 1.6531 | 1.058 | 2.776e-09 | 0 | 0 | 0 | 0 | 0 | 1 | -90 | 90 | -0.043554 | -0.010925 | 0.043588 | 0.010947
18 | 41 | 0.65185 | 0.41719 | 1.0946e-09 | 0 | 0 | 0 | 0 | 0 | 1 | -90 | 90 | 0.043554 | 0.010925 | -0.043541 | -0.010917
43 | 44 | 1.4374 | 0.91993 | 2.4138e-09 | 0 | 0 | 0 | 0 | 0 | 1 | -90 | 90 | -0.050398 | -0.012653 | 0.050437 | 0.012678
41 | 39 | 2.8997 | 1.8558 | 4.8694e-09 | 0 | 0 | 0 | 0 | 0 | 1 | -90 | 90 | 0.020196 | 0.0050661 | -0.020183 | -0.0050584
37 | 36 | 0.8109 | 0.51897 | 1.3617e-09 | 0 | 0 | 0 | 0 | 0 | 1 | -90 | 90 | 0.016164 | 0.0040519 | -0.016162 | -0.0040505
30 | 35 | 1.4381 | 0.92037 | 2.4149e-09 | 0 | 0 | 0 | 0 | 0 | 1 | -90 | 90 | -0.0031523 | -0.00079005 | 0.0031525 | 0.00078991
35 | 33 | 0.68867 | 0.44075 | 1.1565e-09 | 0 | 0 | 0 | 0 | 0 | 1 | -90 | 90 | -0.0073015 | -0.0018297 | 0.0073019 | 0.0018299
33 | 34 | 0.020835 | 0.013335 | 3.4988e-11 | 0 | 0 | 0 | 0 | 0 | 1 | -90 | 90 | -0.0094425 | -0.0023664 | 0.0094426 | 0.0023664
34 | 36 | 0.22152 | 0.14178 | 3.72e-10 | 0 | 0 | 0 | 0 | 0 | 1 | -90 | 90 | -0.01184 | -0.0029673 | 0.01184 | 0.0029674