## bus_data
BUS_I | BUS_TYPE | Pd | Qd | Gs | Bs | area | Vm | Va | baseKV | zone | Vmax | Vmin
31 | 1 | 0 | 0 | 0 | 0 | 1 | 0.98485 | -0.29186 | 0.4 | 1 | 1.1 | 0.9
32 | 1 | 0 | 0 | 0 | 0 | 1 | 0.98686 | -0.2527 | 0.4 | 1 | 1.1 | 0.9
59 | 1 | 0.0095837 | 0.0024019 | 0 | 0 | 1 | 0.98143 | -0.35851 | 0.4 | 1 | 1.1 | 0.9
74 | 1 | 0.0053373 | 0.0013376 | 0 | 0 | 1 | 0.98698 | -0.25036 | 0.4 | 1 | 1.1 | 0.9
37 | 1 | 0 | 0 | 0 | 0 | 1 | 0.98908 | -0.20988 | 0.4 | 1 | 1.1 | 0.9
56 | 1 | 0.0023531 | 0.00058973 | 0 | 0 | 1 | 0.98881 | -0.21496 | 0.4 | 1 | 1.1 | 0.9
95 | 1 | 0.0052147 | 0.0013069 | 0 | 0 | 1 | 0.98957 | -0.20037 | 0.4 | 1 | 1.1 | 0.9
58 | 1 | 0.0044971 | 0.0011271 | 0 | 0 | 1 | 0.98131 | -0.36099 | 0.4 | 1 | 1.1 | 0.9
51 | 1 | 0.0091625 | 0.0022963 | 0 | 0 | 1 | 0.99688 | -0.059689 | 0.4 | 1 | 1.1 | 0.9
50 | 1 | 0.020973 | 0.0052562 | 0 | 0 | 1 | 0.99724 | -0.052716 | 0.4 | 1 | 1.1 | 0.9
57 | 1 | 0.0029111 | 0.00072958 | 0 | 0 | 1 | 0.98822 | -0.22646 | 0.4 | 1 | 1.1 | 0.9
55 | 1 | 0.011329 | 0.0028394 | 0 | 0 | 1 | 0.98827 | -0.22562 | 0.4 | 1 | 1.1 | 0.9
72 | 1 | 0.0054392 | 0.0013632 | 0 | 0 | 1 | 0.9874 | -0.24221 | 0.4 | 1 | 1.1 | 0.9
54 | 1 | 0.010471 | 0.0026242 | 0 | 0 | 1 | 0.98845 | -0.22208 | 0.4 | 1 | 1.1 | 0.9
96 | 1 | 0 | 0 | 0 | 0 | 1 | 0.98973 | -0.19722 | 0.4 | 1 | 1.1 | 0.9
52 | 1 | 0.0063785 | 0.0015986 | 0 | 0 | 1 | 0.99739 | -0.049874 | 0.4 | 1 | 1.1 | 0.9
53 | 1 | 0 | 0 | 0 | 0 | 1 | 0.99792 | -0.039729 | 0.4 | 1 | 1.1 | 0.9
85 | 1 | 0.0060581 | 0.0015183 | 0 | 0 | 1 | 0.99962 | -0.0071874 | 0.4 | 1 | 1.1 | 0.9
86 | 1 | 0.0060518 | 0.0015167 | 0 | 0 | 1 | 0.99636 | -0.069562 | 0.4 | 1 | 1.1 | 0.9
87 | 3 | 0.0064469 | 0.0016157 | 0 | 0 | 1 | 1 | 0 | 0.4 | 1 | 1.1 | 0.9
92 | 1 | 0.014465 | 0.0036252 | 0 | 0 | 1 | 0.99537 | -0.088506 | 0.4 | 1 | 1.1 | 0.9
60 | 1 | 0.00083905 | 0.00021029 | 0 | 0 | 1 | 0.9907 | -0.17832 | 0.4 | 1 | 1.1 | 0.9
61 | 1 | 0 | 0 | 0 | 0 | 1 | 0.99046 | -0.18312 | 0.4 | 1 | 1.1 | 0.9
62 | 1 | 0 | 0 | 0 | 0 | 1 | 0.99082 | -0.17599 | 0.4 | 1 | 1.1 | 0.9
63 | 1 | 0 | 0 | 0 | 0 | 1 | 0.99025 | -0.18717 | 0.4 | 1 | 1.1 | 0.9
64 | 1 | 0 | 0 | 0 | 0 | 1 | 0.99112 | -0.17034 | 0.4 | 1 | 1.1 | 0.9
83 | 1 | 0.0034201 | 0.00085715 | 0 | 0 | 1 | 0.99012 | -0.18959 | 0.4 | 1 | 1.1 | 0.9
66 | 1 | 0 | 0 | 0 | 0 | 1 | 0.98983 | -0.19527 | 0.4 | 1 | 1.1 | 0.9
91 | 1 | 0 | 0 | 0 | 0 | 1 | 0.99344 | -0.12558 | 0.4 | 1 | 1.1 | 0.9
97 | 1 | 0.0030747 | 0.0007706 | 0 | 0 | 1 | 0.99029 | -0.18631 | 0.4 | 1 | 1.1 | 0.9
65 | 1 | 0 | 0 | 0 | 0 | 1 | 0.98781 | -0.23428 | 0.4 | 1 | 1.1 | 0.9
73 | 1 | 0.0026468 | 0.00066335 | 0 | 0 | 1 | 0.98759 | -0.23863 | 0.4 | 1 | 1.1 | 0.9
77 | 1 | 0.0015769 | 0.00039521 | 0 | 0 | 1 | 0.98805 | -0.2297 | 0.4 | 1 | 1.1 | 0.9
78 | 1 | 0.0067191 | 0.001684 | 0 | 0 | 1 | 0.98927 | -0.20605 | 0.4 | 1 | 1.1 | 0.9
84 | 1 | 0.0038782 | 0.00097196 | 0 | 0 | 1 | 0.99001 | -0.19172 | 0.4 | 1 | 1.1 | 0.9
90 | 1 | 0 | 0 | 0 | 0 | 1 | 0.99341 | -0.12612 | 0.4 | 1 | 1.1 | 0.9
75 | 1 | 0.0031755 | 0.00079585 | 0 | 0 | 1 | 0.98829 | -0.225 | 0.4 | 1 | 1.1 | 0.9
76 | 1 | 0.0035518 | 0.00089015 | 0 | 0 | 1 | 0.9885 | -0.22103 | 0.4 | 1 | 1.1 | 0.9
67 | 1 | 0.0053518 | 0.0013413 | 0 | 0 | 1 | 0.99752 | -0.047727 | 0.4 | 1 | 1.1 | 0.9
68 | 1 | 0.0032983 | 0.00082662 | 0 | 0 | 1 | 0.99753 | -0.047401 | 0.4 | 1 | 1.1 | 0.9
69 | 1 | 0.014526 | 0.0036406 | 0 | 0 | 1 | 0.99703 | -0.057026 | 0.4 | 1 | 1.1 | 0.9
70 | 1 | 0.0049919 | 0.0012511 | 0 | 0 | 1 | 0.99798 | -0.038875 | 0.4 | 1 | 1.1 | 0.9
71 | 1 | 0.0065652 | 0.0016454 | 0 | 0 | 1 | 0.99671 | -0.063223 | 0.4 | 1 | 1.1 | 0.9
80 | 1 | 0.0052897 | 0.0013257 | 0 | 0 | 1 | 0.99836 | -0.03155 | 0.4 | 1 | 1.1 | 0.9
88 | 1 | 0.01102 | 0.0027618 | 0 | 0 | 1 | 0.99666 | -0.06422 | 0.4 | 1 | 1.1 | 0.9
79 | 1 | 0.0042078 | 0.0010546 | 0 | 0 | 1 | 0.99887 | -0.021653 | 0.4 | 1 | 1.1 | 0.9
81 | 1 | 0.0064197 | 0.0016089 | 0 | 0 | 1 | 0.99911 | -0.017172 | 0.4 | 1 | 1.1 | 0.9
82 | 1 | 0.0060529 | 0.001517 | 0 | 0 | 1 | 0.99955 | -0.008539 | 0.4 | 1 | 1.1 | 0.9
89 | 1 | 0.0026326 | 0.00065978 | 0 | 0 | 1 | 0.99339 | -0.12652 | 0.4 | 1 | 1.1 | 0.9

## generator_data
GEN_BUS | PG | QG | QMAX | QMIN | VG | MBASE | GEN_STATUS | PMAX | PMIN
87 | 0.22725 | 0.05746 | 10 | -10 | 1 | 100 | 1 | 10 | 0

## branch_data
F_BUS | T_BUS | BR_R | BR_X | BR_B | RATE_A | RATE_B | RATE_C | TAP | SHIFT | BR_STATUS | ANGMIN | ANGMAX | P_in | Q_in | P_out | Q_out
31 | 32 | 12.1063 | 7.748 | 2.033e-08 | 0 | 0 | 0 | 0 | 0 | 1 | -90 | 90 | -0.014126 | -0.0035543 | 0.014153 | 0.0035693
31 | 59 | 20.4977 | 13.1185 | 3.4421e-08 | 0 | 0 | 0 | 0 | 0 | 1 | -90 | 90 | 0.014126 | 0.0035544 | -0.014081 | -0.003529
32 | 74 | 0.72468 | 0.46379 | 1.2169e-09 | 0 | 0 | 0 | 0 | 0 | 1 | -90 | 90 | -0.014153 | -0.0035693 | 0.014154 | 0.0035702
59 | 58 | 2.3877 | 1.5282 | 4.0097e-09 | 0 | 0 | 0 | 0 | 0 | 1 | -90 | 90 | 0.0044976 | 0.0011271 | -0.0044971 | -0.0011271
74 | 72 | 1.8313 | 1.172 | 3.0753e-09 | 0 | 0 | 0 | 0 | 0 | 1 | -90 | 90 | -0.019492 | -0.0049078 | 0.019499 | 0.0049124
37 | 56 | 0.82375 | 0.5272 | 1.3833e-09 | 0 | 0 | 0 | 0 | 0 | 1 | -90 | 90 | 0.027082 | 0.0067934 | -0.027075 | -0.0067893
37 | 95 | 1.5403 | 0.98582 | 2.5867e-09 | 0 | 0 | 0 | 0 | 0 | 1 | -90 | 90 | -0.027082 | -0.0067934 | 0.027094 | 0.006801
56 | 54 | 1.2622 | 0.80782 | 2.1196e-09 | 0 | 0 | 0 | 0 | 0 | 1 | -90 | 90 | 0.024722 | 0.0061996 | -0.024714 | -0.0061944
95 | 96 | 0.42825 | 0.27408 | 7.1915e-10 | 0 | 0 | 0 | 0 | 0 | 1 | -90 | 90 | -0.032309 | -0.0081079 | 0.032313 | 0.008111
51 | 50 | 3.3909 | 2.1702 | 5.6943e-09 | 0 | 0 | 0 | 0 | 0 | 1 | -90 | 90 | -0.0091625 | -0.0022963 | 0.0091655 | 0.0022977
50 | 52 | 0.42046 | 0.26909 | 7.0606e-10 | 0 | 0 | 0 | 0 | 0 | 1 | -90 | 90 | -0.030138 | -0.007554 | 0.030142 | 0.0075565
57 | 55 | 1.2595 | 0.80605 | 2.115e-09 | 0 | 0 | 0 | 0 | 0 | 1 | -90 | 90 | -0.002911 | -0.00072958 | 0.0029112 | 0.00072945
55 | 54 | 1.0871 | 0.69576 | 1.8256e-09 | 0 | 0 | 0 | 0 | 0 | 1 | -90 | 90 | -0.01424 | -0.0035689 | 0.014243 | 0.0035702
72 | 73 | 0.62929 | 0.40274 | 1.0567e-09 | 0 | 0 | 0 | 0 | 0 | 1 | -90 | 90 | -0.024938 | -0.0062756 | 0.024943 | 0.0062782
96 | 97 | 1.4853 | 0.95057 | 2.4942e-09 | 0 | 0 | 0 | 0 | 0 | 1 | -90 | 90 | -0.032313 | -0.008111 | 0.03233 | 0.0081215
52 | 53 | 1.2395 | 0.79326 | 2.0814e-09 | 0 | 0 | 0 | 0 | 0 | 1 | -90 | 90 | -0.036521 | -0.0091551 | 0.036538 | 0.0091662
53 | 85 | 0.99855 | 0.63907 | 3.3537e-09 | 0 | 0 | 0 | 0 | 0 | 1 | -90 | 90 | -0.1466 | -0.037083 | 0.14683 | 0.037229
53 | 86 | 1.2176 | 0.77924 | 2.0446e-09 | 0 | 0 | 0 | 0 | 0 | 1 | -90 | 90 | 0.11006 | 0.027917 | -0.1099 | -0.027816
85 | 87 | 0.21219 | 0.1358 | 7.1263e-10 | 0 | 0 | 0 | 0 | 0 | 1 | -90 | 90 | -0.15288 | -0.038748 | 0.15294 | 0.038782
86 | 92 | 0.81645 | 0.52253 | 1.371e-09 | 0 | 0 | 0 | 0 | 0 | 1 | -90 | 90 | 0.10385 | 0.0263 | -0.10375 | -0.026239
87 | 82 | 0.56489 | 0.36153 | 9.486e-10 | 0 | 0 | 0 | 0 | 0 | 1 | -90 | 90 | 0.067865 | 0.017063 | -0.067838 | -0.017045
92 | 91 | 1.8528 | 1.1858 | 3.1114e-09 | 0 | 0 | 0 | 0 | 0 | 1 | -90 | 90 | 0.089289 | 0.022614 | -0.08913 | -0.022513
60 | 61 | 2.8901 | 1.8497 | 4.8533e-09 | 0 | 0 | 0 | 0 | 0 | 1 | -90 | 90 | 0.0073025 | 0.0018304 | -0.0073009 | -0.0018298
60 | 62 | 1.2611 | 0.80708 | 2.1177e-09 | 0 | 0 | 0 | 0 | 0 | 1 | -90 | 90 | -0.0081416 | -0.0020406 | 0.0081425 | 0.002041
61 | 63 | 2.435 | 1.5584 | 4.089e-09 | 0 | 0 | 0 | 0 | 0 | 1 | -90 | 90 | 0.0073009 | 0.0018298 | -0.0072995 | -0.0018293
62 | 64 | 3.0573 | 1.9567 | 5.1341e-09 | 0 | 0 | 0 | 0 | 0 | 1 | -90 | 90 | -0.0081425 | -0.002041 | 0.0081447 | 0.0020419
63 | 83 | 1.4613 | 0.93524 | 2.4539e-09 | 0 | 0 | 0 | 0 | 0 | 1 | -90 | 90 | 0.0072995 | 0.0018293 | -0.0072986 | -0.001829
64 | 66 | 2.5777 | 1.6497 | 4.3286e-09 | 0 | 0 | 0 | 0 | 0 | 1 | -90 | 90 | 0.042736 | 0.010784 | -0.042685 | -0.010752
64 | 91 | 2.2956 | 1.4692 | 3.855e-09 | 0 | 0 | 0 | 0 | 0 | 1 | -90 | 90 | -0.086312 | -0.021735 | 0.086498 | 0.021853
64 | 97 | 1.9879 | 1.2722 | 3.3382e-09 | 0 | 0 | 0 | 0 | 0 | 1 | -90 | 90 | 0.035432 | 0.008909 | -0.035405 | -0.0088921
83 | 84 | 2.4098 | 1.5423 | 4.0468e-09 | 0 | 0 | 0 | 0 | 0 | 1 | -90 | 90 | 0.0038786 | 0.00097182 | -0.0038782 | -0.00097196
66 | 78 | 1.1118 | 0.71156 | 1.867e-09 | 0 | 0 | 0 | 0 | 0 | 1 | -90 | 90 | 0.042685 | 0.010752 | -0.042663 | -0.010738
91 | 90 | 0.90742 | 0.58075 | 1.5238e-09 | 0 | 0 | 0 | 0 | 0 | 1 | -90 | 90 | 0.0026327 | 0.00065959 | -0.0026326 | -0.0006597
65 | 73 | 0.6913 | 0.44243 | 1.1609e-09 | 0 | 0 | 0 | 0 | 0 | 1 | -90 | 90 | 0.027595 | 0.0069451 | -0.027589 | -0.0069416
65 | 77 | 0.72907 | 0.4666 | 1.2243e-09 | 0 | 0 | 0 | 0 | 0 | 1 | -90 | 90 | -0.027595 | -0.0069451 | 0.027601 | 0.0069489
77 | 75 | 0.70711 | 0.45255 | 1.1874e-09 | 0 | 0 | 0 | 0 | 0 | 1 | -90 | 90 | -0.029178 | -0.0073441 | 0.029185 | 0.0073482
78 | 76 | 1.8324 | 1.1728 | 3.0772e-09 | 0 | 0 | 0 | 0 | 0 | 1 | -90 | 90 | 0.035944 | 0.0090542 | -0.035918 | -0.009038
90 | 89 | 0.67485 | 0.4319 | 1.1332e-09 | 0 | 0 | 0 | 0 | 0 | 1 | -90 | 90 | 0.0026326 | 0.0006597 | -0.0026326 | -0.00065978
75 | 76 | 0.53821 | 0.34445 | 9.038e-10 | 0 | 0 | 0 | 0 | 0 | 1 | -90 | 90 | -0.03236 | -0.008144 | 0.032366 | 0.0081479
67 | 68 | 0.038772 | 0.024814 | 6.5108e-11 | 0 | 0 | 0 | 0 | 0 | 1 | -90 | 90 | -0.037483 | -0.0094013 | 0.037484 | 0.0094017
67 | 69 | 1.2909 | 0.82621 | 2.1678e-09 | 0 | 0 | 0 | 0 | 0 | 1 | -90 | 90 | 0.032131 | 0.00806 | -0.032117 | -0.0080511
68 | 70 | 0.93332 | 0.59732 | 1.5673e-09 | 0 | 0 | 0 | 0 | 0 | 1 | -90 | 90 | -0.040782 | -0.010228 | 0.040798 | 0.010239
69 | 71 | 1.5696 | 1.0046 | 2.6358e-09 | 0 | 0 | 0 | 0 | 0 | 1 | -90 | 90 | 0.017591 | 0.0044106 | -0.017586 | -0.0044075
70 | 80 | 0.71503 | 0.45762 | 1.2007e-09 | 0 | 0 | 0 | 0 | 0 | 1 | -90 | 90 | -0.04579 | -0.01149 | 0.045806 | 0.0115
71 | 88 | 0.40298 | 0.25791 | 6.7672e-10 | 0 | 0 | 0 | 0 | 0 | 1 | -90 | 90 | 0.01102 | 0.0027621 | -0.01102 | -0.0027618
80 | 79 | 0.86662 | 0.55464 | 1.4553e-09 | 0 | 0 | 0 | 0 | 0 | 1 | -90 | 90 | -0.051096 | -0.012826 | 0.05112 | 0.012841
79 | 81 | 0.36281 | 0.2322 | 6.0926e-10 | 0 | 0 | 0 | 0 | 0 | 1 | -90 | 90 | -0.055328 | -0.013896 | 0.05534 | 0.013903
81 | 82 | 0.6266 | 0.40102 | 1.0522e-09 | 0 | 0 | 0 | 0 | 0 | 1 | -90 | 90 | -0.061759 | -0.015512 | 0.061785 | 0.015528