## bus_data
BUS_I | BUS_TYPE | Pd | Qd | Gs | Bs | area | Vm | Va | baseKV | zone | Vmax | Vmin
1 | 1 | 0.0013579 | 0.00034031 | 0 | 0 | 1 | 0.9812 | -0.36148 | 0.4 | 1 | 1.1 | 0.9
2 | 1 | 0.0037703 | 0.00094492 | 0 | 0 | 1 | 0.98121 | -0.36132 | 0.4 | 1 | 1.1 | 0.9
3 | 1 | 0 | 0 | 0 | 0 | 1 | 0.98125 | -0.36056 | 0.4 | 1 | 1.1 | 0.9
4 | 1 | 0 | 0 | 0 | 0 | 1 | 0.98128 | -0.35994 | 0.4 | 1 | 1.1 | 0.9
78 | 1 | 0.0026954 | 0.00067552 | 0 | 0 | 1 | 0.98126 | -0.36036 | 0.4 | 1 | 1.1 | 0.9
18 | 1 | 0.0029905 | 0.00074948 | 0 | 0 | 1 | 0.98134 | -0.35868 | 0.4 | 1 | 1.1 | 0.9
17 | 1 | 0.0048048 | 0.0012042 | 0 | 0 | 1 | 0.98157 | -0.35427 | 0.4 | 1 | 1.1 | 0.9
5 | 1 | 0.0013774 | 0.00034522 | 0 | 0 | 1 | 0.98754 | -0.23805 | 0.4 | 1 | 1.1 | 0.9
6 | 1 | 0.0052963 | 0.0013274 | 0 | 0 | 1 | 0.98655 | -0.25726 | 0.4 | 1 | 1.1 | 0.9
7 | 1 | 0 | 0 | 0 | 0 | 1 | 0.98819 | -0.22532 | 0.4 | 1 | 1.1 | 0.9
8 | 1 | 0.0089248 | 0.0022368 | 0 | 0 | 1 | 0.98465 | -0.29408 | 0.4 | 1 | 1.1 | 0.9
9 | 1 | 0.004253 | 0.0010659 | 0 | 0 | 1 | 0.98908 | -0.20833 | 0.4 | 1 | 1.1 | 0.9
10 | 1 | 0.005966 | 0.0014952 | 0 | 0 | 1 | 0.98739 | -0.2408 | 0.4 | 1 | 1.1 | 0.9
11 | 1 | 0.0035154 | 0.00088103 | 0 | 0 | 1 | 0.9846 | -0.29516 | 0.4 | 1 | 1.1 | 0.9
19 | 1 | 0.0052136 | 0.0013067 | 0 | 0 | 1 | 0.99051 | -0.18074 | 0.4 | 1 | 1.1 | 0.9
74 | 1 | 0.020299 | 0.0050873 | 0 | 0 | 1 | 0.98703 | -0.24784 | 0.4 | 1 | 1.1 | 0.9
12 | 1 | 0.0023754 | 0.00059533 | 0 | 0 | 1 | 0.98303 | -0.32573 | 0.4 | 1 | 1.1 | 0.9
20 | 1 | 0.0081026 | 0.0020307 | 0 | 0 | 1 | 0.9908 | -0.17514 | 0.4 | 1 | 1.1 | 0.9
73 | 1 | 0.0069616 | 0.0017447 | 0 | 0 | 1 | 0.98644 | -0.25914 | 0.4 | 1 | 1.1 | 0.9
13 | 1 | 0.002983 | 0.00074761 | 0 | 0 | 1 | 0.98285 | -0.32925 | 0.4 | 1 | 1.1 | 0.9
14 | 1 | 0.060939 | 0.015273 | 0 | 0 | 1 | 0.98219 | -0.34212 | 0.4 | 1 | 1.1 | 0.9
15 | 1 | 0.0034714 | 0.00087001 | 0 | 0 | 1 | 0.98185 | -0.34883 | 0.4 | 1 | 1.1 | 0.9
16 | 1 | 0.0058662 | 0.0014702 | 0 | 0 | 1 | 0.9816 | -0.35358 | 0.4 | 1 | 1.1 | 0.9
21 | 1 | 0.03316 | 0.0083108 | 0 | 0 | 1 | 0.99112 | -0.16909 | 0.4 | 1 | 1.1 | 0.9
22 | 1 | 0.0046147 | 0.0011566 | 0 | 0 | 1 | 0.99241 | -0.14438 | 0.4 | 1 | 1.1 | 0.9
23 | 1 | 0.0039204 | 0.00098253 | 0 | 0 | 1 | 0.99289 | -0.13507 | 0.4 | 1 | 1.1 | 0.9
24 | 1 | 0.0038089 | 0.0009546 | 0 | 0 | 1 | 0.99435 | -0.1072 | 0.4 | 1 | 1.1 | 0.9
25 | 1 | 0 | 0 | 0 | 0 | 1 | 0.99515 | -0.091937 | 0.4 | 1 | 1.1 | 0.9
26 | 1 | 0.0052242 | 0.0013093 | 0 | 0 | 1 | 0.99417 | -0.1107 | 0.4 | 1 | 1.1 | 0.9
27 | 1 | 0.011159 | 0.0027966 | 0 | 0 | 1 | 0.99826 | -0.032889 | 0.4 | 1 | 1.1 | 0.9
28 | 1 | 0 | 0 | 0 | 0 | 1 | 0.99311 | -0.13108 | 0.4 | 1 | 1.1 | 0.9
47 | 3 | 0.0047037 | 0.0011789 | 0 | 0 | 1 | 1 | 0 | 0.4 | 1 | 1.1 | 0.9
29 | 1 | 0.0024286 | 0.00060867 | 0 | 0 | 1 | 0.99297 | -0.13387 | 0.4 | 1 | 1.1 | 0.9
31 | 1 | 0.0024255 | 0.0006079 | 0 | 0 | 1 | 0.99232 | -0.14637 | 0.4 | 1 | 1.1 | 0.9
30 | 1 | 0.0088508 | 0.0022182 | 0 | 0 | 1 | 0.97715 | -0.43985 | 0.4 | 1 | 1.1 | 0.9
45 | 1 | 0 | 0 | 0 | 0 | 1 | 0.97737 | -0.43553 | 0.4 | 1 | 1.1 | 0.9
32 | 1 | 0.0041118 | 0.0010305 | 0 | 0 | 1 | 0.99064 | -0.1787 | 0.4 | 1 | 1.1 | 0.9
46 | 1 | 0.001379 | 0.0003456 | 0 | 0 | 1 | 0.9774 | -0.4348 | 0.4 | 1 | 1.1 | 0.9
33 | 1 | 0.010591 | 0.0026544 | 0 | 0 | 1 | 0.98899 | -0.21064 | 0.4 | 1 | 1.1 | 0.9
34 | 1 | 0.0097008 | 0.0024312 | 0 | 0 | 1 | 0.98859 | -0.21844 | 0.4 | 1 | 1.1 | 0.9
35 | 1 | 0.0063165 | 0.0015831 | 0 | 0 | 1 | 0.98764 | -0.23676 | 0.4 | 1 | 1.1 | 0.9
36 | 1 | 0.0049506 | 0.0012407 | 0 | 0 | 1 | 0.98709 | -0.24744 | 0.4 | 1 | 1.1 | 0.9
37 | 1 | 0 | 0 | 0 | 0 | 1 | 0.98614 | -0.26599 | 0.4 | 1 | 1.1 | 0.9
38 | 1 | 0 | 0 | 0 | 0 | 1 | 0.98541 | -0.28023 | 0.4 | 1 | 1.1 | 0.9
42 | 1 | 0 | 0 | 0 | 0 | 1 | 0.98525 | -0.2833 | 0.4 | 1 | 1.1 | 0.9
80 | 1 | 0.0020368 | 0.00051048 | 0 | 0 | 1 | 0.98533 | -0.28175 | 0.4 | 1 | 1.1 | 0.9
44 | 1 | 0.0022364 | 0.00056049 | 0 | 0 | 1 | 0.98452 | -0.29754 | 0.4 | 1 | 1.1 | 0.9
40 | 1 | 0.0029276 | 0.00073373 | 0 | 0 | 1 | 0.98518 | -0.28459 | 0.4 | 1 | 1.1 | 0.9
81 | 1 | 0.002039 | 0.00051102 | 0 | 0 | 1 | 0.98532 | -0.28195 | 0.4 | 1 | 1.1 | 0.9
41 | 1 | 0.0022348 | 0.0005601 | 0 | 0 | 1 | 0.98518 | -0.28472 | 0.4 | 1 | 1.1 | 0.9
83 | 1 | 0.0021848 | 0.00054756 | 0 | 0 | 1 | 0.98427 | -0.30246 | 0.4 | 1 | 1.1 | 0.9
84 | 1 | 0.0021879 | 0.00054834 | 0 | 0 | 1 | 0.98411 | -0.30559 | 0.4 | 1 | 1.1 | 0.9
53 | 1 | 0.0020944 | 0.0005249 | 0 | 0 | 1 | 0.97745 | -0.4339 | 0.4 | 1 | 1.1 | 0.9
54 | 1 | 0 | 0 | 0 | 0 | 1 | 0.97773 | -0.42846 | 0.4 | 1 | 1.1 | 0.9
48 | 1 | 0.0028897 | 0.00072423 | 0 | 0 | 1 | 0.97138 | -0.55336 | 0.4 | 1 | 1.1 | 0.9
49 | 1 | 0.015824 | 0.0039659 | 0 | 0 | 1 | 0.97194 | -0.54219 | 0.4 | 1 | 1.1 | 0.9
50 | 1 | 0.002308 | 0.00057844 | 0 | 0 | 1 | 0.97133 | -0.55434 | 0.4 | 1 | 1.1 | 0.9
51 | 1 | 0 | 0 | 0 | 0 | 1 | 0.97316 | -0.5182 | 0.4 | 1 | 1.1 | 0.9
52 | 1 | 0.0024972 | 0.00062586 | 0 | 0 | 1 | 0.97125 | -0.55589 | 0.4 | 1 | 1.1 | 0.9
57 | 1 | 0 | 0 | 0 | 0 | 1 | 0.97288 | -0.52359 | 0.4 | 1 | 1.1 | 0.9
55 | 1 | 0 | 0 | 0 | 0 | 1 | 0.97569 | -0.46836 | 0.4 | 1 | 1.1 | 0.9
58 | 1 | 0 | 0 | 0 | 0 | 1 | 0.97262 | -0.52885 | 0.4 | 1 | 1.1 | 0.9
99 | 1 | 0.0073168 | 0.0018338 | 0 | 0 | 1 | 0.97111 | -0.55858 | 0.4 | 1 | 1.1 | 0.9
79 | 1 | 0.012598 | 0.0031572 | 0 | 0 | 1 | 0.9723 | -0.53505 | 0.4 | 1 | 1.1 | 0.9
59 | 1 | 0.01816 | 0.0045513 | 0 | 0 | 1 | 0.97527 | -0.47667 | 0.4 | 1 | 1.1 | 0.9
92 | 1 | 0.013807 | 0.0034604 | 0 | 0 | 1 | 0.97173 | -0.54639 | 0.4 | 1 | 1.1 | 0.9
56 | 1 | 0.013611 | 0.0034113 | 0 | 0 | 1 | 0.9791 | -0.40164 | 0.4 | 1 | 1.1 | 0.9
60 | 1 | 0.011513 | 0.0028853 | 0 | 0 | 1 | 0.97925 | -0.39864 | 0.4 | 1 | 1.1 | 0.9
61 | 1 | 0.0049277 | 0.001235 | 0 | 0 | 1 | 0.98203 | -0.34455 | 0.4 | 1 | 1.1 | 0.9
82 | 1 | 0.0036327 | 0.00091043 | 0 | 0 | 1 | 0.9716 | -0.54902 | 0.4 | 1 | 1.1 | 0.9
62 | 1 | 0.0027803 | 0.00069681 | 0 | 0 | 1 | 0.98218 | -0.34169 | 0.4 | 1 | 1.1 | 0.9
63 | 1 | 0.003391 | 0.00084986 | 0 | 0 | 1 | 0.98283 | -0.32914 | 0.4 | 1 | 1.1 | 0.9
64 | 1 | 0.00064094 | 0.00016064 | 0 | 0 | 1 | 0.98284 | -0.32892 | 0.4 | 1 | 1.1 | 0.9
65 | 1 | 0.00084353 | 0.00021141 | 0 | 0 | 1 | 0.98335 | -0.3189 | 0.4 | 1 | 1.1 | 0.9
66 | 1 | 0.0075163 | 0.0018838 | 0 | 0 | 1 | 0.98343 | -0.31741 | 0.4 | 1 | 1.1 | 0.9
67 | 1 | 0.008475 | 0.002124 | 0 | 0 | 1 | 0.98387 | -0.30888 | 0.4 | 1 | 1.1 | 0.9
68 | 1 | 0 | 0 | 0 | 0 | 1 | 0.98435 | -0.29954 | 0.4 | 1 | 1.1 | 0.9
69 | 1 | 0 | 0 | 0 | 0 | 1 | 0.98413 | -0.3039 | 0.4 | 1 | 1.1 | 0.9
70 | 1 | 0.0055015 | 0.0013788 | 0 | 0 | 1 | 0.98442 | -0.2983 | 0.4 | 1 | 1.1 | 0.9
75 | 1 | 0.0095297 | 0.0023884 | 0 | 0 | 1 | 0.98352 | -0.31585 | 0.4 | 1 | 1.1 | 0.9
71 | 1 | 0.010201 | 0.0025567 | 0 | 0 | 1 | 0.98512 | -0.28465 | 0.4 | 1 | 1.1 | 0.9
76 | 1 | 0.0019728 | 0.00049444 | 0 | 0 | 1 | 0.98349 | -0.31644 | 0.4 | 1 | 1.1 | 0.9
72 | 1 | 0.02286 | 0.0057292 | 0 | 0 | 1 | 0.9857 | -0.27355 | 0.4 | 1 | 1.1 | 0.9
85 | 1 | 0.0034911 | 0.00087496 | 0 | 0 | 1 | 0.98398 | -0.30812 | 0.4 | 1 | 1.1 | 0.9
86 | 1 | 0.0021861 | 0.00054789 | 0 | 0 | 1 | 0.98395 | -0.30869 | 0.4 | 1 | 1.1 | 0.9
87 | 1 | 0.0021848 | 0.00054756 | 0 | 0 | 1 | 0.98383 | -0.31088 | 0.4 | 1 | 1.1 | 0.9
94 | 1 | 0.0024338 | 0.00060996 | 0 | 0 | 1 | 0.98381 | -0.3114 | 0.4 | 1 | 1.1 | 0.9
95 | 1 | 0.0021879 | 0.00054834 | 0 | 0 | 1 | 0.98375 | -0.3126 | 0.4 | 1 | 1.1 | 0.9
88 | 1 | 0.0017009 | 0.00042629 | 0 | 0 | 1 | 0.98333 | -0.32072 | 0.4 | 1 | 1.1 | 0.9
89 | 1 | 0.0024826 | 0.0006222 | 0 | 0 | 1 | 0.98333 | -0.32078 | 0.4 | 1 | 1.1 | 0.9
90 | 1 | 0.0016995 | 0.00042593 | 0 | 0 | 1 | 0.98336 | -0.32015 | 0.4 | 1 | 1.1 | 0.9
91 | 1 | 0.0017009 | 0.00042629 | 0 | 0 | 1 | 0.9834 | -0.31934 | 0.4 | 1 | 1.1 | 0.9
98 | 1 | 0.0021848 | 0.00054757 | 0 | 0 | 1 | 0.98343 | -0.31884 | 0.4 | 1 | 1.1 | 0.9
96 | 1 | 0 | 0 | 0 | 0 | 1 | 0.98357 | -0.31615 | 0.4 | 1 | 1.1 | 0.9
97 | 1 | 0.001702 | 0.00042655 | 0 | 0 | 1 | 0.98355 | -0.31649 | 0.4 | 1 | 1.1 | 0.9

## generator_data
GEN_BUS | PG | QG | QMAX | QMIN | VG | MBASE | GEN_STATUS | PMAX | PMIN
47 | 0.51088 | 0.13101 | 10 | -10 | 1 | 100 | 1 | 10 | 0

## branch_data
F_BUS | T_BUS | BR_R | BR_X | BR_B | RATE_A | RATE_B | RATE_C | TAP | SHIFT | BR_STATUS | ANGMIN | ANGMAX | P_in | Q_in | P_out | Q_out
1 | 2 | 0.52895 | 0.33853 | 8.8826e-10 | 0 | 0 | 0 | 0 | 0 | 1 | -90 | 90 | -0.0013578 | -0.00034032 | 0.0013579 | 0.00034024
2 | 3 | 0.63447 | 0.40606 | 1.0654e-09 | 0 | 0 | 0 | 0 | 0 | 1 | -90 | 90 | -0.0051281 | -0.0012852 | 0.0051283 | 0.0012852
3 | 4 | 0.51961 | 0.33255 | 8.7256e-10 | 0 | 0 | 0 | 0 | 0 | 1 | -90 | 90 | -0.0051283 | -0.0012852 | 0.0051284 | 0.0012852
4 | 78 | 0.67133 | 0.42965 | 1.1273e-09 | 0 | 0 | 0 | 0 | 0 | 1 | -90 | 90 | 0.0026954 | 0.00067546 | -0.0026953 | -0.00067553
4 | 18 | 0.69685 | 0.44598 | 1.1702e-09 | 0 | 0 | 0 | 0 | 0 | 1 | -90 | 90 | -0.0078238 | -0.0019607 | 0.0078243 | 0.0019608
18 | 17 | 1.761 | 1.127 | 2.9571e-09 | 0 | 0 | 0 | 0 | 0 | 1 | -90 | 90 | -0.010815 | -0.0027103 | 0.010817 | 0.0027115
17 | 16 | 0.19013 | 0.12168 | 3.1928e-10 | 0 | 0 | 0 | 0 | 0 | 1 | -90 | 90 | -0.015622 | -0.0039157 | 0.015622 | 0.003916
5 | 6 | 0.76957 | 0.49253 | 1.2923e-09 | 0 | 0 | 0 | 0 | 0 | 1 | -90 | 90 | 0.1095 | 0.027637 | -0.10939 | -0.027573
5 | 7 | 0.50438 | 0.3228 | 8.4699e-10 | 0 | 0 | 0 | 0 | 0 | 1 | -90 | 90 | -0.11087 | -0.027983 | 0.11094 | 0.028026
6 | 8 | 1.5461 | 0.98953 | 2.5964e-09 | 0 | 0 | 0 | 0 | 0 | 1 | -90 | 90 | 0.1041 | 0.026246 | -0.10392 | -0.026129
7 | 9 | 0.21983 | 0.14069 | 1.4766e-09 | 0 | 0 | 0 | 0 | 0 | 1 | -90 | 90 | -0.34111 | -0.086413 | 0.34139 | 0.086591
7 | 10 | 0.2963 | 0.18963 | 1.9903e-09 | 0 | 0 | 0 | 0 | 0 | 1 | -90 | 90 | 0.23017 | 0.058387 | -0.23 | -0.058278
8 | 11 | 0.049698 | 0.031806 | 8.3456e-11 | 0 | 0 | 0 | 0 | 0 | 1 | -90 | 90 | 0.09499 | 0.023892 | -0.094985 | -0.023889
9 | 19 | 0.35319 | 0.22604 | 2.3724e-09 | 0 | 0 | 0 | 0 | 0 | 1 | -90 | 90 | -0.34564 | -0.087657 | 0.3461 | 0.08795
10 | 74 | 0.13828 | 0.088499 | 9.2884e-10 | 0 | 0 | 0 | 0 | 0 | 1 | -90 | 90 | 0.22403 | 0.056782 | -0.22396 | -0.056734
11 | 12 | 1.4533 | 0.93014 | 2.4406e-09 | 0 | 0 | 0 | 0 | 0 | 1 | -90 | 90 | 0.09147 | 0.023008 | -0.091337 | -0.022923
19 | 20 | 0.070712 | 0.045255 | 4.7498e-10 | 0 | 0 | 0 | 0 | 0 | 1 | -90 | 90 | -0.35131 | -0.089257 | 0.35141 | 0.089317
74 | 73 | 0.24403 | 0.15618 | 1.6391e-09 | 0 | 0 | 0 | 0 | 0 | 1 | -90 | 90 | 0.20366 | 0.051647 | -0.20355 | -0.051576
12 | 13 | 0.17132 | 0.10965 | 2.8769e-10 | 0 | 0 | 0 | 0 | 0 | 1 | -90 | 90 | 0.088961 | 0.022328 | -0.088946 | -0.022318
20 | 21 | 0.074812 | 0.04788 | 5.0252e-10 | 0 | 0 | 0 | 0 | 0 | 1 | -90 | 90 | -0.35951 | -0.091348 | 0.35962 | 0.091415
73 | 72 | 0.32191 | 0.20602 | 2.1623e-09 | 0 | 0 | 0 | 0 | 0 | 1 | -90 | 90 | 0.19659 | 0.049831 | -0.19645 | -0.049745
13 | 14 | 0.64814 | 0.41481 | 1.0884e-09 | 0 | 0 | 0 | 0 | 0 | 1 | -90 | 90 | 0.085963 | 0.021571 | -0.085911 | -0.021537
14 | 15 | 1.1633 | 0.74449 | 1.9534e-09 | 0 | 0 | 0 | 0 | 0 | 1 | -90 | 90 | 0.024973 | 0.0062641 | -0.024965 | -0.0062592
15 | 16 | 0.95513 | 0.61128 | 1.6039e-09 | 0 | 0 | 0 | 0 | 0 | 1 | -90 | 90 | 0.021493 | 0.0053892 | -0.021488 | -0.0053862
21 | 22 | 0.27972 | 0.17902 | 1.8789e-09 | 0 | 0 | 0 | 0 | 0 | 1 | -90 | 90 | -0.39278 | -0.099726 | 0.39324 | 0.10002
22 | 23 | 0.10427 | 0.066732 | 7.0038e-10 | 0 | 0 | 0 | 0 | 0 | 1 | -90 | 90 | -0.39786 | -0.10118 | 0.39804 | 0.1013
23 | 24 | 0.30994 | 0.19836 | 2.0819e-09 | 0 | 0 | 0 | 0 | 0 | 1 | -90 | 90 | -0.40196 | -0.10228 | 0.4025 | 0.10262
24 | 25 | 0.16846 | 0.10781 | 1.1315e-09 | 0 | 0 | 0 | 0 | 0 | 1 | -90 | 90 | -0.40631 | -0.10358 | 0.40661 | 0.10377
25 | 26 | 0.97231 | 0.62228 | 1.6328e-09 | 0 | 0 | 0 | 0 | 0 | 1 | -90 | 90 | 0.086192 | 0.021847 | -0.086115 | -0.021798
25 | 27 | 0.53948 | 0.34526 | 3.6237e-09 | 0 | 0 | 0 | 0 | 0 | 1 | -90 | 90 | -0.4928 | -0.12562 | 0.49421 | 0.12652
26 | 28 | 1.1231 | 0.7188 | 1.886e-09 | 0 | 0 | 0 | 0 | 0 | 1 | -90 | 90 | 0.08089 | 0.020488 | -0.080811 | -0.020438
27 | 47 | 0.29519 | 0.18892 | 1.9828e-09 | 0 | 0 | 0 | 0 | 0 | 1 | -90 | 90 | -0.50537 | -0.12931 | 0.50617 | 0.12983
28 | 29 | 0.15331 | 0.098118 | 2.5745e-10 | 0 | 0 | 0 | 0 | 0 | 1 | -90 | 90 | 0.080811 | 0.020438 | -0.080801 | -0.020431
29 | 31 | 0.70837 | 0.45336 | 1.1895e-09 | 0 | 0 | 0 | 0 | 0 | 1 | -90 | 90 | 0.078372 | 0.019822 | -0.078325 | -0.019793
31 | 32 | 1.8877 | 1.2081 | 3.1699e-09 | 0 | 0 | 0 | 0 | 0 | 1 | -90 | 90 | 0.075899 | 0.019185 | -0.075782 | -0.01911
30 | 45 | 2.0908 | 1.3381 | 3.511e-09 | 0 | 0 | 0 | 0 | 0 | 1 | -90 | 90 | -0.0088507 | -0.0022183 | 0.0088525 | 0.0022191
45 | 46 | 0.35089 | 0.22457 | 5.8925e-10 | 0 | 0 | 0 | 0 | 0 | 1 | -90 | 90 | -0.0088525 | -0.0022191 | 0.0088528 | 0.0022193
32 | 33 | 1.9655 | 1.2579 | 3.3005e-09 | 0 | 0 | 0 | 0 | 0 | 1 | -90 | 90 | 0.07167 | 0.018079 | -0.071561 | -0.01801
46 | 53 | 0.37531 | 0.2402 | 6.3025e-10 | 0 | 0 | 0 | 0 | 0 | 1 | -90 | 90 | -0.010232 | -0.0025649 | 0.010232 | 0.0025651
33 | 34 | 0.56198 | 0.35966 | 9.4371e-10 | 0 | 0 | 0 | 0 | 0 | 1 | -90 | 90 | 0.06097 | 0.015355 | -0.060947 | -0.015341
34 | 35 | 1.5703 | 1.005 | 2.6369e-09 | 0 | 0 | 0 | 0 | 0 | 1 | -90 | 90 | 0.051246 | 0.01291 | -0.051201 | -0.012881
35 | 36 | 1.0421 | 0.66693 | 1.7499e-09 | 0 | 0 | 0 | 0 | 0 | 1 | -90 | 90 | 0.044885 | 0.011298 | -0.044862 | -0.011284
36 | 37 | 2.0334 | 1.3014 | 3.4146e-09 | 0 | 0 | 0 | 0 | 0 | 1 | -90 | 90 | 0.039911 | 0.010043 | -0.039876 | -0.010021
37 | 38 | 1.5584 | 0.99737 | 2.617e-09 | 0 | 0 | 0 | 0 | 0 | 1 | -90 | 90 | 0.039876 | 0.010021 | -0.039849 | -0.010003
38 | 42 | 0.37336 | 0.23895 | 6.2697e-10 | 0 | 0 | 0 | 0 | 0 | 1 | -90 | 90 | 0.035773 | 0.0089821 | -0.035768 | -0.0089788
38 | 80 | 1.6178 | 1.0354 | 2.7167e-09 | 0 | 0 | 0 | 0 | 0 | 1 | -90 | 90 | 0.0040761 | 0.0010214 | -0.0040758 | -0.0010214
42 | 44 | 2.0261 | 1.2967 | 3.4024e-09 | 0 | 0 | 0 | 0 | 0 | 1 | -90 | 90 | 0.030605 | 0.007685 | -0.030584 | -0.007672
42 | 40 | 1.0909 | 0.6982 | 1.832e-09 | 0 | 0 | 0 | 0 | 0 | 1 | -90 | 90 | 0.0051627 | 0.0012938 | -0.0051624 | -0.0012938
80 | 81 | 0.42333 | 0.27093 | 7.1089e-10 | 0 | 0 | 0 | 0 | 0 | 1 | -90 | 90 | 0.002039 | 0.00051096 | -0.002039 | -0.00051102
44 | 83 | 0.75404 | 0.48259 | 1.2662e-09 | 0 | 0 | 0 | 0 | 0 | 1 | -90 | 90 | 0.028348 | 0.0071116 | -0.028341 | -0.0071074
40 | 41 | 0.25115 | 0.16074 | 4.2175e-10 | 0 | 0 | 0 | 0 | 0 | 1 | -90 | 90 | 0.0022348 | 0.00056007 | -0.0022348 | -0.0005601
83 | 84 | 0.51926 | 0.33233 | 8.7198e-10 | 0 | 0 | 0 | 0 | 0 | 1 | -90 | 90 | 0.026156 | 0.0065599 | -0.026152 | -0.0065575
84 | 85 | 0.45937 | 0.294 | 7.7141e-10 | 0 | 0 | 0 | 0 | 0 | 1 | -90 | 90 | 0.023965 | 0.0060091 | -0.023962 | -0.0060073
53 | 54 | 1.8928 | 1.2114 | 3.1786e-09 | 0 | 0 | 0 | 0 | 0 | 1 | -90 | 90 | -0.012327 | -0.00309 | 0.01233 | 0.0030917
54 | 56 | 1.2594 | 0.80599 | 2.1148e-09 | 0 | 0 | 0 | 0 | 0 | 1 | -90 | 90 | -0.091744 | -0.02314 | 0.091862 | 0.023215
54 | 55 | 2.1588 | 1.3817 | 3.6253e-09 | 0 | 0 | 0 | 0 | 0 | 1 | -90 | 90 | 0.079414 | 0.020048 | -0.079263 | -0.019951
48 | 49 | 3.1495 | 2.0157 | 5.2888e-09 | 0 | 0 | 0 | 0 | 0 | 1 | -90 | 90 | -0.015013 | -0.0037635 | 0.015021 | 0.0037681
48 | 50 | 0.34191 | 0.21882 | 5.7416e-10 | 0 | 0 | 0 | 0 | 0 | 1 | -90 | 90 | 0.012124 | 0.0030392 | -0.012123 | -0.0030389
49 | 51 | 3.2983 | 2.1109 | 5.5387e-09 | 0 | 0 | 0 | 0 | 0 | 1 | -90 | 90 | -0.030845 | -0.0077341 | 0.03088 | 0.0077561
50 | 52 | 0.66612 | 0.42632 | 1.1186e-09 | 0 | 0 | 0 | 0 | 0 | 1 | -90 | 90 | 0.0098154 | 0.0024604 | -0.0098146 | -0.0024601
51 | 57 | 1.816 | 1.1623 | 3.0496e-09 | 0 | 0 | 0 | 0 | 0 | 1 | -90 | 90 | 0.012607 | 0.0031629 | -0.012604 | -0.0031611
51 | 55 | 3.4839 | 2.2297 | 5.8504e-09 | 0 | 0 | 0 | 0 | 0 | 1 | -90 | 90 | -0.060951 | -0.015304 | 0.061096 | 0.015396
51 | 58 | 2.5917 | 1.6587 | 4.3521e-09 | 0 | 0 | 0 | 0 | 0 | 1 | -90 | 90 | 0.017463 | 0.0043847 | -0.017454 | -0.0043794
52 | 99 | 1.5589 | 0.99767 | 2.6177e-09 | 0 | 0 | 0 | 0 | 0 | 1 | -90 | 90 | 0.0073175 | 0.0018342 | -0.0073166 | -0.0018338
57 | 79 | 3.8574 | 2.4687 | 6.4776e-09 | 0 | 0 | 0 | 0 | 0 | 1 | -90 | 90 | 0.012604 | 0.0031611 | -0.012597 | -0.0031574
55 | 59 | 1.9501 | 1.248 | 3.2747e-09 | 0 | 0 | 0 | 0 | 0 | 1 | -90 | 90 | 0.018167 | 0.0045557 | -0.018159 | -0.0045514
58 | 92 | 4.2602 | 2.7265 | 7.154e-09 | 0 | 0 | 0 | 0 | 0 | 1 | -90 | 90 | 0.017454 | 0.0043794 | -0.01744 | -0.0043708
92 | 82 | 3.0668 | 1.9627 | 5.1499e-09 | 0 | 0 | 0 | 0 | 0 | 1 | -90 | 90 | 0.003633 | 0.00091027 | -0.0036325 | -0.00091047
56 | 60 | 0.12302 | 0.078731 | 2.0658e-10 | 0 | 0 | 0 | 0 | 0 | 1 | -90 | 90 | -0.10547 | -0.026626 | 0.10549 | 0.026636
60 | 61 | 2.0012 | 1.2807 | 3.3605e-09 | 0 | 0 | 0 | 0 | 0 | 1 | -90 | 90 | -0.117 | -0.029521 | 0.1173 | 0.029715
61 | 62 | 0.10195 | 0.065249 | 1.712e-10 | 0 | 0 | 0 | 0 | 0 | 1 | -90 | 90 | -0.12223 | -0.03095 | 0.12225 | 0.030961
62 | 63 | 0.43709 | 0.27974 | 2.202e-09 | 0 | 0 | 0 | 0 | 0 | 1 | -90 | 90 | -0.12503 | -0.031658 | 0.12511 | 0.031706
63 | 64 | 0.0074942 | 0.0047963 | 5.0339e-11 | 0 | 0 | 0 | 0 | 0 | 1 | -90 | 90 | -0.1285 | -0.032555 | 0.1285 | 0.032556
64 | 65 | 0.33872 | 0.21678 | 2.2752e-09 | 0 | 0 | 0 | 0 | 0 | 1 | -90 | 90 | -0.12914 | -0.032717 | 0.1292 | 0.032756
65 | 66 | 0.049846 | 0.031902 | 3.3482e-10 | 0 | 0 | 0 | 0 | 0 | 1 | -90 | 90 | -0.13004 | -0.032968 | 0.13005 | 0.032974
66 | 67 | 0.27075 | 0.17328 | 1.8187e-09 | 0 | 0 | 0 | 0 | 0 | 1 | -90 | 90 | -0.13757 | -0.034858 | 0.13763 | 0.034893
67 | 68 | 0.27966 | 0.17898 | 1.8785e-09 | 0 | 0 | 0 | 0 | 0 | 1 | -90 | 90 | -0.1461 | -0.037017 | 0.14617 | 0.037059
68 | 69 | 1.6445 | 1.0525 | 2.7615e-09 | 0 | 0 | 0 | 0 | 0 | 1 | -90 | 90 | 0.011511 | 0.0028874 | -0.011509 | -0.0028861
68 | 70 | 0.034428 | 0.022034 | 2.3126e-10 | 0 | 0 | 0 | 0 | 0 | 1 | -90 | 90 | -0.15768 | -0.039947 | 0.15769 | 0.039953
69 | 75 | 4.5086 | 2.8855 | 7.5712e-09 | 0 | 0 | 0 | 0 | 0 | 1 | -90 | 90 | 0.011509 | 0.0028861 | -0.011502 | -0.0028827
70 | 71 | 0.36597 | 0.23422 | 2.4583e-09 | 0 | 0 | 0 | 0 | 0 | 1 | -90 | 90 | -0.16319 | -0.041331 | 0.1633 | 0.0414
75 | 76 | 1.2959 | 0.82936 | 2.1761e-09 | 0 | 0 | 0 | 0 | 0 | 1 | -90 | 90 | 0.0019729 | 0.00049427 | -0.0019728 | -0.00049444
71 | 72 | 0.28051 | 0.17953 | 1.8842e-09 | 0 | 0 | 0 | 0 | 0 | 1 | -90 | 90 | -0.1735 | -0.043956 | 0.17359 | 0.044015
85 | 86 | 0.12103 | 0.077458 | 2.0324e-10 | 0 | 0 | 0 | 0 | 0 | 1 | -90 | 90 | 0.020471 | 0.0051324 | -0.02047 | -0.005132
86 | 87 | 0.51929 | 0.33234 | 8.7202e-10 | 0 | 0 | 0 | 0 | 0 | 1 | -90 | 90 | 0.018284 | 0.0045841 | -0.018282 | -0.004583
87 | 94 | 0.14108 | 0.090289 | 2.369e-10 | 0 | 0 | 0 | 0 | 0 | 1 | -90 | 90 | 0.016097 | 0.0040354 | -0.016097 | -0.0040352
94 | 95 | 0.37841 | 0.24218 | 6.3546e-10 | 0 | 0 | 0 | 0 | 0 | 1 | -90 | 90 | 0.013663 | 0.0034252 | -0.013662 | -0.0034248
95 | 96 | 1.3418 | 0.85877 | 2.2533e-09 | 0 | 0 | 0 | 0 | 0 | 1 | -90 | 90 | 0.011474 | 0.0028764 | -0.011472 | -0.0028754
88 | 89 | 0.092175 | 0.058992 | 1.5479e-10 | 0 | 0 | 0 | 0 | 0 | 1 | -90 | 90 | 0.0024826 | 0.00062219 | -0.0024826 | -0.00062221
88 | 90 | 0.59411 | 0.38023 | 9.9766e-10 | 0 | 0 | 0 | 0 | 0 | 1 | -90 | 90 | -0.0041835 | -0.0010485 | 0.0041836 | 0.0010485
90 | 91 | 0.59418 | 0.38028 | 9.9779e-10 | 0 | 0 | 0 | 0 | 0 | 1 | -90 | 90 | -0.0058831 | -0.0014744 | 0.0058833 | 0.0014744
91 | 98 | 0.28655 | 0.18339 | 4.812e-10 | 0 | 0 | 0 | 0 | 0 | 1 | -90 | 90 | -0.0075842 | -0.0019007 | 0.0075844 | 0.0019008
98 | 96 | 1.1972 | 0.76618 | 2.0104e-09 | 0 | 0 | 0 | 0 | 0 | 1 | -90 | 90 | -0.0097692 | -0.0024484 | 0.0097704 | 0.002449
96 | 97 | 0.88988 | 0.56952 | 1.4943e-09 | 0 | 0 | 0 | 0 | 0 | 1 | -90 | 90 | 0.001702 | 0.00042643 | -0.0017019 | -0.00042655