## bus_data
BUS_I | BUS_TYPE | Pd | Qd | Gs | Bs | area | Vm | Va | baseKV | zone | Vmax | Vmin
1 | 1 | 0.010281 | 0.0025767 | 0 | 0 | 1 | 0.97278 | -0.52379 | 0.4 | 1 | 1.1 | 0.9
2 | 1 | 0.010843 | 0.0027175 | 0 | 0 | 1 | 0.9733 | -0.51336 | 0.4 | 1 | 1.1 | 0.9
3 | 1 | 0.011728 | 0.0029392 | 0 | 0 | 1 | 0.97221 | -0.53488 | 0.4 | 1 | 1.1 | 0.9
4 | 1 | 0 | 0 | 0 | 0 | 1 | 0.97418 | -0.49613 | 0.4 | 1 | 1.1 | 0.9
17 | 1 | 0.0010971 | 0.00027495 | 0 | 0 | 1 | 0.97333 | -0.51289 | 0.4 | 1 | 1.1 | 0.9
18 | 1 | 0.0024609 | 0.00061676 | 0 | 0 | 1 | 0.9753 | -0.47411 | 0.4 | 1 | 1.1 | 0.9
47 | 1 | 0.0027307 | 0.00068439 | 0 | 0 | 1 | 0.97324 | -0.51466 | 0.4 | 1 | 1.1 | 0.9
40 | 1 | 0.0024629 | 0.00061726 | 0 | 0 | 1 | 0.97598 | -0.46064 | 0.4 | 1 | 1.1 | 0.9
5 | 1 | 0.0037952 | 0.00095116 | 0 | 0 | 1 | 0.97091 | -0.56068 | 0.4 | 1 | 1.1 | 0.9
6 | 1 | 0.0019038 | 0.00047714 | 0 | 0 | 1 | 0.97132 | -0.55248 | 0.4 | 1 | 1.1 | 0.9
7 | 1 | 0.0037608 | 0.00094256 | 0 | 0 | 1 | 0.97071 | -0.56459 | 0.4 | 1 | 1.1 | 0.9
8 | 1 | 0.0014186 | 0.00035553 | 0 | 0 | 1 | 0.97187 | -0.54163 | 0.4 | 1 | 1.1 | 0.9
9 | 1 | 0.0031638 | 0.00079293 | 0 | 0 | 1 | 0.97057 | -0.56738 | 0.4 | 1 | 1.1 | 0.9
72 | 1 | 0.0030755 | 0.00077078 | 0 | 0 | 1 | 0.97189 | -0.54116 | 0.4 | 1 | 1.1 | 0.9
10 | 1 | 0.0036046 | 0.00090341 | 0 | 0 | 1 | 0.97035 | -0.57173 | 0.4 | 1 | 1.1 | 0.9
49 | 1 | 0.0026238 | 0.00065758 | 0 | 0 | 1 | 0.97248 | -0.52953 | 0.4 | 1 | 1.1 | 0.9
11 | 1 | 0.0035982 | 0.00090179 | 0 | 0 | 1 | 0.97035 | -0.57176 | 0.4 | 1 | 1.1 | 0.9
12 | 1 | 0.0014674 | 0.00036776 | 0 | 0 | 1 | 0.98177 | -0.34858 | 0.4 | 1 | 1.1 | 0.9
13 | 1 | 0.0014678 | 0.00036786 | 0 | 0 | 1 | 0.98174 | -0.34931 | 0.4 | 1 | 1.1 | 0.9
14 | 1 | 0.00078169 | 0.00019591 | 0 | 0 | 1 | 0.98194 | -0.34539 | 0.4 | 1 | 1.1 | 0.9
15 | 1 | 0.0020381 | 0.0005108 | 0 | 0 | 1 | 0.98162 | -0.35161 | 0.4 | 1 | 1.1 | 0.9
16 | 1 | 0.00088369 | 0.00022147 | 0 | 0 | 1 | 0.98217 | -0.34073 | 0.4 | 1 | 1.1 | 0.9
53 | 1 | 0.0026826 | 0.00067233 | 0 | 0 | 1 | 0.98131 | -0.35765 | 0.4 | 1 | 1.1 | 0.9
71 | 1 | 0.0010265 | 0.00025726 | 0 | 0 | 1 | 0.98254 | -0.33357 | 0.4 | 1 | 1.1 | 0.9
54 | 1 | 0.0014073 | 0.00035271 | 0 | 0 | 1 | 0.9813 | -0.3579 | 0.4 | 1 | 1.1 | 0.9
70 | 1 | 0 | 0 | 0 | 0 | 1 | 0.98296 | -0.32531 | 0.4 | 1 | 1.1 | 0.9
48 | 1 | 0.0011742 | 0.00029428 | 0 | 0 | 1 | 0.9725 | -0.52922 | 0.4 | 1 | 1.1 | 0.9
38 | 1 | 0.0024653 | 0.00061786 | 0 | 0 | 1 | 0.97669 | -0.44671 | 0.4 | 1 | 1.1 | 0.9
21 | 1 | 0.0042116 | 0.0010555 | 0 | 0 | 1 | 0.99368 | -0.11937 | 0.4 | 1 | 1.1 | 0.9
22 | 1 | 0.0034089 | 0.00085435 | 0 | 0 | 1 | 0.99534 | -0.087858 | 0.4 | 1 | 1.1 | 0.9
23 | 1 | 0.0072045 | 0.0018056 | 0 | 0 | 1 | 0.99179 | -0.15519 | 0.4 | 1 | 1.1 | 0.9
24 | 1 | 0.0019469 | 0.00048795 | 0 | 0 | 1 | 0.9962 | -0.071565 | 0.4 | 1 | 1.1 | 0.9
25 | 1 | 0.0036605 | 0.0009174 | 0 | 0 | 1 | 0.99073 | -0.17546 | 0.4 | 1 | 1.1 | 0.9
56 | 1 | 0.0027419 | 0.00068718 | 0 | 0 | 1 | 0.99788 | -0.039895 | 0.4 | 1 | 1.1 | 0.9
73 | 1 | 0.0032623 | 0.00081761 | 0 | 0 | 1 | 0.98837 | -0.22043 | 0.4 | 1 | 1.1 | 0.9
57 | 1 | 0.0056749 | 0.0014223 | 0 | 0 | 1 | 0.99929 | -0.013259 | 0.4 | 1 | 1.1 | 0.9
64 | 1 | 0.0022698 | 0.00056888 | 0 | 0 | 1 | 0.98755 | -0.23615 | 0.4 | 1 | 1.1 | 0.9
26 | 1 | 0.0023979 | 0.00060096 | 0 | 0 | 1 | 0.97079 | -0.56371 | 0.4 | 1 | 1.1 | 0.9
27 | 1 | 0 | 0 | 0 | 0 | 1 | 0.97082 | -0.56305 | 0.4 | 1 | 1.1 | 0.9
30 | 1 | 0.0018174 | 0.00045548 | 0 | 0 | 1 | 0.97086 | -0.56233 | 0.4 | 1 | 1.1 | 0.9
98 | 1 | 0 | 0 | 0 | 0 | 1 | 0.97089 | -0.5617 | 0.4 | 1 | 1.1 | 0.9
31 | 1 | 0.0079854 | 0.0020013 | 0 | 0 | 1 | 0.97138 | -0.552 | 0.4 | 1 | 1.1 | 0.9
102 | 1 | 0 | 0 | 0 | 0 | 1 | 0.97149 | -0.5498 | 0.4 | 1 | 1.1 | 0.9
28 | 1 | 0.00073172 | 0.00018339 | 0 | 0 | 1 | 0.98209 | -0.34219 | 0.4 | 1 | 1.1 | 0.9
29 | 1 | 0 | 0 | 0 | 0 | 1 | 0.9821 | -0.3421 | 0.4 | 1 | 1.1 | 0.9
78 | 1 | 0.0026208 | 0.00065683 | 0 | 0 | 1 | 0.98065 | -0.37031 | 0.4 | 1 | 1.1 | 0.9
75 | 1 | 0 | 0 | 0 | 0 | 1 | 0.98241 | -0.33594 | 0.4 | 1 | 1.1 | 0.9
113 | 1 | 0 | 0 | 0 | 0 | 1 | 0.97972 | -0.38827 | 0.4 | 1 | 1.1 | 0.9
74 | 1 | 0.003565 | 0.00089348 | 0 | 0 | 1 | 0.98202 | -0.34357 | 0.4 | 1 | 1.1 | 0.9
99 | 1 | 0.0064395 | 0.0016139 | 0 | 0 | 1 | 0.97131 | -0.55347 | 0.4 | 1 | 1.1 | 0.9
46 | 1 | 0 | 0 | 0 | 0 | 1 | 0.97059 | -0.56773 | 0.4 | 1 | 1.1 | 0.9
100 | 1 | 0 | 0 | 0 | 0 | 1 | 0.97168 | -0.54622 | 0.4 | 1 | 1.1 | 0.9
32 | 1 | 0.0030391 | 0.00076166 | 0 | 0 | 1 | 0.99476 | -0.098906 | 0.4 | 1 | 1.1 | 0.9
33 | 1 | 0.0051796 | 0.0012981 | 0 | 0 | 1 | 0.99713 | -0.054127 | 0.4 | 1 | 1.1 | 0.9
34 | 1 | 0 | 0 | 0 | 0 | 1 | 0.99178 | -0.15579 | 0.4 | 1 | 1.1 | 0.9
35 | 1 | 0.002294 | 0.00057493 | 0 | 0 | 1 | 0.99884 | -0.021843 | 0.4 | 1 | 1.1 | 0.9
36 | 1 | 0.0029545 | 0.00074048 | 0 | 0 | 1 | 0.98946 | -0.20012 | 0.4 | 1 | 1.1 | 0.9
37 | 1 | 0.0050821 | 0.0012737 | 0 | 0 | 1 | 0.99162 | -0.15874 | 0.4 | 1 | 1.1 | 0.9
79 | 3 | 0.0018877 | 0.0004731 | 0 | 0 | 1 | 1 | 0 | 0.4 | 1 | 1.1 | 0.9
68 | 1 | 0.0024897 | 0.00062397 | 0 | 0 | 1 | 0.98781 | -0.2318 | 0.4 | 1 | 1.1 | 0.9
97 | 1 | 0.0053968 | 0.0013526 | 0 | 0 | 1 | 0.99151 | -0.16088 | 0.4 | 1 | 1.1 | 0.9
69 | 1 | 0.0026843 | 0.00067274 | 0 | 0 | 1 | 0.9869 | -0.2493 | 0.4 | 1 | 1.1 | 0.9
96 | 1 | 0.0026274 | 0.00065849 | 0 | 0 | 1 | 0.99103 | -0.17027 | 0.4 | 1 | 1.1 | 0.9
39 | 1 | 0.010429 | 0.0026138 | 0 | 0 | 1 | 0.97675 | -0.44569 | 0.4 | 1 | 1.1 | 0.9
41 | 1 | 0 | 0 | 0 | 0 | 1 | 0.97966 | -0.38866 | 0.4 | 1 | 1.1 | 0.9
63 | 1 | 0 | 0 | 0 | 0 | 1 | 0.98483 | -0.28855 | 0.4 | 1 | 1.1 | 0.9
136 | 1 | 0 | 0 | 0 | 0 | 1 | 0.9791 | -0.39964 | 0.4 | 1 | 1.1 | 0.9
135 | 1 | 0.0094051 | 0.0023571 | 0 | 0 | 1 | 0.97902 | -0.40131 | 0.4 | 1 | 1.1 | 0.9
42 | 1 | 0.0041691 | 0.0010449 | 0 | 0 | 1 | 0.97031 | -0.57323 | 0.4 | 1 | 1.1 | 0.9
43 | 1 | 0.0032314 | 0.00080986 | 0 | 0 | 1 | 0.97022 | -0.57499 | 0.4 | 1 | 1.1 | 0.9
44 | 1 | 0 | 0 | 0 | 0 | 1 | 0.97046 | -0.57024 | 0.4 | 1 | 1.1 | 0.9
45 | 1 | 0.003624 | 0.00090827 | 0 | 0 | 1 | 0.97022 | -0.57506 | 0.4 | 1 | 1.1 | 0.9
103 | 1 | 0.0045938 | 0.0011513 | 0 | 0 | 1 | 0.97249 | -0.53018 | 0.4 | 1 | 1.1 | 0.9
104 | 1 | 0 | 0 | 0 | 0 | 1 | 0.97256 | -0.52877 | 0.4 | 1 | 1.1 | 0.9
50 | 1 | 0.0028935 | 0.00072518 | 0 | 0 | 1 | 0.97416 | -0.49767 | 0.4 | 1 | 1.1 | 0.9
51 | 1 | 0.0037261 | 0.00093384 | 0 | 0 | 1 | 0.9742 | -0.49679 | 0.4 | 1 | 1.1 | 0.9
52 | 1 | 0.0035463 | 0.00088879 | 0 | 0 | 1 | 0.97421 | -0.49665 | 0.4 | 1 | 1.1 | 0.9
61 | 1 | 0.0063534 | 0.0015923 | 0 | 0 | 1 | 0.97426 | -0.49558 | 0.4 | 1 | 1.1 | 0.9
62 | 1 | 0.007172 | 0.0017975 | 0 | 0 | 1 | 0.97462 | -0.48861 | 0.4 | 1 | 1.1 | 0.9
55 | 1 | 0.0056618 | 0.001419 | 0 | 0 | 1 | 0.98124 | -0.35903 | 0.4 | 1 | 1.1 | 0.9
58 | 1 | 0.00045765 | 0.0001147 | 0 | 0 | 1 | 0.97336 | -0.51311 | 0.4 | 1 | 1.1 | 0.9
59 | 1 | 0.00053022 | 0.00013288 | 0 | 0 | 1 | 0.97338 | -0.51279 | 0.4 | 1 | 1.1 | 0.9
65 | 1 | 0.00036842 | 9.2335e-05 | 0 | 0 | 1 | 0.97342 | -0.51189 | 0.4 | 1 | 1.1 | 0.9
66 | 1 | 0 | 0 | 0 | 0 | 1 | 0.97343 | -0.51168 | 0.4 | 1 | 1.1 | 0.9
80 | 1 | 0.006706 | 0.0016807 | 0 | 0 | 1 | 0.97475 | -0.48606 | 0.4 | 1 | 1.1 | 0.9
81 | 1 | 0.0065767 | 0.0016483 | 0 | 0 | 1 | 0.97469 | -0.48728 | 0.4 | 1 | 1.1 | 0.9
82 | 1 | 0.007135 | 0.0017882 | 0 | 0 | 1 | 0.97663 | -0.44892 | 0.4 | 1 | 1.1 | 0.9
67 | 1 | 0 | 0 | 0 | 0 | 1 | 0.97348 | -0.51067 | 0.4 | 1 | 1.1 | 0.9
89 | 1 | 0.0048925 | 0.0012262 | 0 | 0 | 1 | 0.97355 | -0.50938 | 0.4 | 1 | 1.1 | 0.9
90 | 1 | 0 | 0 | 0 | 0 | 1 | 0.97378 | -0.50487 | 0.4 | 1 | 1.1 | 0.9
85 | 1 | 0.0038377 | 0.00096181 | 0 | 0 | 1 | 0.98098 | -0.36388 | 0.4 | 1 | 1.1 | 0.9
86 | 1 | 0.0027438 | 0.00068767 | 0 | 0 | 1 | 0.97954 | -0.39198 | 0.4 | 1 | 1.1 | 0.9
76 | 1 | 0 | 0 | 0 | 0 | 1 | 0.98197 | -0.34458 | 0.4 | 1 | 1.1 | 0.9
77 | 1 | 0.0026848 | 0.00067288 | 0 | 0 | 1 | 0.98178 | -0.34831 | 0.4 | 1 | 1.1 | 0.9
84 | 1 | 0.0026832 | 0.00067248 | 0 | 0 | 1 | 0.98178 | -0.34841 | 0.4 | 1 | 1.1 | 0.9
114 | 1 | 0 | 0 | 0 | 0 | 1 | 0.97943 | -0.39399 | 0.4 | 1 | 1.1 | 0.9
112 | 1 | 0.0032147 | 0.00080569 | 0 | 0 | 1 | 0.97956 | -0.39148 | 0.4 | 1 | 1.1 | 0.9
83 | 1 | 0.0060538 | 0.0015172 | 0 | 0 | 1 | 0.9781 | -0.42007 | 0.4 | 1 | 1.1 | 0.9
88 | 1 | 0.0049186 | 0.0012327 | 0 | 0 | 1 | 0.97935 | -0.39568 | 0.4 | 1 | 1.1 | 0.9
87 | 1 | 0.0026997 | 0.00067661 | 0 | 0 | 1 | 0.97954 | -0.39205 | 0.4 | 1 | 1.1 | 0.9
91 | 1 | 0 | 0 | 0 | 0 | 1 | 0.97401 | -0.50016 | 0.4 | 1 | 1.1 | 0.9
92 | 1 | 0.0012486 | 0.00031294 | 0 | 0 | 1 | 0.97375 | -0.50535 | 0.4 | 1 | 1.1 | 0.9
124 | 1 | 0.0005558 | 0.0001393 | 0 | 0 | 1 | 0.97406 | -0.49917 | 0.4 | 1 | 1.1 | 0.9
122 | 1 | 0.0025626 | 0.00064225 | 0 | 0 | 1 | 0.97395 | -0.50135 | 0.4 | 1 | 1.1 | 0.9
93 | 1 | 0 | 0 | 0 | 0 | 1 | 0.97852 | -0.41165 | 0.4 | 1 | 1.1 | 0.9
120 | 1 | 0.0031525 | 0.00079009 | 0 | 0 | 1 | 0.97749 | -0.43182 | 0.4 | 1 | 1.1 | 0.9
128 | 1 | 0.00039675 | 9.9434e-05 | 0 | 0 | 1 | 0.97428 | -0.49499 | 0.4 | 1 | 1.1 | 0.9
117 | 1 | 0.0016793 | 0.00042086 | 0 | 0 | 1 | 0.97929 | -0.3967 | 0.4 | 1 | 1.1 | 0.9
119 | 1 | 0.0015379 | 0.00038543 | 0 | 0 | 1 | 0.97637 | -0.45387 | 0.4 | 1 | 1.1 | 0.9
94 | 1 | 0.0044224 | 0.0011084 | 0 | 0 | 1 | 0.99061 | -0.17848 | 0.4 | 1 | 1.1 | 0.9
95 | 1 | 0.010304 | 0.0025823 | 0 | 0 | 1 | 0.99055 | -0.17954 | 0.4 | 1 | 1.1 | 0.9
101 | 1 | 0 | 0 | 0 | 0 | 1 | 0.97173 | -0.5452 | 0.4 | 1 | 1.1 | 0.9
105 | 1 | 0 | 0 | 0 | 0 | 1 | 0.97257 | -0.52862 | 0.4 | 1 | 1.1 | 0.9
109 | 1 | 0.0045947 | 0.0011515 | 0 | 0 | 1 | 0.97164 | -0.5469 | 0.4 | 1 | 1.1 | 0.9
106 | 1 | 0.004594 | 0.0011514 | 0 | 0 | 1 | 0.9733 | -0.51413 | 0.4 | 1 | 1.1 | 0.9
107 | 1 | 0 | 0 | 0 | 0 | 1 | 0.97439 | -0.49263 | 0.4 | 1 | 1.1 | 0.9
108 | 1 | 0 | 0 | 0 | 0 | 1 | 0.9749 | -0.48267 | 0.4 | 1 | 1.1 | 0.9
110 | 1 | 0 | 0 | 0 | 0 | 1 | 0.97539 | -0.47297 | 0.4 | 1 | 1.1 | 0.9
115 | 1 | 0 | 0 | 0 | 0 | 1 | 0.97557 | -0.46948 | 0.4 | 1 | 1.1 | 0.9
123 | 1 | 0 | 0 | 0 | 0 | 1 | 0.975 | -0.48081 | 0.4 | 1 | 1.1 | 0.9
130 | 1 | 0.00030814 | 7.7227e-05 | 0 | 0 | 1 | 0.97537 | -0.4735 | 0.4 | 1 | 1.1 | 0.9
125 | 1 | 0.0019032 | 0.00047698 | 0 | 0 | 1 | 0.97463 | -0.48792 | 0.4 | 1 | 1.1 | 0.9
129 | 1 | 0.0019 | 0.00047619 | 0 | 0 | 1 | 0.97533 | -0.47424 | 0.4 | 1 | 1.1 | 0.9
116 | 1 | 0.0025556 | 0.0006405 | 0 | 0 | 1 | 0.97923 | -0.39781 | 0.4 | 1 | 1.1 | 0.9
118 | 1 | 0.001679 | 0.00042079 | 0 | 0 | 1 | 0.9792 | -0.39852 | 0.4 | 1 | 1.1 | 0.9
126 | 1 | 0 | 0 | 0 | 0 | 1 | 0.97436 | -0.49331 | 0.4 | 1 | 1.1 | 0.9
127 | 1 | 0 | 0 | 0 | 0 | 1 | 0.97435 | -0.49353 | 0.4 | 1 | 1.1 | 0.9
132 | 1 | 0.00049294 | 0.00012354 | 0 | 0 | 1 | 0.97434 | -0.49366 | 0.4 | 1 | 1.1 | 0.9

## generator_data
GEN_BUS | PG | QG | QMAX | QMIN | VG | MBASE | GEN_STATUS | PMAX | PMIN
79 | 0.34831 | 0.089832 | 10 | -10 | 1 | 100 | 1 | 10 | 0

## branch_data
F_BUS | T_BUS | BR_R | BR_X | BR_B | RATE_A | RATE_B | RATE_C | TAP | SHIFT | BR_STATUS | ANGMIN | ANGMAX | P_in | Q_in | P_out | Q_out
1 | 2 | 2.0122 | 1.2878 | 3.379e-09 | 0 | 0 | 0 | 0 | 0 | 1 | -90 | 90 | -0.022014 | -0.0055194 | 0.022025 | 0.0055261
1 | 3 | 4.0077 | 2.565 | 6.7301e-09 | 0 | 0 | 0 | 0 | 0 | 1 | -90 | 90 | 0.011733 | 0.0029427 | -0.011727 | -0.0029394
2 | 4 | 2.2283 | 1.4261 | 3.7419e-09 | 0 | 0 | 0 | 0 | 0 | 1 | -90 | 90 | -0.032868 | -0.0082437 | 0.032895 | 0.0082606
4 | 17 | 2.2291 | 1.4266 | 3.7432e-09 | 0 | 0 | 0 | 0 | 0 | 1 | -90 | 90 | 0.03203 | 0.0080586 | -0.032005 | -0.0080425
4 | 18 | 1.4471 | 0.92615 | 2.4301e-09 | 0 | 0 | 0 | 0 | 0 | 1 | -90 | 90 | -0.064925 | -0.016319 | 0.064993 | 0.016363
17 | 47 | 0.24344 | 0.1558 | 4.088e-10 | 0 | 0 | 0 | 0 | 0 | 1 | -90 | 90 | 0.030908 | 0.0077676 | -0.030905 | -0.007766
18 | 40 | 0.8545 | 0.54688 | 1.4349e-09 | 0 | 0 | 0 | 0 | 0 | 1 | -90 | 90 | -0.067454 | -0.016979 | 0.067498 | 0.017007
47 | 48 | 2.1967 | 1.4059 | 3.6889e-09 | 0 | 0 | 0 | 0 | 0 | 1 | -90 | 90 | 0.028174 | 0.0070816 | -0.028155 | -0.0070694
40 | 38 | 0.85351 | 0.54625 | 1.4333e-09 | 0 | 0 | 0 | 0 | 0 | 1 | -90 | 90 | -0.06996 | -0.017624 | 0.070007 | 0.017654
5 | 6 | 1.9333 | 1.2373 | 3.2465e-09 | 0 | 0 | 0 | 0 | 0 | 1 | -90 | 90 | -0.017928 | -0.0044948 | 0.017935 | 0.004499
5 | 7 | 1.1711 | 0.74949 | 1.9666e-09 | 0 | 0 | 0 | 0 | 0 | 1 | -90 | 90 | 0.014132 | 0.0035436 | -0.01413 | -0.0035421
6 | 8 | 2.3143 | 1.4812 | 3.8863e-09 | 0 | 0 | 0 | 0 | 0 | 1 | -90 | 90 | -0.019838 | -0.0049761 | 0.019849 | 0.0049823
7 | 9 | 1.1359 | 0.72697 | 1.9075e-09 | 0 | 0 | 0 | 0 | 0 | 1 | -90 | 90 | 0.010369 | 0.0025995 | -0.010368 | -0.0025988
8 | 72 | 0.095391 | 0.06105 | 1.6019e-10 | 0 | 0 | 0 | 0 | 0 | 1 | -90 | 90 | -0.021267 | -0.0053379 | 0.021268 | 0.0053382
9 | 10 | 2.5516 | 1.633 | 4.2848e-09 | 0 | 0 | 0 | 0 | 0 | 1 | -90 | 90 | 0.0072041 | 0.0018058 | -0.0072026 | -0.0018053
72 | 49 | 2.0252 | 1.2961 | 3.4008e-09 | 0 | 0 | 0 | 0 | 0 | 1 | -90 | 90 | -0.024343 | -0.006109 | 0.024356 | 0.0061173
10 | 11 | 0.028946 | 0.018525 | 4.8608e-11 | 0 | 0 | 0 | 0 | 0 | 1 | -90 | 90 | 0.0035981 | 0.00090184 | -0.0035981 | -0.00090184
49 | 48 | 0.048721 | 0.031182 | 8.1816e-11 | 0 | 0 | 0 | 0 | 0 | 1 | -90 | 90 | -0.02698 | -0.0067749 | 0.02698 | 0.0067751
12 | 13 | 0.24021 | 0.15373 | 4.0337e-10 | 0 | 0 | 0 | 0 | 0 | 1 | -90 | 90 | 0.013262 | 0.0033251 | -0.013262 | -0.0033249
12 | 14 | 0.93652 | 0.59937 | 1.5727e-09 | 0 | 0 | 0 | 0 | 0 | 1 | -90 | 90 | -0.01473 | -0.0036929 | 0.014732 | 0.0036942
13 | 15 | 0.8425 | 0.5392 | 1.4148e-09 | 0 | 0 | 0 | 0 | 0 | 1 | -90 | 90 | 0.011794 | 0.002957 | -0.011793 | -0.0029563
14 | 16 | 1.2962 | 0.82954 | 2.1766e-09 | 0 | 0 | 0 | 0 | 0 | 1 | -90 | 90 | -0.015514 | -0.0038901 | 0.015517 | 0.0038921
15 | 53 | 2.6721 | 1.7101 | 4.4871e-09 | 0 | 0 | 0 | 0 | 0 | 1 | -90 | 90 | 0.0097548 | 0.0024455 | -0.009752 | -0.0024441
16 | 71 | 1.8893 | 1.2092 | 3.1727e-09 | 0 | 0 | 0 | 0 | 0 | 1 | -90 | 90 | -0.016401 | -0.0041136 | 0.016406 | 0.0041168
53 | 54 | 0.15614 | 0.099928 | 2.622e-10 | 0 | 0 | 0 | 0 | 0 | 1 | -90 | 90 | 0.0070694 | 0.0017718 | -0.0070693 | -0.0017718
71 | 70 | 2.054 | 1.3145 | 3.4491e-09 | 0 | 0 | 0 | 0 | 0 | 1 | -90 | 90 | -0.017433 | -0.0043741 | 0.01744 | 0.0043782
54 | 55 | 0.85432 | 0.54677 | 1.4346e-09 | 0 | 0 | 0 | 0 | 0 | 1 | -90 | 90 | 0.005662 | 0.0014191 | -0.0056617 | -0.001419
70 | 85 | 2.5897 | 1.6574 | 4.3487e-09 | 0 | 0 | 0 | 0 | 0 | 1 | -90 | 90 | 0.064767 | 0.016388 | -0.064648 | -0.016311
70 | 75 | 0.54 | 0.3456 | 1.8136e-09 | 0 | 0 | 0 | 0 | 0 | 1 | -90 | 90 | 0.085843 | 0.021762 | -0.0858 | -0.021734
70 | 69 | 1.9791 | 1.2666 | 6.6468e-09 | 0 | 0 | 0 | 0 | 0 | 1 | -90 | 90 | -0.16805 | -0.042527 | 0.16867 | 0.04292
38 | 39 | 0.060814 | 0.038921 | 1.0212e-10 | 0 | 0 | 0 | 0 | 0 | 1 | -90 | 90 | -0.072472 | -0.018272 | 0.072476 | 0.018274
21 | 22 | 1.24 | 0.79358 | 2.0823e-09 | 0 | 0 | 0 | 0 | 0 | 1 | -90 | 90 | -0.11441 | -0.029362 | 0.11459 | 0.029474
21 | 23 | 1.4595 | 0.9341 | 2.4509e-09 | 0 | 0 | 0 | 0 | 0 | 1 | -90 | 90 | 0.1102 | 0.028307 | -0.11001 | -0.028184
22 | 24 | 0.62396 | 0.39933 | 1.0478e-09 | 0 | 0 | 0 | 0 | 0 | 1 | -90 | 90 | -0.118 | -0.030328 | 0.11809 | 0.030388
23 | 25 | 0.88178 | 0.56434 | 1.4807e-09 | 0 | 0 | 0 | 0 | 0 | 1 | -90 | 90 | 0.10281 | 0.026379 | -0.10271 | -0.026314
24 | 56 | 1.1958 | 0.76532 | 2.0081e-09 | 0 | 0 | 0 | 0 | 0 | 1 | -90 | 90 | -0.12004 | -0.030876 | 0.12022 | 0.030994
25 | 73 | 2.0231 | 1.2948 | 3.3973e-09 | 0 | 0 | 0 | 0 | 0 | 1 | -90 | 90 | 0.099045 | 0.025397 | -0.09883 | -0.025259
56 | 57 | 0.98598 | 0.63103 | 1.6557e-09 | 0 | 0 | 0 | 0 | 0 | 1 | -90 | 90 | -0.12297 | -0.031681 | 0.12313 | 0.031783
73 | 64 | 0.72891 | 0.4665 | 1.224e-09 | 0 | 0 | 0 | 0 | 0 | 1 | -90 | 90 | 0.095567 | 0.024442 | -0.095495 | -0.024396
57 | 79 | 0.46977 | 0.30065 | 1.5777e-09 | 0 | 0 | 0 | 0 | 0 | 1 | -90 | 90 | -0.1288 | -0.033206 | 0.12888 | 0.033259
64 | 63 | 2.4822 | 1.5886 | 4.1683e-09 | 0 | 0 | 0 | 0 | 0 | 1 | -90 | 90 | 0.093225 | 0.023827 | -0.092989 | -0.023676
26 | 27 | 1.1666 | 0.74662 | 1.959e-09 | 0 | 0 | 0 | 0 | 0 | 1 | -90 | 90 | -0.0023978 | -0.00060099 | 0.0023979 | 0.00060086
27 | 30 | 1.264 | 0.80898 | 2.1227e-09 | 0 | 0 | 0 | 0 | 0 | 1 | -90 | 90 | -0.0023979 | -0.00060086 | 0.0023979 | 0.00060071
30 | 98 | 0.63699 | 0.40767 | 1.0697e-09 | 0 | 0 | 0 | 0 | 0 | 1 | -90 | 90 | -0.0042153 | -0.0010562 | 0.0042154 | 0.0010562
98 | 99 | 2.2823 | 1.4607 | 3.8327e-09 | 0 | 0 | 0 | 0 | 0 | 1 | -90 | 90 | -0.015246 | -0.0038227 | 0.015252 | 0.0038262
98 | 46 | 2.3087 | 1.4775 | 3.8769e-09 | 0 | 0 | 0 | 0 | 0 | 1 | -90 | 90 | 0.011031 | 0.0027665 | -0.011028 | -0.0027648
31 | 102 | 1.1618 | 0.74354 | 1.951e-09 | 0 | 0 | 0 | 0 | 0 | 1 | -90 | 90 | -0.0079851 | -0.0020014 | 0.007986 | 0.0020018
102 | 100 | 1.9014 | 1.2169 | 3.193e-09 | 0 | 0 | 0 | 0 | 0 | 1 | -90 | 90 | -0.007986 | -0.0020018 | 0.0079873 | 0.0020023
28 | 29 | 0.51997 | 0.33278 | 8.7317e-10 | 0 | 0 | 0 | 0 | 0 | 1 | -90 | 90 | -0.00073172 | -0.00018339 | 0.00073172 | 0.00018331
29 | 78 | 1.612 | 1.0317 | 5.4139e-09 | 0 | 0 | 0 | 0 | 0 | 1 | -90 | 90 | 0.076108 | 0.019296 | -0.076005 | -0.01923
29 | 75 | 0.34957 | 0.22373 | 1.174e-09 | 0 | 0 | 0 | 0 | 0 | 1 | -90 | 90 | -0.076839 | -0.019479 | 0.076862 | 0.019493
78 | 113 | 1.0606 | 0.6788 | 3.5621e-09 | 0 | 0 | 0 | 0 | 0 | 1 | -90 | 90 | 0.073384 | 0.018573 | -0.073321 | -0.018533
75 | 74 | 3.6935 | 2.3639 | 6.2024e-09 | 0 | 0 | 0 | 0 | 0 | 1 | -90 | 90 | 0.0089375 | 0.0022405 | -0.0089342 | -0.002239
113 | 114 | 0.35297 | 0.2259 | 1.1855e-09 | 0 | 0 | 0 | 0 | 0 | 1 | -90 | 90 | 0.070105 | 0.017728 | -0.070086 | -0.017716
113 | 112 | 4.2888 | 2.7448 | 7.202e-09 | 0 | 0 | 0 | 0 | 0 | 1 | -90 | 90 | 0.0032152 | 0.00080533 | -0.0032147 | -0.0008057
74 | 76 | 0.8106 | 0.51879 | 1.3612e-09 | 0 | 0 | 0 | 0 | 0 | 1 | -90 | 90 | 0.0053692 | 0.0013455 | -0.005369 | -0.0013455
99 | 100 | 1.4151 | 0.90566 | 2.3763e-09 | 0 | 0 | 0 | 0 | 0 | 1 | -90 | 90 | -0.021691 | -0.0054401 | 0.021699 | 0.0054447
46 | 44 | 0.96148 | 0.61535 | 1.6146e-09 | 0 | 0 | 0 | 0 | 0 | 1 | -90 | 90 | 0.011028 | 0.0027648 | -0.011026 | -0.0027642
100 | 101 | 0.14531 | 0.093 | 2.4402e-10 | 0 | 0 | 0 | 0 | 0 | 1 | -90 | 90 | -0.029686 | -0.007447 | 0.029688 | 0.0074479
32 | 33 | 0.96643 | 0.61851 | 3.2458e-09 | 0 | 0 | 0 | 0 | 0 | 1 | -90 | 90 | -0.20904 | -0.053573 | 0.2095 | 0.053864
32 | 34 | 1.2393 | 0.79313 | 4.1621e-09 | 0 | 0 | 0 | 0 | 0 | 1 | -90 | 90 | 0.20601 | 0.052812 | -0.20544 | -0.05245
33 | 35 | 0.68244 | 0.43676 | 2.292e-09 | 0 | 0 | 0 | 0 | 0 | 1 | -90 | 90 | -0.21468 | -0.055162 | 0.21502 | 0.055378
34 | 36 | 1.1135 | 0.71267 | 3.7399e-09 | 0 | 0 | 0 | 0 | 0 | 1 | -90 | 90 | 0.17759 | 0.045462 | -0.17721 | -0.045219
34 | 37 | 0.46804 | 0.29955 | 7.8596e-10 | 0 | 0 | 0 | 0 | 0 | 1 | -90 | 90 | 0.027853 | 0.0069874 | -0.027849 | -0.006985
35 | 79 | 0.45809 | 0.29318 | 1.5385e-09 | 0 | 0 | 0 | 0 | 0 | 1 | -90 | 90 | -0.21731 | -0.055953 | 0.21754 | 0.0561
36 | 68 | 0.80613 | 0.51592 | 2.7074e-09 | 0 | 0 | 0 | 0 | 0 | 1 | -90 | 90 | 0.17425 | 0.044479 | -0.17398 | -0.044309
37 | 97 | 0.41531 | 0.2658 | 6.9742e-10 | 0 | 0 | 0 | 0 | 0 | 1 | -90 | 90 | 0.022766 | 0.0057113 | -0.022764 | -0.0057099
68 | 69 | 0.45061 | 0.28839 | 1.5134e-09 | 0 | 0 | 0 | 0 | 0 | 1 | -90 | 90 | 0.1715 | 0.043685 | -0.17135 | -0.043593
97 | 96 | 2.3808 | 1.5237 | 3.9981e-09 | 0 | 0 | 0 | 0 | 0 | 1 | -90 | 90 | 0.017367 | 0.0043573 | -0.01736 | -0.0043527
96 | 94 | 2.4546 | 1.5709 | 4.1219e-09 | 0 | 0 | 0 | 0 | 0 | 1 | -90 | 90 | 0.014732 | 0.0036942 | -0.014726 | -0.0036909
39 | 41 | 2.9601 | 1.8945 | 4.9708e-09 | 0 | 0 | 0 | 0 | 0 | 1 | -90 | 90 | -0.082905 | -0.020888 | 0.083132 | 0.021032
41 | 63 | 4.7042 | 3.0107 | 7.8996e-09 | 0 | 0 | 0 | 0 | 0 | 1 | -90 | 90 | -0.092542 | -0.023392 | 0.092989 | 0.023677
41 | 136 | 5.019 | 3.2121 | 8.4282e-09 | 0 | 0 | 0 | 0 | 0 | 1 | -90 | 90 | 0.0094106 | 0.0023599 | -0.0094056 | -0.0023575
136 | 135 | 0.75994 | 0.48636 | 1.2761e-09 | 0 | 0 | 0 | 0 | 0 | 1 | -90 | 90 | 0.0094056 | 0.0023575 | -0.0094049 | -0.0023572
42 | 43 | 1.0857 | 0.69485 | 1.8232e-09 | 0 | 0 | 0 | 0 | 0 | 1 | -90 | 90 | 0.0068558 | 0.0017184 | -0.0068552 | -0.0017182
42 | 44 | 1.1465 | 0.73374 | 1.9252e-09 | 0 | 0 | 0 | 0 | 0 | 1 | -90 | 90 | -0.011025 | -0.0027633 | 0.011026 | 0.0027642
43 | 45 | 0.073379 | 0.046963 | 1.2322e-10 | 0 | 0 | 0 | 0 | 0 | 1 | -90 | 90 | 0.0036239 | 0.00090831 | -0.0036239 | -0.00090832
103 | 104 | 1.2975 | 0.83042 | 2.1789e-09 | 0 | 0 | 0 | 0 | 0 | 1 | -90 | 90 | -0.0045937 | -0.0011514 | 0.004594 | 0.0011514
104 | 105 | 0.13891 | 0.0889 | 2.3326e-10 | 0 | 0 | 0 | 0 | 0 | 1 | -90 | 90 | -0.004594 | -0.0011514 | 0.004594 | 0.0011514
50 | 51 | 1.2981 | 0.83075 | 2.1798e-09 | 0 | 0 | 0 | 0 | 0 | 1 | -90 | 90 | -0.0028934 | -0.00072521 | 0.0028936 | 0.00072508
51 | 52 | 0.088589 | 0.056697 | 1.4877e-10 | 0 | 0 | 0 | 0 | 0 | 1 | -90 | 90 | -0.0066195 | -0.001659 | 0.0066196 | 0.001659
52 | 61 | 0.44764 | 0.28649 | 7.517e-10 | 0 | 0 | 0 | 0 | 0 | 1 | -90 | 90 | -0.010166 | -0.0025478 | 0.010166 | 0.0025481
61 | 62 | 1.7945 | 1.1485 | 3.0134e-09 | 0 | 0 | 0 | 0 | 0 | 1 | -90 | 90 | -0.01652 | -0.0041404 | 0.016525 | 0.0041436
62 | 81 | 0.24062 | 0.15399 | 4.0406e-10 | 0 | 0 | 0 | 0 | 0 | 1 | -90 | 90 | -0.023697 | -0.0059412 | 0.023698 | 0.0059421
58 | 59 | 2.9749 | 1.904 | 4.9957e-09 | 0 | 0 | 0 | 0 | 0 | 1 | -90 | 90 | -0.00045763 | -0.0001147 | 0.00045764 | 0.00011423
59 | 65 | 3.8872 | 2.4878 | 6.5277e-09 | 0 | 0 | 0 | 0 | 0 | 1 | -90 | 90 | -0.00098784 | -0.00024712 | 0.00098788 | 0.00024653
65 | 66 | 0.65128 | 0.41682 | 1.0937e-09 | 0 | 0 | 0 | 0 | 0 | 1 | -90 | 90 | -0.0013563 | -0.00033887 | 0.0013563 | 0.00033878
66 | 67 | 3.1476 | 2.0145 | 5.2856e-09 | 0 | 0 | 0 | 0 | 0 | 1 | -90 | 90 | -0.0013563 | -0.00033878 | 0.0013564 | 0.00033832
80 | 81 | 0.17106 | 0.10948 | 2.8726e-10 | 0 | 0 | 0 | 0 | 0 | 1 | -90 | 90 | 0.030277 | 0.0075915 | -0.030275 | -0.0075904
80 | 82 | 4.2864 | 2.7433 | 7.198e-09 | 0 | 0 | 0 | 0 | 0 | 1 | -90 | 90 | -0.036983 | -0.0092722 | 0.037048 | 0.0093135
82 | 83 | 2.8002 | 1.7922 | 4.7024e-09 | 0 | 0 | 0 | 0 | 0 | 1 | -90 | 90 | -0.044183 | -0.011102 | 0.044244 | 0.01114
67 | 89 | 4.025 | 2.576 | 6.7591e-09 | 0 | 0 | 0 | 0 | 0 | 1 | -90 | 90 | -0.0013564 | -0.00033832 | 0.0013565 | 0.00033773
89 | 90 | 3.0624 | 1.9599 | 5.1426e-09 | 0 | 0 | 0 | 0 | 0 | 1 | -90 | 90 | -0.0062488 | -0.0015639 | 0.0062502 | 0.0015643
90 | 91 | 2.6696 | 1.7086 | 4.483e-09 | 0 | 0 | 0 | 0 | 0 | 1 | -90 | 90 | -0.0074988 | -0.001877 | 0.0075005 | 0.0018777
90 | 92 | 1.6142 | 1.0331 | 2.7107e-09 | 0 | 0 | 0 | 0 | 0 | 1 | -90 | 90 | 0.0012486 | 0.00031271 | -0.0012486 | -0.00031295
85 | 86 | 2.0001 | 1.2801 | 3.3588e-09 | 0 | 0 | 0 | 0 | 0 | 1 | -90 | 90 | 0.06081 | 0.01535 | -0.060728 | -0.015298
86 | 87 | 0.004769 | 0.0030522 | 8.0085e-12 | 0 | 0 | 0 | 0 | 0 | 1 | -90 | 90 | 0.057984 | 0.01461 | -0.057984 | -0.01461
76 | 77 | 3.0077 | 1.9249 | 5.0508e-09 | 0 | 0 | 0 | 0 | 0 | 1 | -90 | 90 | 0.005369 | 0.0013455 | -0.005368 | -0.0013454
77 | 84 | 0.15142 | 0.096909 | 2.5427e-10 | 0 | 0 | 0 | 0 | 0 | 1 | -90 | 90 | 0.0026832 | 0.00067248 | -0.0026832 | -0.00067249
114 | 117 | 1.9679 | 1.2595 | 3.3047e-09 | 0 | 0 | 0 | 0 | 0 | 1 | -90 | 90 | 0.0059148 | 0.0014821 | -0.005914 | -0.0014819
114 | 93 | 1.1891 | 0.76102 | 3.9936e-09 | 0 | 0 | 0 | 0 | 0 | 1 | -90 | 90 | 0.064171 | 0.016234 | -0.064117 | -0.016199
83 | 88 | 2.0873 | 1.3359 | 3.5052e-09 | 0 | 0 | 0 | 0 | 0 | 1 | -90 | 90 | -0.050298 | -0.012657 | 0.050356 | 0.012695
88 | 87 | 0.2838 | 0.18163 | 4.7658e-10 | 0 | 0 | 0 | 0 | 0 | 1 | -90 | 90 | -0.055275 | -0.013927 | 0.055285 | 0.013933
91 | 124 | 0.41865 | 0.26794 | 7.0303e-10 | 0 | 0 | 0 | 0 | 0 | 1 | -90 | 90 | -0.010063 | -0.0025197 | 0.010064 | 0.00252
91 | 122 | 1.9776 | 1.2657 | 3.3209e-09 | 0 | 0 | 0 | 0 | 0 | 1 | -90 | 90 | 0.0025627 | 0.00064205 | -0.0025625 | -0.00064227
124 | 128 | 1.6712 | 1.0696 | 2.8064e-09 | 0 | 0 | 0 | 0 | 0 | 1 | -90 | 90 | -0.010619 | -0.0026593 | 0.010622 | 0.0026603
93 | 120 | 1.3559 | 0.86778 | 4.5538e-09 | 0 | 0 | 0 | 0 | 0 | 1 | -90 | 90 | 0.064117 | 0.0162 | -0.064055 | -0.01616
120 | 119 | 1.5561 | 0.99589 | 5.2261e-09 | 0 | 0 | 0 | 0 | 0 | 1 | -90 | 90 | 0.060903 | 0.01537 | -0.060838 | -0.01533
128 | 126 | 0.64949 | 0.41568 | 1.0907e-09 | 0 | 0 | 0 | 0 | 0 | 1 | -90 | 90 | -0.011018 | -0.0027598 | 0.011019 | 0.0027602
117 | 116 | 1.1334 | 0.72537 | 1.9033e-09 | 0 | 0 | 0 | 0 | 0 | 1 | -90 | 90 | 0.0042348 | 0.001061 | -0.0042346 | -0.0010611
119 | 115 | 1.128 | 0.72193 | 3.7885e-09 | 0 | 0 | 0 | 0 | 0 | 1 | -90 | 90 | 0.0593 | 0.014944 | -0.059256 | -0.014916
94 | 95 | 0.45023 | 0.28815 | 7.5605e-10 | 0 | 0 | 0 | 0 | 0 | 1 | -90 | 90 | 0.010304 | 0.0025826 | -0.010303 | -0.0025823
101 | 105 | 2.0496 | 1.3117 | 3.4418e-09 | 0 | 0 | 0 | 0 | 0 | 1 | -90 | 90 | -0.034283 | -0.0085995 | 0.03431 | 0.0086165
101 | 109 | 1.5717 | 1.0059 | 2.6394e-09 | 0 | 0 | 0 | 0 | 0 | 1 | -90 | 90 | 0.0045949 | 0.0011516 | -0.0045945 | -0.0011516
105 | 106 | 1.5824 | 1.0127 | 2.6572e-09 | 0 | 0 | 0 | 0 | 0 | 1 | -90 | 90 | -0.038904 | -0.0097678 | 0.038931 | 0.0097848
106 | 107 | 2.1034 | 1.3462 | 3.5322e-09 | 0 | 0 | 0 | 0 | 0 | 1 | -90 | 90 | -0.043525 | -0.010936 | 0.043569 | 0.010964
107 | 108 | 0.97555 | 0.62435 | 3.2764e-09 | 0 | 0 | 0 | 0 | 0 | 1 | -90 | 90 | -0.043569 | -0.010964 | 0.04359 | 0.010977
108 | 110 | 0.95113 | 0.60872 | 3.1944e-09 | 0 | 0 | 0 | 0 | 0 | 1 | -90 | 90 | -0.04359 | -0.010977 | 0.04361 | 0.01099
110 | 115 | 0.25211 | 0.16135 | 8.4672e-10 | 0 | 0 | 0 | 0 | 0 | 1 | -90 | 90 | -0.059246 | -0.01491 | 0.059256 | 0.014916
110 | 123 | 2.4875 | 1.592 | 4.1772e-09 | 0 | 0 | 0 | 0 | 0 | 1 | -90 | 90 | 0.013428 | 0.0033672 | -0.013423 | -0.0033644
110 | 130 | 1.0113 | 0.64723 | 1.6982e-09 | 0 | 0 | 0 | 0 | 0 | 1 | -90 | 90 | 0.0022082 | 0.00055309 | -0.0022082 | -0.00055322
123 | 125 | 2.2568 | 1.4444 | 3.7898e-09 | 0 | 0 | 0 | 0 | 0 | 1 | -90 | 90 | 0.013423 | 0.0033644 | -0.013418 | -0.0033619
130 | 129 | 1.6566 | 1.0603 | 2.7819e-09 | 0 | 0 | 0 | 0 | 0 | 1 | -90 | 90 | 0.0019 | 0.00047599 | -0.0019 | -0.00047621
125 | 126 | 1.9936 | 1.2759 | 3.3477e-09 | 0 | 0 | 0 | 0 | 0 | 1 | -90 | 90 | 0.011515 | 0.0028849 | -0.011512 | -0.0028833
116 | 118 | 1.7981 | 1.1508 | 3.0195e-09 | 0 | 0 | 0 | 0 | 0 | 1 | -90 | 90 | 0.001679 | 0.00042054 | -0.0016789 | -0.0004208
126 | 127 | 1.9047 | 1.219 | 3.1985e-09 | 0 | 0 | 0 | 0 | 0 | 1 | -90 | 90 | 0.00049293 | 0.00012307 | -0.00049293 | -0.00012337
127 | 132 | 1.0923 | 0.6991 | 1.8343e-09 | 0 | 0 | 0 | 0 | 0 | 1 | -90 | 90 | 0.00049293 | 0.00012337 | -0.00049292 | -0.00012355