## bus_data
BUS_I | BUS_TYPE | Pd | Qd | Gs | Bs | area | Vm | Va | baseKV | zone | Vmax | Vmin
1 | 1 | 0.022012 | 0.0055167 | 0 | 0 | 1 | 0.9904 | -0.18326 | 0.4 | 1 | 1.1 | 0.9
2 | 1 | 0.013635 | 0.0034172 | 0 | 0 | 1 | 0.99193 | -0.1537 | 0.4 | 1 | 1.1 | 0.9
3 | 1 | 0 | 0 | 0 | 0 | 1 | 0.99375 | -0.11853 | 0.4 | 1 | 1.1 | 0.9
95 | 1 | 0.004873 | 0.0012213 | 0 | 0 | 1 | 0.99438 | -0.10645 | 0.4 | 1 | 1.1 | 0.9
97 | 1 | 0.0016179 | 0.00040549 | 0 | 0 | 1 | 0.99416 | -0.11063 | 0.4 | 1 | 1.1 | 0.9
92 | 3 | 0.010039 | 0.002516 | 0 | 0 | 1 | 1 | 0 | 0.4 | 1 | 1.1 | 0.9
94 | 1 | 0.0029993 | 0.00075169 | 0 | 0 | 1 | 0.99434 | -0.10736 | 0.4 | 1 | 1.1 | 0.9
4 | 1 | 0 | 0 | 0 | 0 | 1 | 0.99424 | -0.10905 | 0.4 | 1 | 1.1 | 0.9
5 | 1 | 0 | 0 | 0 | 0 | 1 | 0.99049 | -0.18045 | 0.4 | 1 | 1.1 | 0.9
6 | 1 | 0.0025219 | 0.00063204 | 0 | 0 | 1 | 0.9981 | -0.035776 | 0.4 | 1 | 1.1 | 0.9
62 | 1 | 0 | 0 | 0 | 0 | 1 | 0.98971 | -0.19557 | 0.4 | 1 | 1.1 | 0.9
61 | 1 | 0.0024369 | 0.00061073 | 0 | 0 | 1 | 0.99046 | -0.18114 | 0.4 | 1 | 1.1 | 0.9
91 | 1 | 0.002941 | 0.00073708 | 0 | 0 | 1 | 0.99929 | -0.013384 | 0.4 | 1 | 1.1 | 0.9
60 | 1 | 0.00324 | 0.00081201 | 0 | 0 | 1 | 0.98642 | -0.25866 | 0.4 | 1 | 1.1 | 0.9
59 | 1 | 0 | 0 | 0 | 0 | 1 | 0.98257 | -0.33381 | 0.4 | 1 | 1.1 | 0.9
7 | 1 | 0.0041341 | 0.0010361 | 0 | 0 | 1 | 0.97383 | -0.50485 | 0.4 | 1 | 1.1 | 0.9
8 | 1 | 0.0061282 | 0.0015359 | 0 | 0 | 1 | 0.97393 | -0.5029 | 0.4 | 1 | 1.1 | 0.9
10 | 1 | 0 | 0 | 0 | 0 | 1 | 0.97435 | -0.49471 | 0.4 | 1 | 1.1 | 0.9
11 | 1 | 0 | 0 | 0 | 0 | 1 | 0.97497 | -0.48249 | 0.4 | 1 | 1.1 | 0.9
31 | 1 | 0 | 0 | 0 | 0 | 1 | 0.97702 | -0.44217 | 0.4 | 1 | 1.1 | 0.9
32 | 1 | 0.0075567 | 0.0018939 | 0 | 0 | 1 | 0.97441 | -0.49348 | 0.4 | 1 | 1.1 | 0.9
35 | 1 | 0.0020365 | 0.0005104 | 0 | 0 | 1 | 0.97669 | -0.44862 | 0.4 | 1 | 1.1 | 0.9
28 | 1 | 0 | 0 | 0 | 0 | 1 | 0.9774 | -0.43471 | 0.4 | 1 | 1.1 | 0.9
33 | 1 | 0 | 0 | 0 | 0 | 1 | 0.97438 | -0.49411 | 0.4 | 1 | 1.1 | 0.9
12 | 1 | 0.013455 | 0.0033721 | 0 | 0 | 1 | 0.97538 | -0.47431 | 0.4 | 1 | 1.1 | 0.9
14 | 1 | 0.0036946 | 0.00092596 | 0 | 0 | 1 | 0.97546 | -0.47289 | 0.4 | 1 | 1.1 | 0.9
13 | 1 | 0.0036504 | 0.00091488 | 0 | 0 | 1 | 0.97524 | -0.47704 | 0.4 | 1 | 1.1 | 0.9
15 | 1 | 0 | 0 | 0 | 0 | 1 | 0.97541 | -0.47385 | 0.4 | 1 | 1.1 | 0.9
16 | 1 | 0 | 0 | 0 | 0 | 1 | 0.97578 | -0.46649 | 0.4 | 1 | 1.1 | 0.9
17 | 1 | 0.0077287 | 0.001937 | 0 | 0 | 1 | 0.97468 | -0.48816 | 0.4 | 1 | 1.1 | 0.9
18 | 1 | 0.0040544 | 0.0010161 | 0 | 0 | 1 | 0.97604 | -0.46135 | 0.4 | 1 | 1.1 | 0.9
19 | 1 | 0.00071069 | 0.00017812 | 0 | 0 | 1 | 0.97453 | -0.49103 | 0.4 | 1 | 1.1 | 0.9
102 | 1 | 0.0061296 | 0.0015362 | 0 | 0 | 1 | 0.97639 | -0.45442 | 0.4 | 1 | 1.1 | 0.9
20 | 1 | 0 | 0 | 0 | 0 | 1 | 0.97447 | -0.49227 | 0.4 | 1 | 1.1 | 0.9
21 | 1 | 0.0090662 | 0.0022722 | 0 | 0 | 1 | 0.97407 | -0.50028 | 0.4 | 1 | 1.1 | 0.9
22 | 1 | 0.0036192 | 0.00090705 | 0 | 0 | 1 | 0.97431 | -0.4954 | 0.4 | 1 | 1.1 | 0.9
103 | 1 | 0 | 0 | 0 | 0 | 1 | 0.97411 | -0.4994 | 0.4 | 1 | 1.1 | 0.9
30 | 1 | 0.0059212 | 0.001484 | 0 | 0 | 1 | 0.97332 | -0.51501 | 0.4 | 1 | 1.1 | 0.9
23 | 1 | 0.013431 | 0.003366 | 0 | 0 | 1 | 0.97539 | -0.47431 | 0.4 | 1 | 1.1 | 0.9
24 | 1 | 0.0034398 | 0.00086211 | 0 | 0 | 1 | 0.97582 | -0.46585 | 0.4 | 1 | 1.1 | 0.9
25 | 1 | 0 | 0 | 0 | 0 | 1 | 0.97535 | -0.47497 | 0.4 | 1 | 1.1 | 0.9
26 | 1 | 0.0021743 | 0.00054492 | 0 | 0 | 1 | 0.97658 | -0.45073 | 0.4 | 1 | 1.1 | 0.9
27 | 1 | 0.00033483 | 8.3917e-05 | 0 | 0 | 1 | 0.97534 | -0.4752 | 0.4 | 1 | 1.1 | 0.9
49 | 1 | 0 | 0 | 0 | 0 | 1 | 0.97914 | -0.40057 | 0.4 | 1 | 1.1 | 0.9
50 | 1 | 0.0037068 | 0.00092901 | 0 | 0 | 1 | 0.9818 | -0.34808 | 0.4 | 1 | 1.1 | 0.9
51 | 1 | 0 | 0 | 0 | 0 | 1 | 0.9773 | -0.4361 | 0.4 | 1 | 1.1 | 0.9
52 | 1 | 0 | 0 | 0 | 0 | 1 | 0.98359 | -0.31347 | 0.4 | 1 | 1.1 | 0.9
53 | 1 | 0.056802 | 0.014236 | 0 | 0 | 1 | 0.97591 | -0.46344 | 0.4 | 1 | 1.1 | 0.9
54 | 1 | 0.031303 | 0.0078454 | 0 | 0 | 1 | 0.97599 | -0.46181 | 0.4 | 1 | 1.1 | 0.9
55 | 1 | 0.0010975 | 0.00027507 | 0 | 0 | 1 | 0.98386 | -0.30813 | 0.4 | 1 | 1.1 | 0.9
56 | 1 | 0.0037733 | 0.00094567 | 0 | 0 | 1 | 0.97592 | -0.4633 | 0.4 | 1 | 1.1 | 0.9
63 | 1 | 0.0028846 | 0.00072296 | 0 | 0 | 1 | 0.97583 | -0.46512 | 0.4 | 1 | 1.1 | 0.9
57 | 1 | 0 | 0 | 0 | 0 | 1 | 0.97932 | -0.39739 | 0.4 | 1 | 1.1 | 0.9
58 | 1 | 0.08599 | 0.021551 | 0 | 0 | 1 | 0.98056 | -0.37306 | 0.4 | 1 | 1.1 | 0.9
104 | 1 | 0.017205 | 0.0043121 | 0 | 0 | 1 | 0.97875 | -0.40865 | 0.4 | 1 | 1.1 | 0.9
105 | 1 | 0.0033754 | 0.00084595 | 0 | 0 | 1 | 0.97923 | -0.39908 | 0.4 | 1 | 1.1 | 0.9
75 | 1 | 0.0033297 | 0.0008345 | 0 | 0 | 1 | 0.98124 | -0.3597 | 0.4 | 1 | 1.1 | 0.9
48 | 1 | 0.0025373 | 0.00063591 | 0 | 0 | 1 | 0.97898 | -0.40374 | 0.4 | 1 | 1.1 | 0.9
29 | 1 | 0.0097459 | 0.0024426 | 0 | 0 | 1 | 0.97321 | -0.51726 | 0.4 | 1 | 1.1 | 0.9
34 | 1 | 0.0043158 | 0.0010816 | 0 | 0 | 1 | 0.97422 | -0.49734 | 0.4 | 1 | 1.1 | 0.9
36 | 1 | 0.010643 | 0.0026673 | 0 | 0 | 1 | 0.9844 | -0.29887 | 0.4 | 1 | 1.1 | 0.9
37 | 1 | 0.011295 | 0.0028309 | 0 | 0 | 1 | 0.98412 | -0.30425 | 0.4 | 1 | 1.1 | 0.9
38 | 1 | 0.011169 | 0.0027993 | 0 | 0 | 1 | 0.98492 | -0.28866 | 0.4 | 1 | 1.1 | 0.9
39 | 1 | 0.010547 | 0.0026432 | 0 | 0 | 1 | 0.98396 | -0.30753 | 0.4 | 1 | 1.1 | 0.9
40 | 1 | 0.010533 | 0.0026399 | 0 | 0 | 1 | 0.98548 | -0.27779 | 0.4 | 1 | 1.1 | 0.9
41 | 1 | 0 | 0 | 0 | 0 | 1 | 0.98834 | -0.22214 | 0.4 | 1 | 1.1 | 0.9
42 | 1 | 0.0030859 | 0.00077339 | 0 | 0 | 1 | 0.98778 | -0.23301 | 0.4 | 1 | 1.1 | 0.9
43 | 1 | 0 | 0 | 0 | 0 | 1 | 0.98868 | -0.21566 | 0.4 | 1 | 1.1 | 0.9
44 | 1 | 0.0054066 | 0.001355 | 0 | 0 | 1 | 0.9868 | -0.25196 | 0.4 | 1 | 1.1 | 0.9
45 | 1 | 0.025238 | 0.0063253 | 0 | 0 | 1 | 0.99038 | -0.18301 | 0.4 | 1 | 1.1 | 0.9
74 | 1 | 0 | 0 | 0 | 0 | 1 | 0.98807 | -0.22759 | 0.4 | 1 | 1.1 | 0.9
73 | 1 | 0.0033954 | 0.00085097 | 0 | 0 | 1 | 0.9879 | -0.23087 | 0.4 | 1 | 1.1 | 0.9
71 | 1 | 0.0019437 | 0.00048713 | 0 | 0 | 1 | 0.98785 | -0.23175 | 0.4 | 1 | 1.1 | 0.9
65 | 1 | 0.0069843 | 0.0017504 | 0 | 0 | 1 | 0.98547 | -0.27747 | 0.4 | 1 | 1.1 | 0.9
70 | 1 | 0.0031761 | 0.00079602 | 0 | 0 | 1 | 0.98774 | -0.23401 | 0.4 | 1 | 1.1 | 0.9
77 | 1 | 0.0016264 | 0.00040762 | 0 | 0 | 1 | 0.99206 | -0.15087 | 0.4 | 1 | 1.1 | 0.9
64 | 1 | 0.0056577 | 0.001418 | 0 | 0 | 1 | 0.98425 | -0.30108 | 0.4 | 1 | 1.1 | 0.9
72 | 1 | 0.0015851 | 0.00039726 | 0 | 0 | 1 | 0.98772 | -0.23426 | 0.4 | 1 | 1.1 | 0.9
78 | 1 | 0.0016011 | 0.00040128 | 0 | 0 | 1 | 0.99236 | -0.14512 | 0.4 | 1 | 1.1 | 0.9
46 | 1 | 0.0029093 | 0.00072915 | 0 | 0 | 1 | 0.97891 | -0.40521 | 0.4 | 1 | 1.1 | 0.9
47 | 1 | 0.00098141 | 0.00024596 | 0 | 0 | 1 | 0.97895 | -0.40434 | 0.4 | 1 | 1.1 | 0.9
68 | 1 | 0 | 0 | 0 | 0 | 1 | 0.98176 | -0.34943 | 0.4 | 1 | 1.1 | 0.9
66 | 1 | 0.0031602 | 0.00079202 | 0 | 0 | 1 | 0.98298 | -0.32571 | 0.4 | 1 | 1.1 | 0.9
67 | 1 | 0 | 0 | 0 | 0 | 1 | 0.98287 | -0.32792 | 0.4 | 1 | 1.1 | 0.9
69 | 1 | 0.0073404 | 0.0018397 | 0 | 0 | 1 | 0.98245 | -0.33608 | 0.4 | 1 | 1.1 | 0.9
76 | 1 | 0.0032125 | 0.00080513 | 0 | 0 | 1 | 0.98101 | -0.36414 | 0.4 | 1 | 1.1 | 0.9
88 | 1 | 0.0044479 | 0.0011147 | 0 | 0 | 1 | 0.98039 | -0.37623 | 0.4 | 1 | 1.1 | 0.9
86 | 1 | 0 | 0 | 0 | 0 | 1 | 0.97984 | -0.38703 | 0.4 | 1 | 1.1 | 0.9
79 | 1 | 0.0015599 | 0.00039095 | 0 | 0 | 1 | 0.99259 | -0.14073 | 0.4 | 1 | 1.1 | 0.9
80 | 1 | 0.0016887 | 0.00042324 | 0 | 0 | 1 | 0.9929 | -0.13478 | 0.4 | 1 | 1.1 | 0.9
81 | 1 | 0.0076518 | 0.0019177 | 0 | 0 | 1 | 0.99299 | -0.13307 | 0.4 | 1 | 1.1 | 0.9
82 | 1 | 0.0024786 | 0.0006212 | 0 | 0 | 1 | 0.97918 | -0.40013 | 0.4 | 1 | 1.1 | 0.9
83 | 1 | 0.0052162 | 0.0013073 | 0 | 0 | 1 | 0.97911 | -0.40139 | 0.4 | 1 | 1.1 | 0.9
84 | 1 | 0.0043954 | 0.0011016 | 0 | 0 | 1 | 0.97918 | -0.39999 | 0.4 | 1 | 1.1 | 0.9
85 | 1 | 0.0047052 | 0.0011792 | 0 | 0 | 1 | 0.97897 | -0.40426 | 0.4 | 1 | 1.1 | 0.9
87 | 1 | 0.0051332 | 0.0012865 | 0 | 0 | 1 | 0.97895 | -0.40462 | 0.4 | 1 | 1.1 | 0.9
89 | 1 | 0.0018291 | 0.00045841 | 0 | 0 | 1 | 0.97982 | -0.38754 | 0.4 | 1 | 1.1 | 0.9
90 | 1 | 0.001285 | 0.00032204 | 0 | 0 | 1 | 0.97964 | -0.39104 | 0.4 | 1 | 1.1 | 0.9
93 | 1 | 0.0060954 | 0.0015277 | 0 | 0 | 1 | 0.9795 | -0.39375 | 0.4 | 1 | 1.1 | 0.9
100 | 1 | 0.0025374 | 0.00063593 | 0 | 0 | 1 | 0.97945 | -0.3947 | 0.4 | 1 | 1.1 | 0.9
101 | 1 | 0.0030679 | 0.00076889 | 0 | 0 | 1 | 0.97942 | -0.39535 | 0.4 | 1 | 1.1 | 0.9
96 | 1 | 0.0016323 | 0.00040908 | 0 | 0 | 1 | 0.99433 | -0.10739 | 0.4 | 1 | 1.1 | 0.9
98 | 1 | 0.0018668 | 0.00046785 | 0 | 0 | 1 | 0.99429 | -0.10828 | 0.4 | 1 | 1.1 | 0.9
99 | 1 | 0.0018596 | 0.00046607 | 0 | 0 | 1 | 0.99427 | -0.10869 | 0.4 | 1 | 1.1 | 0.9

## generator_data
GEN_BUS | PG | QG | QMAX | QMIN | VG | MBASE | GEN_STATUS | PMAX | PMIN
92 | 0.58854 | 0.15134 | 10 | -10 | 1 | 100 | 1 | 10 | 0

## branch_data
F_BUS | T_BUS | BR_R | BR_X | BR_B | RATE_A | RATE_B | RATE_C | TAP | SHIFT | BR_STATUS | ANGMIN | ANGMAX | P_in | Q_in | P_out | Q_out
1 | 2 | 5.9135 | 3.7847 | 9.9304e-09 | 0 | 0 | 0 | 0 | 0 | 1 | -90 | 90 | -0.022012 | -0.0055167 | 0.022043 | 0.0055356
2 | 3 | 4.3579 | 2.789 | 7.318e-09 | 0 | 0 | 0 | 0 | 0 | 1 | -90 | 90 | -0.035678 | -0.0089528 | 0.035738 | 0.0089905
3 | 4 | 1.1777 | 0.75375 | 1.9777e-09 | 0 | 0 | 0 | 0 | 0 | 1 | -90 | 90 | -0.035738 | -0.0089905 | 0.035754 | 0.0090006
95 | 97 | 0.061226 | 0.039184 | 4.1126e-10 | 0 | 0 | 0 | 0 | 0 | 1 | -90 | 90 | 0.30615 | 0.078164 | -0.30609 | -0.078124
95 | 92 | 1.5029 | 0.96189 | 1.0095e-08 | 0 | 0 | 0 | 0 | 0 | 1 | -90 | 90 | -0.31938 | -0.08148 | 0.32103 | 0.082536
95 | 94 | 0.48426 | 0.30993 | 8.132e-10 | 0 | 0 | 0 | 0 | 0 | 1 | -90 | 90 | 0.0083585 | 0.0020946 | -0.0083581 | -0.0020945
97 | 81 | 0.33001 | 0.2112 | 2.2167e-09 | 0 | 0 | 0 | 0 | 0 | 1 | -90 | 90 | 0.30447 | 0.077719 | -0.30414 | -0.077508
92 | 91 | 0.237 | 0.15168 | 1.592e-09 | 0 | 0 | 0 | 0 | 0 | 1 | -90 | 90 | 0.25747 | 0.066291 | -0.25731 | -0.066184
94 | 96 | 0.020327 | 0.013009 | 3.4135e-11 | 0 | 0 | 0 | 0 | 0 | 1 | -90 | 90 | 0.0053589 | 0.0013428 | -0.0053589 | -0.0013428
4 | 5 | 1.4879 | 0.95222 | 4.997e-09 | 0 | 0 | 0 | 0 | 0 | 1 | -90 | 90 | 0.21492 | 0.055067 | -0.21418 | -0.054593
4 | 6 | 1.317 | 0.84289 | 4.4232e-09 | 0 | 0 | 0 | 0 | 0 | 1 | -90 | 90 | -0.25068 | -0.064068 | 0.25157 | 0.064638
5 | 62 | 0.31715 | 0.20297 | 1.0652e-09 | 0 | 0 | 0 | 0 | 0 | 1 | -90 | 90 | 0.21174 | 0.053983 | -0.21159 | -0.053884
5 | 61 | 1.2436 | 0.79589 | 2.0883e-09 | 0 | 0 | 0 | 0 | 0 | 1 | -90 | 90 | 0.0024369 | 0.00061058 | -0.0024369 | -0.00061073
6 | 91 | 0.40042 | 0.25627 | 2.6897e-09 | 0 | 0 | 0 | 0 | 0 | 1 | -90 | 90 | -0.25409 | -0.06527 | 0.25437 | 0.065447
62 | 60 | 2.6852 | 1.7185 | 4.5091e-09 | 0 | 0 | 0 | 0 | 0 | 1 | -90 | 90 | 0.10407 | 0.026574 | -0.10376 | -0.026372
62 | 59 | 5.6539 | 3.6185 | 9.4944e-09 | 0 | 0 | 0 | 0 | 0 | 1 | -90 | 90 | 0.10751 | 0.02731 | -0.1068 | -0.026857
60 | 55 | 2.1616 | 1.3834 | 3.6298e-09 | 0 | 0 | 0 | 0 | 0 | 1 | -90 | 90 | 0.10052 | 0.02556 | -0.10028 | -0.025407
59 | 58 | 1.5904 | 1.0178 | 2.6706e-09 | 0 | 0 | 0 | 0 | 0 | 1 | -90 | 90 | 0.1068 | 0.026857 | -0.1066 | -0.026729
7 | 8 | 2.0027 | 1.2818 | 3.3631e-09 | 0 | 0 | 0 | 0 | 0 | 1 | -90 | 90 | -0.0041341 | -0.0010361 | 0.0041344 | 0.001036
8 | 10 | 3.3958 | 2.1733 | 5.7024e-09 | 0 | 0 | 0 | 0 | 0 | 1 | -90 | 90 | -0.010263 | -0.0025719 | 0.010267 | 0.0025739
10 | 11 | 5.0679 | 3.2435 | 8.5104e-09 | 0 | 0 | 0 | 0 | 0 | 1 | -90 | 90 | -0.010267 | -0.0025739 | 0.010273 | 0.0025769
11 | 31 | 7.774 | 4.9753 | 1.3055e-08 | 0 | 0 | 0 | 0 | 0 | 1 | -90 | 90 | -0.022152 | -0.0055557 | 0.022195 | 0.0055818
11 | 32 | 3.9392 | 2.5211 | 6.6149e-09 | 0 | 0 | 0 | 0 | 0 | 1 | -90 | 90 | 0.011879 | 0.0029788 | -0.011873 | -0.0029754
31 | 35 | 0.39491 | 0.25274 | 2.6527e-09 | 0 | 0 | 0 | 0 | 0 | 1 | -90 | 90 | 0.069961 | 0.017586 | -0.069939 | -0.017572
31 | 28 | 0.34721 | 0.22221 | 2.3322e-09 | 0 | 0 | 0 | 0 | 0 | 1 | -90 | 90 | -0.092156 | -0.023167 | 0.092188 | 0.023188
32 | 33 | 0.62799 | 0.40191 | 1.0546e-09 | 0 | 0 | 0 | 0 | 0 | 1 | -90 | 90 | 0.0043166 | 0.0010815 | -0.0043165 | -0.0010816
35 | 102 | 0.36569 | 0.23404 | 2.4564e-09 | 0 | 0 | 0 | 0 | 0 | 1 | -90 | 90 | 0.067903 | 0.017062 | -0.067884 | -0.01705
28 | 49 | 1.3154 | 0.84183 | 8.8354e-09 | 0 | 0 | 0 | 0 | 0 | 1 | -90 | 90 | -0.1116 | -0.028063 | 0.11178 | 0.028179
28 | 26 | 3.5335 | 2.2615 | 5.9337e-09 | 0 | 0 | 0 | 0 | 0 | 1 | -90 | 90 | 0.019412 | 0.0048746 | -0.019398 | -0.0048657
33 | 34 | 3.1787 | 2.0344 | 5.338e-09 | 0 | 0 | 0 | 0 | 0 | 1 | -90 | 90 | 0.0043165 | 0.0010816 | -0.0043158 | -0.0010816
12 | 14 | 0.44972 | 0.28782 | 7.552e-10 | 0 | 0 | 0 | 0 | 0 | 1 | -90 | 90 | -0.013455 | -0.0033721 | 0.013456 | 0.0033726
14 | 16 | 1.5919 | 1.0188 | 2.6733e-09 | 0 | 0 | 0 | 0 | 0 | 1 | -90 | 90 | -0.01715 | -0.0042986 | 0.017156 | 0.0043017
13 | 15 | 3.7265 | 2.385 | 6.2578e-09 | 0 | 0 | 0 | 0 | 0 | 1 | -90 | 90 | -0.0036504 | -0.00091488 | 0.003651 | 0.00091464
15 | 16 | 0.77629 | 0.49682 | 5.2144e-09 | 0 | 0 | 0 | 0 | 0 | 1 | -90 | 90 | -0.040496 | -0.010166 | 0.04051 | 0.010174
15 | 17 | 1.6566 | 1.0602 | 1.1127e-08 | 0 | 0 | 0 | 0 | 0 | 1 | -90 | 90 | 0.036845 | 0.0092511 | -0.03682 | -0.009236
16 | 18 | 0.38105 | 0.24387 | 2.5595e-09 | 0 | 0 | 0 | 0 | 0 | 1 | -90 | 90 | -0.057665 | -0.014476 | 0.05768 | 0.014485
17 | 19 | 0.42019 | 0.26892 | 2.8224e-09 | 0 | 0 | 0 | 0 | 0 | 1 | -90 | 90 | 0.029091 | 0.007299 | -0.029087 | -0.0072968
18 | 102 | 0.4799 | 0.30714 | 3.2236e-09 | 0 | 0 | 0 | 0 | 0 | 1 | -90 | 90 | -0.061734 | -0.015501 | 0.061754 | 0.015514
19 | 20 | 0.18711 | 0.11975 | 1.2568e-09 | 0 | 0 | 0 | 0 | 0 | 1 | -90 | 90 | 0.028376 | 0.0071187 | -0.028375 | -0.0071177
20 | 21 | 3.7577 | 2.4049 | 6.3102e-09 | 0 | 0 | 0 | 0 | 0 | 1 | -90 | 90 | 0.0090696 | 0.0022738 | -0.0090662 | -0.0022722
20 | 22 | 0.69099 | 0.44224 | 4.6415e-09 | 0 | 0 | 0 | 0 | 0 | 1 | -90 | 90 | 0.019305 | 0.0048439 | -0.019302 | -0.0048425
22 | 103 | 1.0845 | 0.69405 | 3.6422e-09 | 0 | 0 | 0 | 0 | 0 | 1 | -90 | 90 | 0.015683 | 0.0039354 | -0.01568 | -0.0039339
103 | 30 | 4.2338 | 2.7096 | 7.1097e-09 | 0 | 0 | 0 | 0 | 0 | 1 | -90 | 90 | 0.01568 | 0.0039339 | -0.015668 | -0.0039271
30 | 29 | 0.98005 | 0.62723 | 1.6458e-09 | 0 | 0 | 0 | 0 | 0 | 1 | -90 | 90 | 0.009747 | 0.0024431 | -0.0097459 | -0.0024426
23 | 24 | 2.6202 | 1.6769 | 4.4e-09 | 0 | 0 | 0 | 0 | 0 | 1 | -90 | 90 | -0.013765 | -0.0034482 | 0.013771 | 0.0034513
23 | 25 | 8.3827 | 5.365 | 1.4077e-08 | 0 | 0 | 0 | 0 | 0 | 1 | -90 | 90 | 0.00033485 | 8.2118e-05 | -0.00033484 | -8.3451e-05
24 | 26 | 3.7531 | 2.402 | 6.3024e-09 | 0 | 0 | 0 | 0 | 0 | 1 | -90 | 90 | -0.017211 | -0.0043134 | 0.017223 | 0.0043207
25 | 27 | 2.9336 | 1.8775 | 4.9263e-09 | 0 | 0 | 0 | 0 | 0 | 1 | -90 | 90 | 0.00033484 | 8.3451e-05 | -0.00033483 | -8.3917e-05
49 | 75 | 1.494 | 0.95618 | 1.0036e-08 | 0 | 0 | 0 | 0 | 0 | 1 | -90 | 90 | -0.11821 | -0.02979 | 0.11844 | 0.029937
49 | 48 | 2.1192 | 1.3563 | 3.5587e-09 | 0 | 0 | 0 | 0 | 0 | 1 | -90 | 90 | 0.0064293 | 0.0016111 | -0.0064283 | -0.0016109
50 | 51 | 3.9945 | 2.5565 | 6.7079e-09 | 0 | 0 | 0 | 0 | 0 | 1 | -90 | 90 | 0.095285 | 0.024082 | -0.094885 | -0.023826
50 | 52 | 1.5216 | 0.97383 | 2.5552e-09 | 0 | 0 | 0 | 0 | 0 | 1 | -90 | 90 | -0.098992 | -0.025011 | 0.099157 | 0.025116
51 | 53 | 2.0578 | 1.317 | 3.4556e-09 | 0 | 0 | 0 | 0 | 0 | 1 | -90 | 90 | 0.056876 | 0.014283 | -0.056802 | -0.014236
51 | 54 | 2.8954 | 1.8531 | 4.8622e-09 | 0 | 0 | 0 | 0 | 0 | 1 | -90 | 90 | 0.038009 | 0.0095432 | -0.037962 | -0.0095139
52 | 55 | 0.23485 | 0.1503 | 3.9437e-10 | 0 | 0 | 0 | 0 | 0 | 1 | -90 | 90 | -0.099157 | -0.025116 | 0.099182 | 0.025132
54 | 56 | 0.95393 | 0.61052 | 1.6019e-09 | 0 | 0 | 0 | 0 | 0 | 1 | -90 | 90 | 0.0066586 | 0.0016685 | -0.0066582 | -0.0016684
56 | 63 | 2.6918 | 1.7227 | 4.5202e-09 | 0 | 0 | 0 | 0 | 0 | 1 | -90 | 90 | 0.0028849 | 0.00072269 | -0.0028846 | -0.00072296
57 | 58 | 5.0895 | 3.2573 | 8.5467e-09 | 0 | 0 | 0 | 0 | 0 | 1 | -90 | 90 | -0.02059 | -0.0051633 | 0.020614 | 0.0051778
57 | 104 | 2.8103 | 1.7986 | 4.7193e-09 | 0 | 0 | 0 | 0 | 0 | 1 | -90 | 90 | 0.017215 | 0.0043175 | -0.017205 | -0.0043121
57 | 105 | 2.1505 | 1.3763 | 3.6113e-09 | 0 | 0 | 0 | 0 | 0 | 1 | -90 | 90 | 0.0033756 | 0.00084578 | -0.0033754 | -0.00084595
75 | 68 | 0.36624 | 0.2344 | 2.4601e-09 | 0 | 0 | 0 | 0 | 0 | 1 | -90 | 90 | -0.12177 | -0.030771 | 0.12183 | 0.03081
48 | 47 | 0.66458 | 0.42533 | 1.116e-09 | 0 | 0 | 0 | 0 | 0 | 1 | -90 | 90 | 0.003891 | 0.00097494 | -0.0038909 | -0.00097498
36 | 37 | 1.0682 | 0.68363 | 1.7937e-09 | 0 | 0 | 0 | 0 | 0 | 1 | -90 | 90 | 0.021849 | 0.0054784 | -0.021844 | -0.005475
36 | 38 | 1.3662 | 0.8744 | 2.2943e-09 | 0 | 0 | 0 | 0 | 0 | 1 | -90 | 90 | -0.032492 | -0.0081456 | 0.032508 | 0.0081555
37 | 39 | 1.3528 | 0.86581 | 2.2718e-09 | 0 | 0 | 0 | 0 | 0 | 1 | -90 | 90 | 0.010548 | 0.0026441 | -0.010547 | -0.0026432
38 | 40 | 1.0836 | 0.69349 | 1.8196e-09 | 0 | 0 | 0 | 0 | 0 | 1 | -90 | 90 | -0.043677 | -0.010955 | 0.043699 | 0.010969
40 | 41 | 4.4835 | 2.8694 | 7.529e-09 | 0 | 0 | 0 | 0 | 0 | 1 | -90 | 90 | -0.054233 | -0.013609 | 0.054377 | 0.013701
41 | 42 | 0.24134 | 0.15446 | 1.6211e-09 | 0 | 0 | 0 | 0 | 0 | 1 | -90 | 90 | 0.19909 | 0.050643 | -0.19899 | -0.050576
41 | 43 | 0.11281 | 0.0722 | 7.5777e-10 | 0 | 0 | 0 | 0 | 0 | 1 | -90 | 90 | -0.25347 | -0.064344 | 0.25355 | 0.064394
42 | 44 | 0.42647 | 0.27294 | 2.8646e-09 | 0 | 0 | 0 | 0 | 0 | 1 | -90 | 90 | 0.1959 | 0.049803 | -0.19572 | -0.049689
43 | 45 | 0.54805 | 0.35075 | 3.6813e-09 | 0 | 0 | 0 | 0 | 0 | 1 | -90 | 90 | -0.26366 | -0.066929 | 0.26407 | 0.067194
43 | 74 | 5.1678 | 3.3074 | 8.6781e-09 | 0 | 0 | 0 | 0 | 0 | 1 | -90 | 90 | 0.010108 | 0.002535 | -0.010103 | -0.0025321
44 | 65 | 0.58946 | 0.37725 | 3.9594e-09 | 0 | 0 | 0 | 0 | 0 | 1 | -90 | 90 | 0.19032 | 0.048334 | -0.19008 | -0.048185
45 | 77 | 0.4937 | 0.31597 | 3.3162e-09 | 0 | 0 | 0 | 0 | 0 | 1 | -90 | 90 | -0.28931 | -0.073519 | 0.28976 | 0.073806
74 | 73 | 1.4219 | 0.90999 | 2.3877e-09 | 0 | 0 | 0 | 0 | 0 | 1 | -90 | 90 | 0.010103 | 0.0025321 | -0.010101 | -0.0025313
73 | 71 | 0.57642 | 0.36891 | 9.6796e-10 | 0 | 0 | 0 | 0 | 0 | 1 | -90 | 90 | 0.0067057 | 0.0016804 | -0.0067054 | -0.0016803
71 | 70 | 2.0772 | 1.3294 | 3.4882e-09 | 0 | 0 | 0 | 0 | 0 | 1 | -90 | 90 | 0.0047617 | 0.0011932 | -0.0047612 | -0.0011932
65 | 64 | 0.56486 | 0.36151 | 3.7942e-09 | 0 | 0 | 0 | 0 | 0 | 1 | -90 | 90 | 0.1831 | 0.046434 | -0.18289 | -0.046302
70 | 72 | 0.67551 | 0.43233 | 1.1344e-09 | 0 | 0 | 0 | 0 | 0 | 1 | -90 | 90 | 0.0015851 | 0.00039716 | -0.0015851 | -0.00039726
77 | 78 | 0.087994 | 0.056316 | 5.9106e-10 | 0 | 0 | 0 | 0 | 0 | 1 | -90 | 90 | -0.29139 | -0.074214 | 0.29147 | 0.074265
64 | 66 | 0.60679 | 0.38835 | 4.0759e-09 | 0 | 0 | 0 | 0 | 0 | 1 | -90 | 90 | 0.17723 | 0.044884 | -0.17703 | -0.04475
78 | 79 | 0.066875 | 0.0428 | 4.492e-10 | 0 | 0 | 0 | 0 | 0 | 1 | -90 | 90 | -0.29307 | -0.074667 | 0.29313 | 0.074706
46 | 47 | 1.2858 | 0.8229 | 2.1592e-09 | 0 | 0 | 0 | 0 | 0 | 1 | -90 | 90 | -0.0029093 | -0.00072915 | 0.0029094 | 0.00072902
68 | 76 | 1.4306 | 0.91555 | 2.4023e-09 | 0 | 0 | 0 | 0 | 0 | 1 | -90 | 90 | 0.044498 | 0.011187 | -0.044467 | -0.011167
68 | 67 | 0.56199 | 0.35967 | 3.7749e-09 | 0 | 0 | 0 | 0 | 0 | 1 | -90 | 90 | -0.16633 | -0.041996 | 0.1665 | 0.042106
66 | 67 | 0.055301 | 0.035393 | 3.7146e-10 | 0 | 0 | 0 | 0 | 0 | 1 | -90 | 90 | 0.17387 | 0.043958 | -0.17385 | -0.043947
67 | 69 | 4.8108 | 3.0789 | 8.0786e-09 | 0 | 0 | 0 | 0 | 0 | 1 | -90 | 90 | 0.0073433 | 0.0018407 | -0.0073404 | -0.0018397
76 | 88 | 1.2647 | 0.80943 | 2.1238e-09 | 0 | 0 | 0 | 0 | 0 | 1 | -90 | 90 | 0.041254 | 0.010362 | -0.041231 | -0.010347
88 | 86 | 1.2659 | 0.81019 | 2.1258e-09 | 0 | 0 | 0 | 0 | 0 | 1 | -90 | 90 | 0.036783 | 0.0092322 | -0.036764 | -0.0092202
86 | 89 | 1.1868 | 0.75954 | 1.9929e-09 | 0 | 0 | 0 | 0 | 0 | 1 | -90 | 90 | 0.0018291 | 0.00045825 | -0.0018291 | -0.00045841
86 | 90 | 1.3271 | 0.84933 | 2.2285e-09 | 0 | 0 | 0 | 0 | 0 | 1 | -90 | 90 | 0.01299 | 0.0032567 | -0.012988 | -0.0032553
86 | 84 | 2.5403 | 1.6258 | 4.2658e-09 | 0 | 0 | 0 | 0 | 0 | 1 | -90 | 90 | 0.021945 | 0.0055053 | -0.021931 | -0.0054971
79 | 80 | 0.090213 | 0.057737 | 6.0597e-10 | 0 | 0 | 0 | 0 | 0 | 1 | -90 | 90 | -0.29469 | -0.075097 | 0.29477 | 0.075152
80 | 81 | 0.025782 | 0.0165 | 1.7318e-10 | 0 | 0 | 0 | 0 | 0 | 1 | -90 | 90 | -0.29646 | -0.075575 | 0.29649 | 0.07559
82 | 83 | 0.36035 | 0.23063 | 6.0513e-10 | 0 | 0 | 0 | 0 | 0 | 1 | -90 | 90 | 0.015057 | 0.0037742 | -0.015056 | -0.0037737
82 | 84 | 0.03458 | 0.022131 | 5.8069e-11 | 0 | 0 | 0 | 0 | 0 | 1 | -90 | 90 | -0.017536 | -0.0043954 | 0.017536 | 0.0043955
83 | 85 | 1.2549 | 0.80313 | 2.1073e-09 | 0 | 0 | 0 | 0 | 0 | 1 | -90 | 90 | 0.0098398 | 0.0024664 | -0.0098385 | -0.0024657
85 | 87 | 0.29875 | 0.1912 | 5.0168e-10 | 0 | 0 | 0 | 0 | 0 | 1 | -90 | 90 | 0.0051333 | 0.0012865 | -0.0051332 | -0.0012865
90 | 93 | 0.99669 | 0.63788 | 1.6737e-09 | 0 | 0 | 0 | 0 | 0 | 1 | -90 | 90 | 0.011703 | 0.0029332 | -0.011701 | -0.0029324
93 | 100 | 0.73102 | 0.46785 | 1.2276e-09 | 0 | 0 | 0 | 0 | 0 | 1 | -90 | 90 | 0.0056056 | 0.0014048 | -0.0056054 | -0.0014047
100 | 101 | 0.91348 | 0.58463 | 1.534e-09 | 0 | 0 | 0 | 0 | 0 | 1 | -90 | 90 | 0.003068 | 0.0007688 | -0.0030679 | -0.00076889
96 | 98 | 1.0582 | 0.67725 | 1.777e-09 | 0 | 0 | 0 | 0 | 0 | 1 | -90 | 90 | 0.0037266 | 0.00093371 | -0.0037264 | -0.00093379
98 | 99 | 0.98329 | 0.62931 | 1.6512e-09 | 0 | 0 | 0 | 0 | 0 | 1 | -90 | 90 | 0.0018597 | 0.00046593 | -0.0018596 | -0.00046607