## bus_data
BUS_I | BUS_TYPE | Pd | Qd | Gs | Bs | area | Vm | Va | baseKV | zone | Vmax | Vmin
1 | 1 | 0.052096 | 0.013057 | 0 | 0 | 1 | 0.98037 | -0.37793 | 0.4 | 1 | 1.1 | 0.9
2 | 1 | 0 | 0 | 0 | 0 | 1 | 0.9846 | -0.29539 | 0.4 | 1 | 1.1 | 0.9
3 | 1 | 0.0030095 | 0.00075425 | 0 | 0 | 1 | 0.98555 | -0.27704 | 0.4 | 1 | 1.1 | 0.9
4 | 1 | 0 | 0 | 0 | 0 | 1 | 0.98455 | -0.29642 | 0.4 | 1 | 1.1 | 0.9
14 | 1 | 0 | 0 | 0 | 0 | 1 | 0.98711 | -0.2468 | 0.4 | 1 | 1.1 | 0.9
43 | 1 | 0.0038188 | 0.00095709 | 0 | 0 | 1 | 0.98449 | -0.2975 | 0.4 | 1 | 1.1 | 0.9
18 | 1 | 0 | 0 | 0 | 0 | 1 | 0.98817 | -0.2263 | 0.4 | 1 | 1.1 | 0.9
5 | 1 | 0.053406 | 0.013385 | 0 | 0 | 1 | 0.98515 | -0.28503 | 0.4 | 1 | 1.1 | 0.9
6 | 1 | 0.0090192 | 0.0022604 | 0 | 0 | 1 | 0.98601 | -0.26809 | 0.4 | 1 | 1.1 | 0.9
8 | 1 | 0 | 0 | 0 | 0 | 1 | 0.98728 | -0.24351 | 0.4 | 1 | 1.1 | 0.9
7 | 1 | 0.082578 | 0.020696 | 0 | 0 | 1 | 0.98482 | -0.29134 | 0.4 | 1 | 1.1 | 0.9
9 | 1 | 0 | 0 | 0 | 0 | 1 | 0.98905 | -0.20922 | 0.4 | 1 | 1.1 | 0.9
10 | 1 | 0 | 0 | 0 | 0 | 1 | 0.98556 | -0.27677 | 0.4 | 1 | 1.1 | 0.9
11 | 1 | 0.015368 | 0.0038515 | 0 | 0 | 1 | 0.98817 | -0.22621 | 0.4 | 1 | 1.1 | 0.9
16 | 1 | 0 | 0 | 0 | 0 | 1 | 0.99333 | -0.12689 | 0.4 | 1 | 1.1 | 0.9
19 | 1 | 0.0251 | 0.0062905 | 0 | 0 | 1 | 0.98385 | -0.30985 | 0.4 | 1 | 1.1 | 0.9
17 | 1 | 0.023084 | 0.0057854 | 0 | 0 | 1 | 0.99195 | -0.15341 | 0.4 | 1 | 1.1 | 0.9
13 | 1 | 0 | 0 | 0 | 0 | 1 | 0.9955 | -0.085489 | 0.4 | 1 | 1.1 | 0.9
20 | 1 | 0 | 0 | 0 | 0 | 1 | 0.98277 | -0.33079 | 0.4 | 1 | 1.1 | 0.9
12 | 3 | 0.067924 | 0.017023 | 0 | 0 | 1 | 1 | 0 | 0.4 | 1 | 1.1 | 0.9
15 | 1 | 0 | 0 | 0 | 0 | 1 | 0.98911 | -0.20799 | 0.4 | 1 | 1.1 | 0.9
25 | 1 | 0.0020366 | 0.00051042 | 0 | 0 | 1 | 0.98782 | -0.23298 | 0.4 | 1 | 1.1 | 0.9
23 | 1 | 0.0021177 | 0.00053074 | 0 | 0 | 1 | 0.98771 | -0.23514 | 0.4 | 1 | 1.1 | 0.9
26 | 1 | 0.0054017 | 0.0013538 | 0 | 0 | 1 | 0.98733 | -0.24258 | 0.4 | 1 | 1.1 | 0.9
22 | 1 | 0.0099847 | 0.0025024 | 0 | 0 | 1 | 0.98755 | -0.23838 | 0.4 | 1 | 1.1 | 0.9
21 | 1 | 0 | 0 | 0 | 0 | 1 | 0.97924 | -0.39947 | 0.4 | 1 | 1.1 | 0.9
34 | 1 | 0.0011581 | 0.00029025 | 0 | 0 | 1 | 0.97692 | -0.44488 | 0.4 | 1 | 1.1 | 0.9
35 | 1 | 0.0027679 | 0.00069371 | 0 | 0 | 1 | 0.9753 | -0.47675 | 0.4 | 1 | 1.1 | 0.9
27 | 1 | 0.002028 | 0.00050826 | 0 | 0 | 1 | 0.98732 | -0.24276 | 0.4 | 1 | 1.1 | 0.9
28 | 1 | 0.01125 | 0.0028196 | 0 | 0 | 1 | 0.98727 | -0.24377 | 0.4 | 1 | 1.1 | 0.9
29 | 1 | 0.00656 | 0.0016441 | 0 | 0 | 1 | 0.97381 | -0.50621 | 0.4 | 1 | 1.1 | 0.9
30 | 1 | 0.00080203 | 0.00020101 | 0 | 0 | 1 | 0.97384 | -0.50563 | 0.4 | 1 | 1.1 | 0.9
31 | 1 | 0.00078255 | 0.00019612 | 0 | 0 | 1 | 0.97378 | -0.5067 | 0.4 | 1 | 1.1 | 0.9
32 | 1 | 0.00080359 | 0.0002014 | 0 | 0 | 1 | 0.97391 | -0.50413 | 0.4 | 1 | 1.1 | 0.9
33 | 1 | 0.001085 | 0.00027194 | 0 | 0 | 1 | 0.97375 | -0.50747 | 0.4 | 1 | 1.1 | 0.9
36 | 1 | 0 | 0 | 0 | 0 | 1 | 0.97488 | -0.485 | 0.4 | 1 | 1.1 | 0.9
41 | 1 | 0.00097745 | 0.00024497 | 0 | 0 | 1 | 0.97472 | -0.48824 | 0.4 | 1 | 1.1 | 0.9
45 | 1 | 0.0012347 | 0.00030943 | 0 | 0 | 1 | 0.9741 | -0.50051 | 0.4 | 1 | 1.1 | 0.9
44 | 1 | 0.00081725 | 0.00020482 | 0 | 0 | 1 | 0.974 | -0.50252 | 0.4 | 1 | 1.1 | 0.9
46 | 1 | 0.00086284 | 0.00021625 | 0 | 0 | 1 | 0.97371 | -0.50818 | 0.4 | 1 | 1.1 | 0.9
47 | 1 | 0.0015543 | 0.00038954 | 0 | 0 | 1 | 0.97365 | -0.50939 | 0.4 | 1 | 1.1 | 0.9
37 | 1 | 0.0012807 | 0.00032097 | 0 | 0 | 1 | 0.97509 | -0.48087 | 0.4 | 1 | 1.1 | 0.9
38 | 1 | 0 | 0 | 0 | 0 | 1 | 0.97505 | -0.48172 | 0.4 | 1 | 1.1 | 0.9
39 | 1 | 0.0024754 | 0.00062039 | 0 | 0 | 1 | 0.97497 | -0.48334 | 0.4 | 1 | 1.1 | 0.9
48 | 1 | 0.0026808 | 0.00067188 | 0 | 0 | 1 | 0.97361 | -0.51015 | 0.4 | 1 | 1.1 | 0.9
49 | 1 | 0.0015953 | 0.00039982 | 0 | 0 | 1 | 0.97359 | -0.51057 | 0.4 | 1 | 1.1 | 0.9
50 | 1 | 0.00080721 | 0.00020231 | 0 | 0 | 1 | 0.97358 | -0.51071 | 0.4 | 1 | 1.1 | 0.9

## generator_data
GEN_BUS | PG | QG | QMAX | QMIN | VG | MBASE | GEN_STATUS | PMAX | PMIN
12 | 0.40132 | 0.10245 | 10 | -10 | 1 | 100 | 1 | 10 | 0

## branch_data
F_BUS | T_BUS | BR_R | BR_X | BR_B | RATE_A | RATE_B | RATE_C | TAP | SHIFT | BR_STATUS | ANGMIN | ANGMAX | P_in | Q_in | P_out | Q_out
1 | 2 | 6.8557 | 4.3876 | 1.1513e-08 | 0 | 0 | 0 | 0 | 0 | 1 | -90 | 90 | -0.052096 | -0.013057 | 0.052301 | 0.013187
2 | 3 | 1.427 | 0.91327 | 2.3963e-09 | 0 | 0 | 0 | 0 | 0 | 1 | -90 | 90 | -0.056121 | -0.014144 | 0.05617 | 0.014175
2 | 4 | 1.1777 | 0.75375 | 1.9777e-09 | 0 | 0 | 0 | 0 | 0 | 1 | -90 | 90 | 0.0038192 | 0.00095695 | -0.003819 | -0.00095702
3 | 14 | 2.2375 | 1.432 | 3.7574e-09 | 0 | 0 | 0 | 0 | 0 | 1 | -90 | 90 | -0.059179 | -0.01493 | 0.059265 | 0.014984
4 | 43 | 1.2261 | 0.78468 | 2.0589e-09 | 0 | 0 | 0 | 0 | 0 | 1 | -90 | 90 | 0.003819 | 0.00095702 | -0.0038188 | -0.0009571
14 | 18 | 1.521 | 0.97345 | 2.5542e-09 | 0 | 0 | 0 | 0 | 0 | 1 | -90 | 90 | -0.059265 | -0.014984 | 0.059324 | 0.015021
18 | 25 | 1.4091 | 0.90184 | 2.3663e-09 | 0 | 0 | 0 | 0 | 0 | 1 | -90 | 90 | 0.020732 | 0.0052015 | -0.020726 | -0.0051975
18 | 23 | 3.1946 | 2.0445 | 5.3646e-09 | 0 | 0 | 0 | 0 | 0 | 1 | -90 | 90 | 0.012109 | 0.0030367 | -0.012104 | -0.0030339
18 | 15 | 0.87453 | 0.5597 | 1.4686e-09 | 0 | 0 | 0 | 0 | 0 | 1 | -90 | 90 | -0.092165 | -0.023259 | 0.092246 | 0.023311
5 | 6 | 1.3811 | 0.88389 | 2.3192e-09 | 0 | 0 | 0 | 0 | 0 | 1 | -90 | 90 | -0.053405 | -0.013385 | 0.053449 | 0.013412
6 | 8 | 1.7177 | 1.0993 | 2.8845e-09 | 0 | 0 | 0 | 0 | 0 | 1 | -90 | 90 | -0.062468 | -0.015673 | 0.062541 | 0.015719
8 | 10 | 2.7177 | 1.7393 | 9.1274e-09 | 0 | 0 | 0 | 0 | 0 | 1 | -90 | 90 | 0.05377 | 0.013631 | -0.053684 | -0.013577
8 | 11 | 0.65351 | 0.41825 | 2.1948e-09 | 0 | 0 | 0 | 0 | 0 | 1 | -90 | 90 | -0.11631 | -0.02935 | 0.11641 | 0.029412
7 | 9 | 4.3414 | 2.7785 | 7.2904e-09 | 0 | 0 | 0 | 0 | 0 | 1 | -90 | 90 | -0.082578 | -0.020696 | 0.082902 | 0.020903
9 | 11 | 0.56723 | 0.36302 | 2.8576e-09 | 0 | 0 | 0 | 0 | 0 | 1 | -90 | 90 | 0.13188 | 0.033332 | -0.13178 | -0.033263
9 | 16 | 1.6963 | 1.0856 | 8.5455e-09 | 0 | 0 | 0 | 0 | 0 | 1 | -90 | 90 | -0.21478 | -0.054234 | 0.21564 | 0.054778
10 | 19 | 2.6944 | 1.7244 | 4.5246e-09 | 0 | 0 | 0 | 0 | 0 | 1 | -90 | 90 | 0.053684 | 0.013577 | -0.053599 | -0.013523
16 | 17 | 1.02 | 0.65278 | 1.7128e-09 | 0 | 0 | 0 | 0 | 0 | 1 | -90 | 90 | 0.11572 | 0.029345 | -0.11557 | -0.029251
16 | 13 | 0.55846 | 0.35741 | 2.8134e-09 | 0 | 0 | 0 | 0 | 0 | 1 | -90 | 90 | -0.33136 | -0.084123 | 0.33202 | 0.084546
19 | 20 | 3.2101 | 2.0545 | 5.3907e-09 | 0 | 0 | 0 | 0 | 0 | 1 | -90 | 90 | 0.0285 | 0.0072326 | -0.028471 | -0.0072148
17 | 15 | 2.616 | 1.6742 | 4.393e-09 | 0 | 0 | 0 | 0 | 0 | 1 | -90 | 90 | 0.092488 | 0.023465 | -0.092246 | -0.023311
13 | 12 | 1.1609 | 0.74299 | 5.8485e-09 | 0 | 0 | 0 | 0 | 0 | 1 | -90 | 90 | -0.33202 | -0.084546 | 0.33339 | 0.085425
20 | 21 | 10.4812 | 6.708 | 1.7601e-08 | 0 | 0 | 0 | 0 | 0 | 1 | -90 | 90 | 0.028471 | 0.0072148 | -0.028377 | -0.0071566
25 | 26 | 2.2471 | 1.4381 | 3.7735e-09 | 0 | 0 | 0 | 0 | 0 | 1 | -90 | 90 | 0.018689 | 0.0046871 | -0.018681 | -0.004682
23 | 22 | 1.4193 | 0.90838 | 2.3835e-09 | 0 | 0 | 0 | 0 | 0 | 1 | -90 | 90 | 0.0099862 | 0.0025032 | -0.0099847 | -0.0025024
26 | 27 | 0.060645 | 0.038813 | 1.0184e-10 | 0 | 0 | 0 | 0 | 0 | 1 | -90 | 90 | 0.013279 | 0.0033282 | -0.013279 | -0.0033282
21 | 34 | 6.8899 | 4.4095 | 1.157e-08 | 0 | 0 | 0 | 0 | 0 | 1 | -90 | 90 | 0.028377 | 0.0071567 | -0.028316 | -0.0071184
34 | 35 | 5.0223 | 3.2142 | 8.4337e-09 | 0 | 0 | 0 | 0 | 0 | 1 | -90 | 90 | 0.027158 | 0.0068282 | -0.027116 | -0.0068026
35 | 37 | 4.6721 | 2.9902 | 7.8458e-09 | 0 | 0 | 0 | 0 | 0 | 1 | -90 | 90 | 0.0037571 | 0.00094063 | -0.0037563 | -0.0009409
35 | 36 | 1.7107 | 1.0949 | 2.8727e-09 | 0 | 0 | 0 | 0 | 0 | 1 | -90 | 90 | 0.020592 | 0.0051683 | -0.020583 | -0.0051634
27 | 28 | 0.39115 | 0.25034 | 6.5685e-10 | 0 | 0 | 0 | 0 | 0 | 1 | -90 | 90 | 0.011251 | 0.0028199 | -0.01125 | -0.0028196
29 | 30 | 0.15601 | 0.099847 | 2.6199e-10 | 0 | 0 | 0 | 0 | 0 | 1 | -90 | 90 | -0.015929 | -0.0039924 | 0.01593 | 0.0039926
29 | 31 | 0.21995 | 0.14077 | 3.6935e-10 | 0 | 0 | 0 | 0 | 0 | 1 | -90 | 90 | 0.0093693 | 0.0023482 | -0.0093691 | -0.0023481
30 | 32 | 0.38029 | 0.24338 | 6.3861e-10 | 0 | 0 | 0 | 0 | 0 | 1 | -90 | 90 | -0.016732 | -0.0041936 | 0.016733 | 0.0041943
31 | 33 | 0.3805 | 0.24352 | 6.3896e-10 | 0 | 0 | 0 | 0 | 0 | 1 | -90 | 90 | 0.0085865 | 0.002152 | -0.0085862 | -0.0021518
32 | 44 | 0.39027 | 0.24977 | 6.5537e-10 | 0 | 0 | 0 | 0 | 0 | 1 | -90 | 90 | -0.017536 | -0.0043958 | 0.017538 | 0.0043966
33 | 46 | 0.40655 | 0.26019 | 6.8271e-10 | 0 | 0 | 0 | 0 | 0 | 1 | -90 | 90 | 0.0075012 | 0.0018799 | -0.0075009 | -0.0018798
36 | 41 | 14.0506 | 8.9924 | 2.3595e-08 | 0 | 0 | 0 | 0 | 0 | 1 | -90 | 90 | 0.00097758 | 0.00024283 | -0.00097743 | -0.00024498
36 | 45 | 3.3706 | 2.1572 | 5.6602e-09 | 0 | 0 | 0 | 0 | 0 | 1 | -90 | 90 | 0.019606 | 0.0049206 | -0.019591 | -0.0049119
45 | 44 | 0.46538 | 0.29784 | 7.8149e-10 | 0 | 0 | 0 | 0 | 0 | 1 | -90 | 90 | 0.018357 | 0.0046024 | -0.018355 | -0.0046014
46 | 47 | 0.77172 | 0.4939 | 1.2959e-09 | 0 | 0 | 0 | 0 | 0 | 1 | -90 | 90 | 0.0066381 | 0.0016635 | -0.0066377 | -0.0016634
47 | 48 | 0.63175 | 0.40432 | 1.0609e-09 | 0 | 0 | 0 | 0 | 0 | 1 | -90 | 90 | 0.0050835 | 0.0012739 | -0.0050833 | -0.0012738
37 | 38 | 1.4705 | 0.94113 | 2.4694e-09 | 0 | 0 | 0 | 0 | 0 | 1 | -90 | 90 | 0.0024756 | 0.00061992 | -0.0024755 | -0.00062009
38 | 39 | 2.792 | 1.7869 | 4.6885e-09 | 0 | 0 | 0 | 0 | 0 | 1 | -90 | 90 | 0.0024755 | 0.00062009 | -0.0024753 | -0.00062041
48 | 49 | 0.74829 | 0.47891 | 1.2566e-09 | 0 | 0 | 0 | 0 | 0 | 1 | -90 | 90 | 0.0024025 | 0.00060195 | -0.0024025 | -0.00060203
49 | 50 | 0.74706 | 0.47812 | 1.2545e-09 | 0 | 0 | 0 | 0 | 0 | 1 | -90 | 90 | 0.0008072 | 0.0002022 | -0.00080719 | -0.00020231