## bus_data
BUS_I | BUS_TYPE | Pd | Qd | Gs | Bs | area | Vm | Va | baseKV | zone | Vmax | Vmin
1 | 1 | 0.0025194 | 0.00063142 | 0 | 0 | 1 | 0.98324 | -0.32108 | 0.4 | 1 | 1.1 | 0.9
2 | 1 | 0.0042537 | 0.0010661 | 0 | 0 | 1 | 0.98328 | -0.3204 | 0.4 | 1 | 1.1 | 0.9
4 | 1 | 0.001174 | 0.00029422 | 0 | 0 | 1 | 0.9834 | -0.31798 | 0.4 | 1 | 1.1 | 0.9
111 | 1 | 0.00066792 | 0.0001674 | 0 | 0 | 1 | 0.9837 | -0.31212 | 0.4 | 1 | 1.1 | 0.9
109 | 1 | 0.00097646 | 0.00024472 | 0 | 0 | 1 | 0.98371 | -0.312 | 0.4 | 1 | 1.1 | 0.9
5 | 1 | 0 | 0 | 0 | 0 | 1 | 0.98357 | -0.31468 | 0.4 | 1 | 1.1 | 0.9
110 | 1 | 0.00057799 | 0.00014486 | 0 | 0 | 1 | 0.98375 | -0.31111 | 0.4 | 1 | 1.1 | 0.9
107 | 1 | 0.00087739 | 0.00021989 | 0 | 0 | 1 | 0.98371 | -0.312 | 0.4 | 1 | 1.1 | 0.9
108 | 1 | 0.00076549 | 0.00019185 | 0 | 0 | 1 | 0.98373 | -0.31151 | 0.4 | 1 | 1.1 | 0.9
112 | 1 | 0.00056273 | 0.00014103 | 0 | 0 | 1 | 0.98397 | -0.30681 | 0.4 | 1 | 1.1 | 0.9
6 | 1 | 0.00098247 | 0.00024623 | 0 | 0 | 1 | 0.98284 | -0.32966 | 0.4 | 1 | 1.1 | 0.9
7 | 1 | 0.0010359 | 0.00025963 | 0 | 0 | 1 | 0.98287 | -0.32913 | 0.4 | 1 | 1.1 | 0.9
8 | 1 | 0.0010224 | 0.00025623 | 0 | 0 | 1 | 0.98282 | -0.33011 | 0.4 | 1 | 1.1 | 0.9
9 | 1 | 0.00263 | 0.00065913 | 0 | 0 | 1 | 0.98291 | -0.32838 | 0.4 | 1 | 1.1 | 0.9
10 | 1 | 0.00099344 | 0.00024898 | 0 | 0 | 1 | 0.9828 | -0.33045 | 0.4 | 1 | 1.1 | 0.9
63 | 1 | 0.0018623 | 0.00046674 | 0 | 0 | 1 | 0.98302 | -0.32621 | 0.4 | 1 | 1.1 | 0.9
62 | 1 | 0.0029132 | 0.00073013 | 0 | 0 | 1 | 0.9828 | -0.33059 | 0.4 | 1 | 1.1 | 0.9
64 | 1 | 0.0033024 | 0.00082766 | 0 | 0 | 1 | 0.98327 | -0.32129 | 0.4 | 1 | 1.1 | 0.9
11 | 1 | 0.0079244 | 0.0019861 | 0 | 0 | 1 | 0.98272 | -0.3321 | 0.4 | 1 | 1.1 | 0.9
12 | 1 | 0.0081096 | 0.0020325 | 0 | 0 | 1 | 0.98228 | -0.34073 | 0.4 | 1 | 1.1 | 0.9
13 | 1 | 0 | 0 | 0 | 0 | 1 | 0.98329 | -0.32086 | 0.4 | 1 | 1.1 | 0.9
14 | 1 | 0.0079351 | 0.0019887 | 0 | 0 | 1 | 0.98185 | -0.34909 | 0.4 | 1 | 1.1 | 0.9
15 | 1 | 0 | 0 | 0 | 0 | 1 | 0.9835 | -0.31682 | 0.4 | 1 | 1.1 | 0.9
16 | 1 | 0.0079207 | 0.0019851 | 0 | 0 | 1 | 0.9817 | -0.35197 | 0.4 | 1 | 1.1 | 0.9
61 | 1 | 0.0081333 | 0.0020384 | 0 | 0 | 1 | 0.98408 | -0.30556 | 0.4 | 1 | 1.1 | 0.9
60 | 1 | 0.0026347 | 0.00066031 | 0 | 0 | 1 | 0.98478 | -0.2919 | 0.4 | 1 | 1.1 | 0.9
17 | 1 | 0.0074986 | 0.0018793 | 0 | 0 | 1 | 0.99067 | -0.17909 | 0.4 | 1 | 1.1 | 0.9
18 | 1 | 0.0072973 | 0.0018289 | 0 | 0 | 1 | 0.99128 | -0.16734 | 0.4 | 1 | 1.1 | 0.9
19 | 1 | 0 | 0 | 0 | 0 | 1 | 0.98997 | -0.19269 | 0.4 | 1 | 1.1 | 0.9
20 | 1 | 0.0065064 | 0.0016306 | 0 | 0 | 1 | 0.99297 | -0.13463 | 0.4 | 1 | 1.1 | 0.9
21 | 1 | 0.016974 | 0.0042541 | 0 | 0 | 1 | 0.98946 | -0.20258 | 0.4 | 1 | 1.1 | 0.9
22 | 1 | 0.00086933 | 0.00021787 | 0 | 0 | 1 | 0.98992 | -0.19362 | 0.4 | 1 | 1.1 | 0.9
26 | 1 | 0.006645 | 0.0016654 | 0 | 0 | 1 | 0.99377 | -0.11917 | 0.4 | 1 | 1.1 | 0.9
39 | 1 | 0.01674 | 0.0041953 | 0 | 0 | 1 | 0.98923 | -0.20708 | 0.4 | 1 | 1.1 | 0.9
40 | 1 | 0.00086084 | 0.00021575 | 0 | 0 | 1 | 0.98988 | -0.19435 | 0.4 | 1 | 1.1 | 0.9
24 | 1 | 0.0065705 | 0.0016467 | 0 | 0 | 1 | 0.99566 | -0.082756 | 0.4 | 1 | 1.1 | 0.9
42 | 1 | 0.00089571 | 0.00022449 | 0 | 0 | 1 | 0.98981 | -0.19587 | 0.4 | 1 | 1.1 | 0.9
23 | 1 | 0.0065169 | 0.0016333 | 0 | 0 | 1 | 0.99664 | -0.063911 | 0.4 | 1 | 1.1 | 0.9
25 | 1 | 0 | 0 | 0 | 0 | 1 | 0.99834 | -0.031528 | 0.4 | 1 | 1.1 | 0.9
27 | 1 | 0.0030002 | 0.00075192 | 0 | 0 | 1 | 0.99449 | -0.10464 | 0.4 | 1 | 1.1 | 0.9
28 | 3 | 0.0076861 | 0.0019263 | 0 | 0 | 1 | 1 | 0 | 0.4 | 1 | 1.1 | 0.9
53 | 1 | 0 | 0 | 0 | 0 | 1 | 0.99424 | -0.10939 | 0.4 | 1 | 1.1 | 0.9
106 | 1 | 0.016504 | 0.0041363 | 0 | 0 | 1 | 0.99704 | -0.056649 | 0.4 | 1 | 1.1 | 0.9
100 | 1 | 0.0033564 | 0.00084118 | 0 | 0 | 1 | 0.99406 | -0.11293 | 0.4 | 1 | 1.1 | 0.9
52 | 1 | 0.011704 | 0.0029333 | 0 | 0 | 1 | 0.99351 | -0.12361 | 0.4 | 1 | 1.1 | 0.9
36 | 1 | 0.0068714 | 0.0017221 | 0 | 0 | 1 | 0.997 | -0.057268 | 0.4 | 1 | 1.1 | 0.9
29 | 1 | 0.0079841 | 0.002001 | 0 | 0 | 1 | 0.99249 | -0.14326 | 0.4 | 1 | 1.1 | 0.9
30 | 1 | 0.0079437 | 0.0019909 | 0 | 0 | 1 | 0.99235 | -0.14607 | 0.4 | 1 | 1.1 | 0.9
31 | 1 | 0.012187 | 0.0030545 | 0 | 0 | 1 | 0.99278 | -0.13778 | 0.4 | 1 | 1.1 | 0.9
32 | 1 | 0.011987 | 0.0030043 | 0 | 0 | 1 | 0.99329 | -0.12786 | 0.4 | 1 | 1.1 | 0.9
33 | 1 | 0.016672 | 0.0041784 | 0 | 0 | 1 | 0.99632 | -0.070374 | 0.4 | 1 | 1.1 | 0.9
34 | 1 | 0.0069425 | 0.0017399 | 0 | 0 | 1 | 0.99662 | -0.064608 | 0.4 | 1 | 1.1 | 0.9
35 | 1 | 0 | 0 | 0 | 0 | 1 | 0.99391 | -0.11671 | 0.4 | 1 | 1.1 | 0.9
37 | 1 | 0.0071399 | 0.0017894 | 0 | 0 | 1 | 0.98969 | -0.19819 | 0.4 | 1 | 1.1 | 0.9
38 | 1 | 0.019225 | 0.0048182 | 0 | 0 | 1 | 0.99274 | -0.13933 | 0.4 | 1 | 1.1 | 0.9
41 | 1 | 0.085439 | 0.021413 | 0 | 0 | 1 | 0.98926 | -0.20654 | 0.4 | 1 | 1.1 | 0.9
44 | 1 | 0.0097983 | 0.0024557 | 0 | 0 | 1 | 0.99264 | -0.14129 | 0.4 | 1 | 1.1 | 0.9
45 | 1 | 0 | 0 | 0 | 0 | 1 | 0.99208 | -0.15205 | 0.4 | 1 | 1.1 | 0.9
43 | 1 | 0.00092938 | 0.00023292 | 0 | 0 | 1 | 0.98979 | -0.19607 | 0.4 | 1 | 1.1 | 0.9
46 | 1 | 0 | 0 | 0 | 0 | 1 | 0.99131 | -0.16701 | 0.4 | 1 | 1.1 | 0.9
48 | 1 | 0.006003 | 0.0015045 | 0 | 0 | 1 | 0.99113 | -0.17043 | 0.4 | 1 | 1.1 | 0.9
51 | 1 | 0 | 0 | 0 | 0 | 1 | 0.97372 | -0.50693 | 0.4 | 1 | 1.1 | 0.9
89 | 1 | 0.0044158 | 0.0011067 | 0 | 0 | 1 | 0.97266 | -0.52782 | 0.4 | 1 | 1.1 | 0.9
88 | 1 | 0.013724 | 0.0034395 | 0 | 0 | 1 | 0.97479 | -0.4859 | 0.4 | 1 | 1.1 | 0.9
47 | 1 | 0.0055654 | 0.0013948 | 0 | 0 | 1 | 0.99091 | -0.17479 | 0.4 | 1 | 1.1 | 0.9
49 | 1 | 0.0049919 | 0.0012511 | 0 | 0 | 1 | 0.99085 | -0.17582 | 0.4 | 1 | 1.1 | 0.9
50 | 1 | 0.003945 | 0.0009887 | 0 | 0 | 1 | 0.99083 | -0.17635 | 0.4 | 1 | 1.1 | 0.9
101 | 1 | 0.01315 | 0.0032956 | 0 | 0 | 1 | 0.97188 | -0.54325 | 0.4 | 1 | 1.1 | 0.9
86 | 1 | 0.00053977 | 0.00013528 | 0 | 0 | 1 | 0.97696 | -0.44328 | 0.4 | 1 | 1.1 | 0.9
121 | 1 | 0.0029855 | 0.00074824 | 0 | 0 | 1 | 0.99384 | -0.11716 | 0.4 | 1 | 1.1 | 0.9
54 | 1 | 0.011665 | 0.0029236 | 0 | 0 | 1 | 0.98769 | -0.23534 | 0.4 | 1 | 1.1 | 0.9
55 | 1 | 0.0060593 | 0.0015186 | 0 | 0 | 1 | 0.98689 | -0.25082 | 0.4 | 1 | 1.1 | 0.9
56 | 1 | 0 | 0 | 0 | 0 | 1 | 0.98847 | -0.22024 | 0.4 | 1 | 1.1 | 0.9
57 | 1 | 0.012147 | 0.0030443 | 0 | 0 | 1 | 0.98511 | -0.28548 | 0.4 | 1 | 1.1 | 0.9
58 | 1 | 0 | 0 | 0 | 0 | 1 | 0.98981 | -0.19423 | 0.4 | 1 | 1.1 | 0.9
59 | 1 | 0.0011057 | 0.00027712 | 0 | 0 | 1 | 0.98823 | -0.22483 | 0.4 | 1 | 1.1 | 0.9
115 | 1 | 0.0030774 | 0.00077126 | 0 | 0 | 1 | 0.99092 | -0.17305 | 0.4 | 1 | 1.1 | 0.9
71 | 1 | 0.0027344 | 0.00068532 | 0 | 0 | 1 | 0.98926 | -0.2049 | 0.4 | 1 | 1.1 | 0.9
68 | 1 | 0.0026984 | 0.00067629 | 0 | 0 | 1 | 0.98823 | -0.22484 | 0.4 | 1 | 1.1 | 0.9
118 | 1 | 0.00302 | 0.00075689 | 0 | 0 | 1 | 0.99314 | -0.13041 | 0.4 | 1 | 1.1 | 0.9
70 | 1 | 0.0055804 | 0.0013986 | 0 | 0 | 1 | 0.98893 | -0.21126 | 0.4 | 1 | 1.1 | 0.9
66 | 1 | 0.0023142 | 0.00057999 | 0 | 0 | 1 | 0.98808 | -0.22788 | 0.4 | 1 | 1.1 | 0.9
65 | 1 | 0.00045823 | 0.00011484 | 0 | 0 | 1 | 0.98806 | -0.22812 | 0.4 | 1 | 1.1 | 0.9
67 | 1 | 0.00037378 | 9.3679e-05 | 0 | 0 | 1 | 0.98806 | -0.22817 | 0.4 | 1 | 1.1 | 0.9
69 | 1 | 0.00037895 | 9.4973e-05 | 0 | 0 | 1 | 0.98806 | -0.22817 | 0.4 | 1 | 1.1 | 0.9
76 | 1 | 0.000386 | 9.6741e-05 | 0 | 0 | 1 | 0.98806 | -0.22822 | 0.4 | 1 | 1.1 | 0.9
75 | 1 | 0 | 0 | 0 | 0 | 1 | 0.98802 | -0.22892 | 0.4 | 1 | 1.1 | 0.9
72 | 1 | 0.0032437 | 0.00081296 | 0 | 0 | 1 | 0.9889 | -0.21182 | 0.4 | 1 | 1.1 | 0.9
73 | 1 | 0.0032287 | 0.00080918 | 0 | 0 | 1 | 0.98864 | -0.21676 | 0.4 | 1 | 1.1 | 0.9
96 | 1 | 0.0029924 | 0.00074996 | 0 | 0 | 1 | 0.98839 | -0.22148 | 0.4 | 1 | 1.1 | 0.9
94 | 1 | 0.0043408 | 0.0010879 | 0 | 0 | 1 | 0.98761 | -0.23653 | 0.4 | 1 | 1.1 | 0.9
74 | 1 | 0.002274 | 0.00056993 | 0 | 0 | 1 | 0.98794 | -0.23042 | 0.4 | 1 | 1.1 | 0.9
77 | 1 | 0.00044643 | 0.00011189 | 0 | 0 | 1 | 0.98802 | -0.22901 | 0.4 | 1 | 1.1 | 0.9
116 | 1 | 0.0004033 | 0.00010108 | 0 | 0 | 1 | 0.98802 | -0.22903 | 0.4 | 1 | 1.1 | 0.9
78 | 1 | 0.0016945 | 0.00042467 | 0 | 0 | 1 | 0.98287 | -0.32808 | 0.4 | 1 | 1.1 | 0.9
79 | 1 | 0.0023983 | 0.00060107 | 0 | 0 | 1 | 0.98283 | -0.32886 | 0.4 | 1 | 1.1 | 0.9
80 | 1 | 0 | 0 | 0 | 0 | 1 | 0.98294 | -0.32676 | 0.4 | 1 | 1.1 | 0.9
82 | 1 | 0.0038033 | 0.0009532 | 0 | 0 | 1 | 0.98162 | -0.35244 | 0.4 | 1 | 1.1 | 0.9
83 | 1 | 0 | 0 | 0 | 0 | 1 | 0.9845 | -0.29651 | 0.4 | 1 | 1.1 | 0.9
90 | 1 | 0.0049589 | 0.0012428 | 0 | 0 | 1 | 0.98111 | -0.36221 | 0.4 | 1 | 1.1 | 0.9
114 | 1 | 0 | 0 | 0 | 0 | 1 | 0.98424 | -0.30164 | 0.4 | 1 | 1.1 | 0.9
117 | 1 | 0.0042032 | 0.0010534 | 0 | 0 | 1 | 0.98613 | -0.26504 | 0.4 | 1 | 1.1 | 0.9
91 | 1 | 0.0039586 | 0.00099212 | 0 | 0 | 1 | 0.98067 | -0.37076 | 0.4 | 1 | 1.1 | 0.9
113 | 1 | 0.00080882 | 0.00020271 | 0 | 0 | 1 | 0.98422 | -0.30193 | 0.4 | 1 | 1.1 | 0.9
97 | 1 | 0.0040041 | 0.0010035 | 0 | 0 | 1 | 0.98613 | -0.26502 | 0.4 | 1 | 1.1 | 0.9
84 | 1 | 0.0091865 | 0.0023023 | 0 | 0 | 1 | 0.97696 | -0.44325 | 0.4 | 1 | 1.1 | 0.9
85 | 1 | 0.0030318 | 0.00075983 | 0 | 0 | 1 | 0.97816 | -0.41969 | 0.4 | 1 | 1.1 | 0.9
87 | 1 | 0.0032998 | 0.00082701 | 0 | 0 | 1 | 0.97822 | -0.41851 | 0.4 | 1 | 1.1 | 0.9
99 | 1 | 0.0037596 | 0.00094224 | 0 | 0 | 1 | 0.9783 | -0.417 | 0.4 | 1 | 1.1 | 0.9
98 | 1 | 0.00089188 | 0.00022353 | 0 | 0 | 1 | 0.97852 | -0.41275 | 0.4 | 1 | 1.1 | 0.9
102 | 1 | 0.0053901 | 0.0013509 | 0 | 0 | 1 | 0.97175 | -0.54568 | 0.4 | 1 | 1.1 | 0.9
92 | 1 | 0.00067849 | 0.00017005 | 0 | 0 | 1 | 0.9786 | -0.41108 | 0.4 | 1 | 1.1 | 0.9
93 | 1 | 0.0041408 | 0.0010378 | 0 | 0 | 1 | 0.98737 | -0.24122 | 0.4 | 1 | 1.1 | 0.9
95 | 1 | 0.0044245 | 0.0011089 | 0 | 0 | 1 | 0.98713 | -0.2458 | 0.4 | 1 | 1.1 | 0.9
120 | 1 | 0.0033027 | 0.00082773 | 0 | 0 | 1 | 0.99382 | -0.11744 | 0.4 | 1 | 1.1 | 0.9
103 | 1 | 0.018293 | 0.0045848 | 0 | 0 | 1 | 0.97153 | -0.55018 | 0.4 | 1 | 1.1 | 0.9
104 | 1 | 0.0050903 | 0.0012758 | 0 | 0 | 1 | 0.97141 | -0.55254 | 0.4 | 1 | 1.1 | 0.9
105 | 1 | 0.0055917 | 0.0014014 | 0 | 0 | 1 | 0.97129 | -0.55493 | 0.4 | 1 | 1.1 | 0.9
119 | 1 | 0.0032122 | 0.00080505 | 0 | 0 | 1 | 0.99359 | -0.12194 | 0.4 | 1 | 1.1 | 0.9

## generator_data
GEN_BUS | PG | QG | QMAX | QMIN | VG | MBASE | GEN_STATUS | PMAX | PMIN
28 | 0.6099 | 0.15556 | 10 | -10 | 1 | 100 | 1 | 10 | 0

## branch_data
F_BUS | T_BUS | BR_R | BR_X | BR_B | RATE_A | RATE_B | RATE_C | TAP | SHIFT | BR_STATUS | ANGMIN | ANGMAX | P_in | Q_in | P_out | Q_out
1 | 2 | 1.1783 | 0.75412 | 1.9787e-09 | 0 | 0 | 0 | 0 | 0 | 1 | -90 | 90 | -0.0025194 | -0.00063143 | 0.0025195 | 0.00063129
2 | 4 | 1.5435 | 0.98783 | 2.5919e-09 | 0 | 0 | 0 | 0 | 0 | 1 | -90 | 90 | -0.0067731 | -0.0016974 | 0.0067739 | 0.0016976
4 | 5 | 1.801 | 1.1527 | 3.0244e-09 | 0 | 0 | 0 | 0 | 0 | 1 | -90 | 90 | -0.0079479 | -0.0019919 | 0.0079491 | 0.0019924
111 | 109 | 0.75327 | 0.48209 | 1.2649e-09 | 0 | 0 | 0 | 0 | 0 | 1 | -90 | 90 | -0.00066792 | -0.0001674 | 0.00066792 | 0.00016728
109 | 107 | 0.0021 | 0.001344 | 3.5265e-12 | 0 | 0 | 0 | 0 | 0 | 1 | -90 | 90 | -0.0016444 | -0.00041201 | 0.0016444 | 0.00041201
5 | 110 | 1.948 | 1.2467 | 3.2711e-09 | 0 | 0 | 0 | 0 | 0 | 1 | -90 | 90 | -0.0079491 | -0.0019924 | 0.0079505 | 0.0019929
110 | 112 | 1.5782 | 1.01 | 2.6502e-09 | 0 | 0 | 0 | 0 | 0 | 1 | -90 | 90 | -0.011816 | -0.0029614 | 0.011818 | 0.0029627
110 | 108 | 0.51854 | 0.33186 | 8.7076e-10 | 0 | 0 | 0 | 0 | 0 | 1 | -90 | 90 | 0.0032874 | 0.00082361 | -0.0032873 | -0.00082365
107 | 108 | 0.85033 | 0.54421 | 1.4279e-09 | 0 | 0 | 0 | 0 | 0 | 1 | -90 | 90 | -0.0025218 | -0.0006319 | 0.0025218 | 0.0006318
112 | 114 | 1.814 | 1.161 | 3.0463e-09 | 0 | 0 | 0 | 0 | 0 | 1 | -90 | 90 | -0.012381 | -0.0031037 | 0.012384 | 0.0031054
6 | 7 | 0.38922 | 0.2491 | 6.536e-10 | 0 | 0 | 0 | 0 | 0 | 1 | -90 | 90 | -0.0059117 | -0.0014815 | 0.0059118 | 0.0014816
6 | 8 | 0.38849 | 0.24864 | 6.5238e-10 | 0 | 0 | 0 | 0 | 0 | 1 | -90 | 90 | 0.0049292 | 0.0012353 | -0.0049291 | -0.0012353
7 | 9 | 0.47111 | 0.30151 | 7.9111e-10 | 0 | 0 | 0 | 0 | 0 | 1 | -90 | 90 | -0.0069477 | -0.0017412 | 0.006948 | 0.0017413
8 | 10 | 0.38495 | 0.24637 | 6.4644e-10 | 0 | 0 | 0 | 0 | 0 | 1 | -90 | 90 | 0.0039067 | 0.00097908 | -0.0039067 | -0.0009791
9 | 63 | 0.98092 | 0.62779 | 1.6472e-09 | 0 | 0 | 0 | 0 | 0 | 1 | -90 | 90 | -0.0095779 | -0.0024004 | 0.0095789 | 0.0024009
10 | 62 | 0.20734 | 0.1327 | 3.4817e-10 | 0 | 0 | 0 | 0 | 0 | 1 | -90 | 90 | 0.0029132 | 0.00073012 | -0.0029132 | -0.00073014
63 | 64 | 1.8611 | 1.1911 | 3.1253e-09 | 0 | 0 | 0 | 0 | 0 | 1 | -90 | 90 | -0.011441 | -0.0028677 | 0.011444 | 0.0028691
64 | 15 | 1.3147 | 0.84142 | 2.2078e-09 | 0 | 0 | 0 | 0 | 0 | 1 | -90 | 90 | -0.014746 | -0.0036967 | 0.014749 | 0.0036985
11 | 12 | 1.5596 | 0.99814 | 2.619e-09 | 0 | 0 | 0 | 0 | 0 | 1 | -90 | 90 | 0.023982 | 0.0060165 | -0.023973 | -0.0060105
11 | 13 | 1.5261 | 0.97671 | 2.5627e-09 | 0 | 0 | 0 | 0 | 0 | 1 | -90 | 90 | -0.031907 | -0.0080026 | 0.031924 | 0.0080133
12 | 14 | 2.2789 | 1.4585 | 3.8269e-09 | 0 | 0 | 0 | 0 | 0 | 1 | -90 | 90 | 0.015863 | 0.003978 | -0.015857 | -0.0039743
13 | 15 | 0.54906 | 0.3514 | 9.2202e-10 | 0 | 0 | 0 | 0 | 0 | 1 | -90 | 90 | -0.031924 | -0.0080133 | 0.03193 | 0.0080171
14 | 16 | 1.5673 | 1.0031 | 2.6319e-09 | 0 | 0 | 0 | 0 | 0 | 1 | -90 | 90 | 0.0079217 | 0.0019856 | -0.0079206 | -0.0019851
15 | 61 | 1.0473 | 0.67025 | 1.7586e-09 | 0 | 0 | 0 | 0 | 0 | 1 | -90 | 90 | -0.04668 | -0.011716 | 0.046705 | 0.011732
61 | 60 | 1.0837 | 0.69354 | 1.8198e-09 | 0 | 0 | 0 | 0 | 0 | 1 | -90 | 90 | -0.054838 | -0.01377 | 0.054874 | 0.013793
60 | 57 | 0.48599 | 0.31104 | 8.1611e-10 | 0 | 0 | 0 | 0 | 0 | 1 | -90 | 90 | -0.057508 | -0.014453 | 0.057526 | 0.014464
17 | 18 | 1.1551 | 0.73925 | 1.9397e-09 | 0 | 0 | 0 | 0 | 0 | 1 | -90 | 90 | -0.044811 | -0.011246 | 0.044836 | 0.011262
17 | 19 | 1.6037 | 1.0264 | 2.693e-09 | 0 | 0 | 0 | 0 | 0 | 1 | -90 | 90 | 0.037313 | 0.0093668 | -0.037289 | -0.0093516
18 | 20 | 2.7712 | 1.7736 | 4.6536e-09 | 0 | 0 | 0 | 0 | 0 | 1 | -90 | 90 | -0.052134 | -0.013091 | 0.052215 | 0.013143
19 | 21 | 1.2888 | 0.82483 | 2.1642e-09 | 0 | 0 | 0 | 0 | 0 | 1 | -90 | 90 | 0.033733 | 0.0084615 | -0.033717 | -0.0084515
19 | 22 | 1.1521 | 0.73734 | 1.9347e-09 | 0 | 0 | 0 | 0 | 0 | 1 | -90 | 90 | 0.0035556 | 0.00089014 | -0.0035555 | -0.00089023
20 | 26 | 1.1676 | 0.74727 | 1.9607e-09 | 0 | 0 | 0 | 0 | 0 | 1 | -90 | 90 | -0.058722 | -0.014773 | 0.058765 | 0.014801
21 | 39 | 1.1781 | 0.754 | 1.9784e-09 | 0 | 0 | 0 | 0 | 0 | 1 | -90 | 90 | 0.016743 | 0.0041974 | -0.016739 | -0.0041953
22 | 40 | 1.1967 | 0.76589 | 2.0096e-09 | 0 | 0 | 0 | 0 | 0 | 1 | -90 | 90 | 0.0026862 | 0.00067236 | -0.0026861 | -0.00067249
26 | 24 | 2.4762 | 1.5847 | 4.1582e-09 | 0 | 0 | 0 | 0 | 0 | 1 | -90 | 90 | -0.06541 | -0.016466 | 0.065524 | 0.016539
40 | 42 | 3.6526 | 2.3376 | 6.1336e-09 | 0 | 0 | 0 | 0 | 0 | 1 | -90 | 90 | 0.0018252 | 0.00045674 | -0.0018251 | -0.00045726
24 | 23 | 1.1675 | 0.7472 | 1.9605e-09 | 0 | 0 | 0 | 0 | 0 | 1 | -90 | 90 | -0.072095 | -0.018186 | 0.07216 | 0.018227
42 | 43 | 0.95225 | 0.60944 | 1.5991e-09 | 0 | 0 | 0 | 0 | 0 | 1 | -90 | 90 | 0.00092939 | 0.00023277 | -0.00092938 | -0.00023293
23 | 25 | 1.8442 | 1.1803 | 3.0969e-09 | 0 | 0 | 0 | 0 | 0 | 1 | -90 | 90 | -0.078677 | -0.01986 | 0.078799 | 0.019938
25 | 27 | 0.9924 | 0.63514 | 4.9995e-09 | 0 | 0 | 0 | 0 | 0 | 1 | -90 | 90 | 0.33227 | 0.084998 | -0.3311 | -0.084249
25 | 28 | 0.34737 | 0.22232 | 1.75e-09 | 0 | 0 | 0 | 0 | 0 | 1 | -90 | 90 | -0.41107 | -0.10494 | 0.41169 | 0.10534
27 | 53 | 0.064904 | 0.041539 | 3.2698e-10 | 0 | 0 | 0 | 0 | 0 | 1 | -90 | 90 | 0.3281 | 0.083497 | -0.32802 | -0.083449
28 | 106 | 1.3388 | 0.85681 | 6.7444e-09 | 0 | 0 | 0 | 0 | 0 | 1 | -90 | 90 | 0.19052 | 0.0483 | -0.19 | -0.04797
53 | 100 | 0.057404 | 0.036739 | 2.8919e-10 | 0 | 0 | 0 | 0 | 0 | 1 | -90 | 90 | 0.27615 | 0.070427 | -0.27611 | -0.070396
53 | 52 | 1.2152 | 0.7777 | 2.0406e-09 | 0 | 0 | 0 | 0 | 0 | 1 | -90 | 90 | 0.051868 | 0.013023 | -0.051833 | -0.013
106 | 36 | 0.015989 | 0.010233 | 8.0547e-11 | 0 | 0 | 0 | 0 | 0 | 1 | -90 | 90 | 0.1735 | 0.043834 | -0.1735 | -0.04383
100 | 121 | 0.069422 | 0.04443 | 3.4973e-10 | 0 | 0 | 0 | 0 | 0 | 1 | -90 | 90 | 0.27275 | 0.069555 | -0.27269 | -0.06952
52 | 32 | 0.46823 | 0.29967 | 7.8629e-10 | 0 | 0 | 0 | 0 | 0 | 1 | -90 | 90 | 0.040129 | 0.010067 | -0.040121 | -0.010062
36 | 34 | 0.19726 | 0.12625 | 9.9377e-10 | 0 | 0 | 0 | 0 | 0 | 1 | -90 | 90 | 0.16662 | 0.042108 | -0.16657 | -0.042071
29 | 30 | 1.5624 | 0.99991 | 2.6236e-09 | 0 | 0 | 0 | 0 | 0 | 1 | -90 | 90 | 0.0079448 | 0.0019913 | -0.0079437 | -0.0019909
29 | 31 | 1.5204 | 0.97308 | 2.5532e-09 | 0 | 0 | 0 | 0 | 0 | 1 | -90 | 90 | -0.015929 | -0.0039923 | 0.015933 | 0.0039947
31 | 32 | 1.5598 | 0.99828 | 2.6194e-09 | 0 | 0 | 0 | 0 | 0 | 1 | -90 | 90 | -0.02812 | -0.0070492 | 0.028134 | 0.0070574
33 | 34 | 0.16161 | 0.10343 | 8.1417e-10 | 0 | 0 | 0 | 0 | 0 | 1 | -90 | 90 | -0.15958 | -0.040303 | 0.15962 | 0.040331
33 | 35 | 1.4471 | 0.92614 | 4.8601e-09 | 0 | 0 | 0 | 0 | 0 | 1 | -90 | 90 | 0.14291 | 0.036124 | -0.14259 | -0.035922
35 | 37 | 3.8808 | 2.4837 | 6.5168e-09 | 0 | 0 | 0 | 0 | 0 | 1 | -90 | 90 | 0.092973 | 0.023455 | -0.092612 | -0.023224
35 | 38 | 2.02 | 1.2928 | 3.3921e-09 | 0 | 0 | 0 | 0 | 0 | 1 | -90 | 90 | 0.049617 | 0.012468 | -0.049563 | -0.012434
37 | 41 | 0.42907 | 0.2746 | 7.2052e-10 | 0 | 0 | 0 | 0 | 0 | 1 | -90 | 90 | 0.085472 | 0.021435 | -0.085438 | -0.021413
38 | 44 | 0.28562 | 0.18279 | 4.7963e-10 | 0 | 0 | 0 | 0 | 0 | 1 | -90 | 90 | 0.030338 | 0.0076157 | -0.030336 | -0.0076139
44 | 45 | 2.3167 | 1.4827 | 3.8904e-09 | 0 | 0 | 0 | 0 | 0 | 1 | -90 | 90 | 0.020537 | 0.0051582 | -0.020527 | -0.0051518
45 | 46 | 3.2152 | 2.0577 | 5.3991e-09 | 0 | 0 | 0 | 0 | 0 | 1 | -90 | 90 | 0.020527 | 0.0051518 | -0.020512 | -0.005143
46 | 48 | 0.73415 | 0.46986 | 1.2328e-09 | 0 | 0 | 0 | 0 | 0 | 1 | -90 | 90 | 0.020512 | 0.005143 | -0.020509 | -0.005141
48 | 47 | 1.3235 | 0.84705 | 2.2225e-09 | 0 | 0 | 0 | 0 | 0 | 1 | -90 | 90 | 0.014506 | 0.0036365 | -0.014503 | -0.0036348
51 | 89 | 1.7071 | 1.0926 | 2.8667e-09 | 0 | 0 | 0 | 0 | 0 | 1 | -90 | 90 | 0.052028 | 0.013078 | -0.051976 | -0.013045
51 | 88 | 1.7234 | 1.103 | 2.8941e-09 | 0 | 0 | 0 | 0 | 0 | 1 | -90 | 90 | -0.052028 | -0.013078 | 0.052081 | 0.013111
89 | 101 | 1.3767 | 0.88109 | 2.3119e-09 | 0 | 0 | 0 | 0 | 0 | 1 | -90 | 90 | 0.047561 | 0.011938 | -0.047526 | -0.011916
88 | 86 | 2.7706 | 1.7732 | 4.6525e-09 | 0 | 0 | 0 | 0 | 0 | 1 | -90 | 90 | -0.065804 | -0.01655 | 0.065938 | 0.016636
47 | 49 | 0.51037 | 0.32663 | 8.5704e-10 | 0 | 0 | 0 | 0 | 0 | 1 | -90 | 90 | 0.0089374 | 0.00224 | -0.008937 | -0.0022398
49 | 50 | 0.585 | 0.3744 | 9.8238e-10 | 0 | 0 | 0 | 0 | 0 | 1 | -90 | 90 | 0.0039451 | 0.00098867 | -0.003945 | -0.0009887
101 | 102 | 0.29857 | 0.19109 | 5.0139e-10 | 0 | 0 | 0 | 0 | 0 | 1 | -90 | 90 | 0.034376 | 0.0086203 | -0.034373 | -0.0086178
86 | 84 | 0.0019818 | 0.0012684 | 3.328e-12 | 0 | 0 | 0 | 0 | 0 | 1 | -90 | 90 | -0.066478 | -0.016771 | 0.066478 | 0.016771
121 | 120 | 0.0046554 | 0.0029794 | 2.3453e-11 | 0 | 0 | 0 | 0 | 0 | 1 | -90 | 90 | 0.26971 | 0.068771 | -0.2697 | -0.068769
54 | 55 | 0.8943 | 0.57235 | 1.5018e-09 | 0 | 0 | 0 | 0 | 0 | 1 | -90 | 90 | 0.075904 | 0.019136 | -0.075847 | -0.019101
54 | 56 | 0.75701 | 0.48449 | 1.2712e-09 | 0 | 0 | 0 | 0 | 0 | 1 | -90 | 90 | -0.087569 | -0.02206 | 0.087632 | 0.0221
55 | 57 | 2.1717 | 1.3899 | 3.647e-09 | 0 | 0 | 0 | 0 | 0 | 1 | -90 | 90 | 0.069788 | 0.017582 | -0.069673 | -0.017508
56 | 58 | 1.1628 | 0.7442 | 1.9527e-09 | 0 | 0 | 0 | 0 | 0 | 1 | -90 | 90 | -0.098475 | -0.024818 | 0.098598 | 0.024896
56 | 59 | 1.8535 | 1.1863 | 3.1126e-09 | 0 | 0 | 0 | 0 | 0 | 1 | -90 | 90 | 0.010843 | 0.0027175 | -0.01084 | -0.0027163
58 | 115 | 0.36652 | 0.23457 | 1.8465e-09 | 0 | 0 | 0 | 0 | 0 | 1 | -90 | 90 | -0.25613 | -0.064994 | 0.25639 | 0.065161
58 | 71 | 0.30027 | 0.19217 | 1.5127e-09 | 0 | 0 | 0 | 0 | 0 | 1 | -90 | 90 | 0.15753 | 0.040098 | -0.15745 | -0.040047
59 | 68 | 0.00481 | 0.0030784 | 8.0772e-12 | 0 | 0 | 0 | 0 | 0 | 1 | -90 | 90 | 0.0097347 | 0.0024392 | -0.0097347 | -0.0024392
115 | 118 | 0.73129 | 0.46803 | 3.6841e-09 | 0 | 0 | 0 | 0 | 0 | 1 | -90 | 90 | -0.25947 | -0.065932 | 0.26 | 0.066274
71 | 70 | 0.18206 | 0.11652 | 9.1717e-10 | 0 | 0 | 0 | 0 | 0 | 1 | -90 | 90 | 0.15472 | 0.039361 | -0.15467 | -0.039331
68 | 66 | 1.8888 | 1.2089 | 3.1719e-09 | 0 | 0 | 0 | 0 | 0 | 1 | -90 | 90 | 0.0070362 | 0.0017629 | -0.0070352 | -0.0017625
118 | 119 | 0.14407 | 0.092207 | 7.2582e-10 | 0 | 0 | 0 | 0 | 0 | 1 | -90 | 90 | -0.26302 | -0.067031 | 0.26313 | 0.067099
70 | 72 | 0.01676 | 0.010726 | 8.4434e-11 | 0 | 0 | 0 | 0 | 0 | 1 | -90 | 90 | 0.14909 | 0.037933 | -0.14909 | -0.03793
66 | 65 | 0.21821 | 0.13965 | 3.6643e-10 | 0 | 0 | 0 | 0 | 0 | 1 | -90 | 90 | 0.0047211 | 0.0011826 | -0.004721 | -0.0011826
65 | 67 | 0.053323 | 0.034127 | 8.9543e-11 | 0 | 0 | 0 | 0 | 0 | 1 | -90 | 90 | 0.0042628 | 0.0010677 | -0.0042628 | -0.0010677
67 | 69 | 0.0049155 | 0.0031459 | 8.2544e-12 | 0 | 0 | 0 | 0 | 0 | 1 | -90 | 90 | 0.003889 | 0.00097404 | -0.003889 | -0.00097404
69 | 76 | 0.05796 | 0.037094 | 9.733e-11 | 0 | 0 | 0 | 0 | 0 | 1 | -90 | 90 | 0.00351 | 0.00087907 | -0.00351 | -0.00087907
76 | 75 | 0.9787 | 0.62637 | 1.6435e-09 | 0 | 0 | 0 | 0 | 0 | 1 | -90 | 90 | 0.003124 | 0.00078233 | -0.0031239 | -0.00078242
75 | 77 | 0.49252 | 0.31522 | 8.2708e-10 | 0 | 0 | 0 | 0 | 0 | 1 | -90 | 90 | 0.00084973 | 0.00021286 | -0.00084972 | -0.00021294
75 | 74 | 2.8952 | 1.8529 | 4.8618e-09 | 0 | 0 | 0 | 0 | 0 | 1 | -90 | 90 | 0.0022742 | 0.00056956 | -0.002274 | -0.00056993
72 | 73 | 0.14997 | 0.095983 | 7.5554e-10 | 0 | 0 | 0 | 0 | 0 | 1 | -90 | 90 | 0.14584 | 0.037117 | -0.14581 | -0.037095
73 | 96 | 0.14631 | 0.093638 | 7.3708e-10 | 0 | 0 | 0 | 0 | 0 | 1 | -90 | 90 | 0.14258 | 0.036286 | -0.14255 | -0.036265
96 | 94 | 0.47676 | 0.30512 | 2.4018e-09 | 0 | 0 | 0 | 0 | 0 | 1 | -90 | 90 | 0.13955 | 0.035515 | -0.13945 | -0.035451
94 | 93 | 0.1529 | 0.097855 | 7.7028e-10 | 0 | 0 | 0 | 0 | 0 | 1 | -90 | 90 | 0.13511 | 0.034363 | -0.13508 | -0.034343
77 | 116 | 0.13924 | 0.089112 | 2.3382e-10 | 0 | 0 | 0 | 0 | 0 | 1 | -90 | 90 | 0.0004033 | 0.00010105 | -0.0004033 | -0.00010108
78 | 79 | 1.4088 | 0.90162 | 2.3657e-09 | 0 | 0 | 0 | 0 | 0 | 1 | -90 | 90 | 0.0023984 | 0.00060091 | -0.0023983 | -0.00060108
78 | 80 | 1.4003 | 0.89619 | 2.3515e-09 | 0 | 0 | 0 | 0 | 0 | 1 | -90 | 90 | -0.0040928 | -0.0010256 | 0.0040931 | 0.0010255
80 | 82 | 1.1134 | 0.71256 | 1.8697e-09 | 0 | 0 | 0 | 0 | 0 | 1 | -90 | 90 | 0.10054 | 0.025501 | -0.10042 | -0.025421
80 | 83 | 1.2632 | 0.80845 | 2.1213e-09 | 0 | 0 | 0 | 0 | 0 | 1 | -90 | 90 | -0.10464 | -0.026526 | 0.10479 | 0.026623
82 | 90 | 0.43948 | 0.28127 | 7.38e-10 | 0 | 0 | 0 | 0 | 0 | 1 | -90 | 90 | 0.096616 | 0.024468 | -0.096571 | -0.024439
83 | 114 | 1.6898 | 1.0815 | 2.8376e-09 | 0 | 0 | 0 | 0 | 0 | 1 | -90 | 90 | 0.013196 | 0.0033096 | -0.013193 | -0.0033078
83 | 117 | 1.1701 | 0.74889 | 3.93e-09 | 0 | 0 | 0 | 0 | 0 | 1 | -90 | 90 | -0.11798 | -0.029933 | 0.11816 | 0.030047
90 | 91 | 0.40532 | 0.25941 | 6.8065e-10 | 0 | 0 | 0 | 0 | 0 | 1 | -90 | 90 | 0.091612 | 0.023196 | -0.091574 | -0.023172
114 | 113 | 1.532 | 0.98045 | 2.5726e-09 | 0 | 0 | 0 | 0 | 0 | 1 | -90 | 90 | 0.00080883 | 0.00020247 | -0.00080882 | -0.00020271
117 | 97 | 0.00042744 | 0.00027356 | 2.1534e-12 | 0 | 0 | 0 | 0 | 0 | 1 | -90 | 90 | -0.12237 | -0.0311 | 0.12237 | 0.0311
91 | 92 | 1.9925 | 1.2752 | 3.3459e-09 | 0 | 0 | 0 | 0 | 0 | 1 | -90 | 90 | 0.087616 | 0.02218 | -0.087446 | -0.022072
97 | 95 | 0.66952 | 0.4285 | 3.3729e-09 | 0 | 0 | 0 | 0 | 0 | 1 | -90 | 90 | -0.12637 | -0.032104 | 0.12649 | 0.032178
84 | 85 | 1.3392 | 0.85706 | 2.2488e-09 | 0 | 0 | 0 | 0 | 0 | 1 | -90 | 90 | -0.075665 | -0.019073 | 0.07575 | 0.019128
85 | 87 | 0.064309 | 0.041158 | 1.0799e-10 | 0 | 0 | 0 | 0 | 0 | 1 | -90 | 90 | -0.078782 | -0.019888 | 0.078786 | 0.01989
87 | 99 | 0.079269 | 0.050732 | 1.3311e-10 | 0 | 0 | 0 | 0 | 0 | 1 | -90 | 90 | -0.082086 | -0.020717 | 0.082092 | 0.020721
99 | 98 | 0.21338 | 0.13656 | 3.5833e-10 | 0 | 0 | 0 | 0 | 0 | 1 | -90 | 90 | -0.085851 | -0.021663 | 0.085869 | 0.021675
98 | 92 | 0.082963 | 0.053096 | 1.3932e-10 | 0 | 0 | 0 | 0 | 0 | 1 | -90 | 90 | -0.086761 | -0.021898 | 0.086768 | 0.021903
102 | 103 | 0.65759 | 0.42086 | 1.1043e-09 | 0 | 0 | 0 | 0 | 0 | 1 | -90 | 90 | 0.028983 | 0.0072668 | -0.028976 | -0.007263
93 | 95 | 0.15453 | 0.098897 | 7.7847e-10 | 0 | 0 | 0 | 0 | 0 | 1 | -90 | 90 | 0.13094 | 0.033305 | -0.13091 | -0.033287
120 | 119 | 0.075638 | 0.048409 | 3.8105e-10 | 0 | 0 | 0 | 0 | 0 | 1 | -90 | 90 | 0.2664 | 0.067941 | -0.26634 | -0.067904
103 | 104 | 0.9347 | 0.59821 | 1.5696e-09 | 0 | 0 | 0 | 0 | 0 | 1 | -90 | 90 | 0.010684 | 0.002678 | -0.010682 | -0.0026774
104 | 105 | 1.8087 | 1.1576 | 3.0373e-09 | 0 | 0 | 0 | 0 | 0 | 1 | -90 | 90 | 0.0055922 | 0.0014016 | -0.0055915 | -0.0014015