## bus_data
BUS_I | BUS_TYPE | Pd | Qd | Gs | Bs | area | Vm | Va | baseKV | zone | Vmax | Vmin
1 | 1 | 0.0085732 | 0.0021486 | 0 | 0 | 1 | 0.9783 | -0.41634 | 0.4 | 1 | 1.1 | 0.9
2 | 1 | 0 | 0 | 0 | 0 | 1 | 0.97838 | -0.41472 | 0.4 | 1 | 1.1 | 0.9
4 | 1 | 0 | 0 | 0 | 0 | 1 | 0.97884 | -0.40575 | 0.4 | 1 | 1.1 | 0.9
5 | 1 | 0.0051547 | 0.0012919 | 0 | 0 | 1 | 0.9781 | -0.42011 | 0.4 | 1 | 1.1 | 0.9
3 | 1 | 0 | 0 | 0 | 0 | 1 | 0.9835 | -0.31515 | 0.4 | 1 | 1.1 | 0.9
6 | 1 | 0 | 0 | 0 | 0 | 1 | 0.98379 | -0.3096 | 0.4 | 1 | 1.1 | 0.9
7 | 1 | 0 | 0 | 0 | 0 | 1 | 0.98274 | -0.3299 | 0.4 | 1 | 1.1 | 0.9
8 | 1 | 0.01427 | 0.0035763 | 0 | 0 | 1 | 0.98002 | -0.38277 | 0.4 | 1 | 1.1 | 0.9
35 | 1 | 0 | 0 | 0 | 0 | 1 | 0.97425 | -0.4957 | 0.4 | 1 | 1.1 | 0.9
40 | 1 | 0.0050351 | 0.0012619 | 0 | 0 | 1 | 0.97768 | -0.42849 | 0.4 | 1 | 1.1 | 0.9
14 | 1 | 0.00078804 | 0.0001975 | 0 | 0 | 1 | 0.98374 | -0.3105 | 0.4 | 1 | 1.1 | 0.9
11 | 1 | 0.022302 | 0.0055893 | 0 | 0 | 1 | 0.98611 | -0.26476 | 0.4 | 1 | 1.1 | 0.9
9 | 1 | 0 | 0 | 0 | 0 | 1 | 0.98128 | -0.35828 | 0.4 | 1 | 1.1 | 0.9
82 | 1 | 0.0010582 | 0.0002652 | 0 | 0 | 1 | 0.98269 | -0.33081 | 0.4 | 1 | 1.1 | 0.9
33 | 1 | 0.047127 | 0.011811 | 0 | 0 | 1 | 0.97232 | -0.53374 | 0.4 | 1 | 1.1 | 0.9
41 | 1 | 0.003251 | 0.00081478 | 0 | 0 | 1 | 0.97767 | -0.42862 | 0.4 | 1 | 1.1 | 0.9
78 | 1 | 0.00063656 | 0.00015954 | 0 | 0 | 1 | 0.9837 | -0.31126 | 0.4 | 1 | 1.1 | 0.9
12 | 1 | 0 | 0 | 0 | 0 | 1 | 0.98953 | -0.19892 | 0.4 | 1 | 1.1 | 0.9
81 | 1 | 0.0012983 | 0.00032537 | 0 | 0 | 1 | 0.98269 | -0.33082 | 0.4 | 1 | 1.1 | 0.9
13 | 1 | 0.020493 | 0.0051361 | 0 | 0 | 1 | 0.9931 | -0.13077 | 0.4 | 1 | 1.1 | 0.9
18 | 1 | 0.022057 | 0.005528 | 0 | 0 | 1 | 0.99412 | -0.11134 | 0.4 | 1 | 1.1 | 0.9
16 | 1 | 0.0075239 | 0.0018857 | 0 | 0 | 1 | 0.9972 | -0.052888 | 0.4 | 1 | 1.1 | 0.9
77 | 1 | 0.00063585 | 0.00015936 | 0 | 0 | 1 | 0.98366 | -0.31198 | 0.4 | 1 | 1.1 | 0.9
15 | 3 | 0.090591 | 0.022704 | 0 | 0 | 1 | 1 | 0 | 0.4 | 1 | 1.1 | 0.9
17 | 1 | 0 | 0 | 0 | 0 | 1 | 0.99676 | -0.061654 | 0.4 | 1 | 1.1 | 0.9
19 | 1 | 0.013687 | 0.0034304 | 0 | 0 | 1 | 0.99537 | -0.088239 | 0.4 | 1 | 1.1 | 0.9
20 | 1 | 0.031117 | 0.0077986 | 0 | 0 | 1 | 0.99463 | -0.10266 | 0.4 | 1 | 1.1 | 0.9
24 | 1 | 0 | 0 | 0 | 0 | 1 | 0.99527 | -0.090173 | 0.4 | 1 | 1.1 | 0.9
69 | 1 | 0.0044193 | 0.0011076 | 0 | 0 | 1 | 0.99397 | -0.11543 | 0.4 | 1 | 1.1 | 0.9
32 | 1 | 0.038857 | 0.0097384 | 0 | 0 | 1 | 0.99153 | -0.16189 | 0.4 | 1 | 1.1 | 0.9
22 | 1 | 0.0041527 | 0.0010408 | 0 | 0 | 1 | 0.99302 | -0.13322 | 0.4 | 1 | 1.1 | 0.9
67 | 1 | 0.0097627 | 0.0024468 | 0 | 0 | 1 | 0.99368 | -0.12119 | 0.4 | 1 | 1.1 | 0.9
21 | 1 | 0.020731 | 0.0051957 | 0 | 0 | 1 | 0.98908 | -0.20922 | 0.4 | 1 | 1.1 | 0.9
23 | 1 | 0 | 0 | 0 | 0 | 1 | 0.98853 | -0.21976 | 0.4 | 1 | 1.1 | 0.9
25 | 1 | 0.0011483 | 0.0002878 | 0 | 0 | 1 | 0.98818 | -0.22669 | 0.4 | 1 | 1.1 | 0.9
50 | 1 | 0.0023076 | 0.00057833 | 0 | 0 | 1 | 0.98734 | -0.2428 | 0.4 | 1 | 1.1 | 0.9
37 | 1 | 0.041083 | 0.010296 | 0 | 0 | 1 | 0.98567 | -0.27531 | 0.4 | 1 | 1.1 | 0.9
48 | 1 | 0.00217 | 0.00054385 | 0 | 0 | 1 | 0.9864 | -0.26108 | 0.4 | 1 | 1.1 | 0.9
26 | 1 | 0.0015439 | 0.00038693 | 0 | 0 | 1 | 0.9824 | -0.33912 | 0.4 | 1 | 1.1 | 0.9
27 | 1 | 0.0064883 | 0.0016261 | 0 | 0 | 1 | 0.98254 | -0.33631 | 0.4 | 1 | 1.1 | 0.9
28 | 1 | 0.00016302 | 4.0856e-05 | 0 | 0 | 1 | 0.98238 | -0.33945 | 0.4 | 1 | 1.1 | 0.9
29 | 1 | 0.0015475 | 0.00038785 | 0 | 0 | 1 | 0.98263 | -0.3347 | 0.4 | 1 | 1.1 | 0.9
30 | 1 | 0.0018613 | 0.0004665 | 0 | 0 | 1 | 0.9823 | -0.34106 | 0.4 | 1 | 1.1 | 0.9
39 | 1 | 0 | 0 | 0 | 0 | 1 | 0.98297 | -0.32808 | 0.4 | 1 | 1.1 | 0.9
31 | 1 | 0.00016268 | 4.0772e-05 | 0 | 0 | 1 | 0.9823 | -0.34109 | 0.4 | 1 | 1.1 | 0.9
38 | 1 | 0.048037 | 0.012039 | 0 | 0 | 1 | 0.98301 | -0.32718 | 0.4 | 1 | 1.1 | 0.9
34 | 1 | 0 | 0 | 0 | 0 | 1 | 0.97228 | -0.53445 | 0.4 | 1 | 1.1 | 0.9
36 | 1 | 0 | 0 | 0 | 0 | 1 | 0.97118 | -0.55633 | 0.4 | 1 | 1.1 | 0.9
73 | 1 | 0.016636 | 0.0041693 | 0 | 0 | 1 | 0.97037 | -0.5722 | 0.4 | 1 | 1.1 | 0.9
74 | 1 | 0 | 0 | 0 | 0 | 1 | 0.97035 | -0.5726 | 0.4 | 1 | 1.1 | 0.9
43 | 1 | 0.0014168 | 0.00035508 | 0 | 0 | 1 | 0.98077 | -0.37098 | 0.4 | 1 | 1.1 | 0.9
44 | 1 | 0.0015524 | 0.00038906 | 0 | 0 | 1 | 0.9807 | -0.37234 | 0.4 | 1 | 1.1 | 0.9
45 | 1 | 0.001254 | 0.00031428 | 0 | 0 | 1 | 0.98077 | -0.37095 | 0.4 | 1 | 1.1 | 0.9
46 | 1 | 0.0013985 | 0.0003505 | 0 | 0 | 1 | 0.98069 | -0.37241 | 0.4 | 1 | 1.1 | 0.9
47 | 1 | 0.0011303 | 0.00028328 | 0 | 0 | 1 | 0.98088 | -0.36868 | 0.4 | 1 | 1.1 | 0.9
63 | 1 | 0.0013091 | 0.00032808 | 0 | 0 | 1 | 0.98091 | -0.36812 | 0.4 | 1 | 1.1 | 0.9
61 | 1 | 0 | 0 | 0 | 0 | 1 | 0.98104 | -0.3657 | 0.4 | 1 | 1.1 | 0.9
49 | 1 | 0.0021655 | 0.00054273 | 0 | 0 | 1 | 0.98551 | -0.27842 | 0.4 | 1 | 1.1 | 0.9
51 | 1 | 0.0009153 | 0.0002294 | 0 | 0 | 1 | 0.98497 | -0.28881 | 0.4 | 1 | 1.1 | 0.9
59 | 1 | 0 | 0 | 0 | 0 | 1 | 0.98451 | -0.29784 | 0.4 | 1 | 1.1 | 0.9
58 | 1 | 0.00097656 | 0.00024475 | 0 | 0 | 1 | 0.9836 | -0.31546 | 0.4 | 1 | 1.1 | 0.9
52 | 1 | 0.0022748 | 0.00057011 | 0 | 0 | 1 | 0.9815 | -0.35663 | 0.4 | 1 | 1.1 | 0.9
53 | 1 | 0.0019795 | 0.0004961 | 0 | 0 | 1 | 0.98142 | -0.35809 | 0.4 | 1 | 1.1 | 0.9
54 | 1 | 0 | 0 | 0 | 0 | 1 | 0.98194 | -0.34799 | 0.4 | 1 | 1.1 | 0.9
55 | 1 | 0.0076829 | 0.0019255 | 0 | 0 | 1 | 0.98118 | -0.36279 | 0.4 | 1 | 1.1 | 0.9
56 | 1 | 0.00097125 | 0.00024342 | 0 | 0 | 1 | 0.98301 | -0.32712 | 0.4 | 1 | 1.1 | 0.9
57 | 1 | 0.0013275 | 0.00033271 | 0 | 0 | 1 | 0.98167 | -0.35328 | 0.4 | 1 | 1.1 | 0.9
60 | 1 | 0.0010517 | 0.00026358 | 0 | 0 | 1 | 0.98142 | -0.35821 | 0.4 | 1 | 1.1 | 0.9
62 | 1 | 0.0017302 | 0.00043364 | 0 | 0 | 1 | 0.98098 | -0.36681 | 0.4 | 1 | 1.1 | 0.9
64 | 1 | 0.00036098 | 9.0469e-05 | 0 | 0 | 1 | 0.97026 | -0.57449 | 0.4 | 1 | 1.1 | 0.9
65 | 1 | 0.00030827 | 7.726e-05 | 0 | 0 | 1 | 0.97027 | -0.57435 | 0.4 | 1 | 1.1 | 0.9
76 | 1 | 0.00031355 | 7.8583e-05 | 0 | 0 | 1 | 0.97027 | -0.57418 | 0.4 | 1 | 1.1 | 0.9
75 | 1 | 0 | 0 | 0 | 0 | 1 | 0.97029 | -0.57378 | 0.4 | 1 | 1.1 | 0.9
68 | 1 | 0.0015789 | 0.0003957 | 0 | 0 | 1 | 0.99365 | -0.12165 | 0.4 | 1 | 1.1 | 0.9
70 | 1 | 0.0052874 | 0.0013252 | 0 | 0 | 1 | 0.9936 | -0.12272 | 0.4 | 1 | 1.1 | 0.9
71 | 1 | 0.00075785 | 0.00018994 | 0 | 0 | 1 | 0.99358 | -0.12311 | 0.4 | 1 | 1.1 | 0.9
72 | 1 | 0.001361 | 0.0003411 | 0 | 0 | 1 | 0.99357 | -0.12329 | 0.4 | 1 | 1.1 | 0.9
79 | 1 | 0.0006532 | 0.00016371 | 0 | 0 | 1 | 0.98363 | -0.31261 | 0.4 | 1 | 1.1 | 0.9
80 | 1 | 0.00078788 | 0.00019746 | 0 | 0 | 1 | 0.98351 | -0.31501 | 0.4 | 1 | 1.1 | 0.9
83 | 1 | 0.0014601 | 0.00036593 | 0 | 0 | 1 | 0.98349 | -0.31547 | 0.4 | 1 | 1.1 | 0.9
84 | 1 | 0.0027621 | 0.00069226 | 0 | 0 | 1 | 0.98347 | -0.31584 | 0.4 | 1 | 1.1 | 0.9

## generator_data
GEN_BUS | PG | QG | QMAX | QMIN | VG | MBASE | GEN_STATUS | PMAX | PMIN
15 | 0.54754 | 0.13957 | 10 | -10 | 1 | 100 | 1 | 10 | 0

## branch_data
F_BUS | T_BUS | BR_R | BR_X | BR_B | RATE_A | RATE_B | RATE_C | TAP | SHIFT | BR_STATUS | ANGMIN | ANGMAX | P_in | Q_in | P_out | Q_out
1 | 2 | 0.81362 | 0.52072 | 1.3663e-09 | 0 | 0 | 0 | 0 | 0 | 1 | -90 | 90 | -0.0085732 | -0.0021486 | 0.0085738 | 0.0021489
2 | 4 | 0.44348 | 0.28382 | 1.4894e-09 | 0 | 0 | 0 | 0 | 0 | 1 | -90 | 90 | -0.087169 | -0.022001 | 0.087206 | 0.022025
2 | 5 | 0.29609 | 0.1895 | 9.9444e-10 | 0 | 0 | 0 | 0 | 0 | 1 | -90 | 90 | 0.078595 | 0.019852 | -0.078575 | -0.019839
4 | 8 | 1.1389 | 0.72889 | 3.825e-09 | 0 | 0 | 0 | 0 | 0 | 1 | -90 | 90 | -0.087206 | -0.022025 | 0.087302 | 0.022086
5 | 35 | 4.9859 | 3.191 | 8.3727e-09 | 0 | 0 | 0 | 0 | 0 | 1 | -90 | 90 | 0.06513 | 0.016469 | -0.064895 | -0.016319
5 | 40 | 4.3346 | 2.7742 | 7.279e-09 | 0 | 0 | 0 | 0 | 0 | 1 | -90 | 90 | 0.0082894 | 0.0020781 | -0.0082861 | -0.0020767
3 | 6 | 0.2327 | 0.14893 | 7.8152e-10 | 0 | 0 | 0 | 0 | 0 | 1 | -90 | 90 | -0.10426 | -0.026464 | 0.10429 | 0.026482
3 | 7 | 0.61805 | 0.39555 | 2.0757e-09 | 0 | 0 | 0 | 0 | 0 | 1 | -90 | 90 | 0.10426 | 0.026464 | -0.10419 | -0.026417
6 | 14 | 0.50464 | 0.32297 | 8.4742e-10 | 0 | 0 | 0 | 0 | 0 | 1 | -90 | 90 | 0.0077254 | 0.001936 | -0.0077251 | -0.0019359
6 | 11 | 1.7547 | 1.123 | 5.8933e-09 | 0 | 0 | 0 | 0 | 0 | 1 | -90 | 90 | -0.11201 | -0.028418 | 0.11226 | 0.028572
7 | 9 | 1.2137 | 0.77677 | 4.0763e-09 | 0 | 0 | 0 | 0 | 0 | 1 | -90 | 90 | 0.10183 | 0.025826 | -0.10169 | -0.025738
7 | 82 | 1.6556 | 1.0596 | 2.7801e-09 | 0 | 0 | 0 | 0 | 0 | 1 | -90 | 90 | 0.0023565 | 0.00059036 | -0.0023564 | -0.00059057
8 | 9 | 1.0448 | 0.66868 | 3.509e-09 | 0 | 0 | 0 | 0 | 0 | 1 | -90 | 90 | -0.10157 | -0.025662 | 0.10169 | 0.025738
35 | 33 | 2.4942 | 1.5963 | 4.1884e-09 | 0 | 0 | 0 | 0 | 0 | 1 | -90 | 90 | 0.064895 | 0.016319 | -0.064778 | -0.016244
40 | 41 | 0.16897 | 0.10814 | 2.8374e-10 | 0 | 0 | 0 | 0 | 0 | 1 | -90 | 90 | 0.003251 | 0.00081476 | -0.003251 | -0.00081478
14 | 78 | 0.47615 | 0.30473 | 7.9958e-10 | 0 | 0 | 0 | 0 | 0 | 1 | -90 | 90 | 0.006937 | 0.0017384 | -0.0069368 | -0.0017383
11 | 12 | 2.158 | 1.3811 | 7.2478e-09 | 0 | 0 | 0 | 0 | 0 | 1 | -90 | 90 | -0.13456 | -0.034161 | 0.13499 | 0.034434
82 | 81 | 0.046309 | 0.029638 | 7.7765e-11 | 0 | 0 | 0 | 0 | 0 | 1 | -90 | 90 | 0.0012983 | 0.00032537 | -0.0012983 | -0.00032537
33 | 34 | 0.16951 | 0.10849 | 2.8466e-10 | 0 | 0 | 0 | 0 | 0 | 1 | -90 | 90 | 0.017651 | 0.0044331 | -0.01765 | -0.0044327
78 | 77 | 0.48925 | 0.31312 | 8.2159e-10 | 0 | 0 | 0 | 0 | 0 | 1 | -90 | 90 | 0.0063002 | 0.0015787 | -0.0063 | -0.0015787
12 | 13 | 2.2498 | 1.4399 | 7.5561e-09 | 0 | 0 | 0 | 0 | 0 | 1 | -90 | 90 | -0.13499 | -0.034434 | 0.13543 | 0.034719
13 | 18 | 0.55856 | 0.35748 | 1.876e-09 | 0 | 0 | 0 | 0 | 0 | 1 | -90 | 90 | -0.15592 | -0.039855 | 0.15607 | 0.039949
18 | 16 | 1.4759 | 0.94458 | 4.9569e-09 | 0 | 0 | 0 | 0 | 0 | 1 | -90 | 90 | -0.17813 | -0.045477 | 0.17863 | 0.045799
16 | 15 | 1.2882 | 0.82444 | 4.3264e-09 | 0 | 0 | 0 | 0 | 0 | 1 | -90 | 90 | -0.18616 | -0.047685 | 0.18664 | 0.047991
77 | 79 | 0.48876 | 0.31281 | 8.2076e-10 | 0 | 0 | 0 | 0 | 0 | 1 | -90 | 90 | 0.0056642 | 0.0014193 | -0.005664 | -0.0014193
15 | 17 | 1.0302 | 0.6593 | 3.4598e-09 | 0 | 0 | 0 | 0 | 0 | 1 | -90 | 90 | 0.27031 | 0.06888 | -0.26951 | -0.068367
17 | 19 | 0.55478 | 0.35506 | 1.8633e-09 | 0 | 0 | 0 | 0 | 0 | 1 | -90 | 90 | 0.2151 | 0.054683 | -0.21482 | -0.054507
17 | 20 | 3.3568 | 2.1484 | 5.637e-09 | 0 | 0 | 0 | 0 | 0 | 1 | -90 | 90 | 0.05441 | 0.013684 | -0.054304 | -0.013617
19 | 24 | 0.043066 | 0.027562 | 1.4464e-10 | 0 | 0 | 0 | 0 | 0 | 1 | -90 | 90 | 0.20114 | 0.051077 | -0.20112 | -0.051065
20 | 69 | 2.4422 | 1.563 | 4.1012e-09 | 0 | 0 | 0 | 0 | 0 | 1 | -90 | 90 | 0.023187 | 0.005818 | -0.023173 | -0.0058093
24 | 32 | 2.27 | 1.4528 | 3.812e-09 | 0 | 0 | 0 | 0 | 0 | 1 | -90 | 90 | 0.14093 | 0.03578 | -0.14045 | -0.03547
24 | 22 | 3.1959 | 2.0454 | 5.3668e-09 | 0 | 0 | 0 | 0 | 0 | 1 | -90 | 90 | 0.060184 | 0.015284 | -0.060059 | -0.015205
69 | 67 | 1.3608 | 0.87088 | 2.2851e-09 | 0 | 0 | 0 | 0 | 0 | 1 | -90 | 90 | 0.018754 | 0.0047017 | -0.018748 | -0.0046987
32 | 37 | 4.9244 | 3.1516 | 8.2694e-09 | 0 | 0 | 0 | 0 | 0 | 1 | -90 | 90 | 0.10159 | 0.025732 | -0.10104 | -0.025381
22 | 21 | 6.027 | 3.8573 | 1.0121e-08 | 0 | 0 | 0 | 0 | 0 | 1 | -90 | 90 | 0.055907 | 0.014165 | -0.055703 | -0.014035
67 | 68 | 0.22312 | 0.14279 | 3.7467e-10 | 0 | 0 | 0 | 0 | 0 | 1 | -90 | 90 | 0.0089858 | 0.0022519 | -0.0089856 | -0.0022518
21 | 23 | 1.3282 | 0.85006 | 2.2304e-09 | 0 | 0 | 0 | 0 | 0 | 1 | -90 | 90 | 0.034972 | 0.0088398 | -0.034955 | -0.0088287
23 | 25 | 0.87321 | 0.55886 | 1.4664e-09 | 0 | 0 | 0 | 0 | 0 | 1 | -90 | 90 | 0.034955 | 0.0088287 | -0.034943 | -0.0088214
25 | 50 | 2.0945 | 1.3405 | 3.5173e-09 | 0 | 0 | 0 | 0 | 0 | 1 | -90 | 90 | 0.033795 | 0.0085336 | -0.033769 | -0.0085172
50 | 48 | 2.548 | 1.6307 | 4.2787e-09 | 0 | 0 | 0 | 0 | 0 | 1 | -90 | 90 | 0.031461 | 0.0079389 | -0.031434 | -0.0079217
37 | 38 | 3.7668 | 2.4107 | 6.3254e-09 | 0 | 0 | 0 | 0 | 0 | 1 | -90 | 90 | 0.059958 | 0.015084 | -0.05981 | -0.01499
48 | 49 | 2.5922 | 1.659 | 4.3529e-09 | 0 | 0 | 0 | 0 | 0 | 1 | -90 | 90 | 0.029264 | 0.0073779 | -0.029239 | -0.0073628
26 | 27 | 3.2541 | 2.0826 | 5.4644e-09 | 0 | 0 | 0 | 0 | 0 | 1 | -90 | 90 | -0.0037311 | -0.00093437 | 0.0037316 | 0.00093416
26 | 28 | 0.65532 | 0.4194 | 1.1005e-09 | 0 | 0 | 0 | 0 | 0 | 1 | -90 | 90 | 0.0021872 | 0.00054744 | -0.0021872 | -0.00054753
27 | 29 | 0.68053 | 0.43554 | 1.1428e-09 | 0 | 0 | 0 | 0 | 0 | 1 | -90 | 90 | -0.01022 | -0.0025603 | 0.010221 | 0.0025607
28 | 30 | 3.4277 | 2.1937 | 5.756e-09 | 0 | 0 | 0 | 0 | 0 | 1 | -90 | 90 | 0.0020242 | 0.00050667 | -0.002024 | -0.00050713
29 | 39 | 2.4357 | 1.5589 | 4.0903e-09 | 0 | 0 | 0 | 0 | 0 | 1 | -90 | 90 | -0.011768 | -0.0029485 | 0.011772 | 0.0029505
30 | 31 | 0.89039 | 0.56985 | 1.4952e-09 | 0 | 0 | 0 | 0 | 0 | 1 | -90 | 90 | 0.00016268 | 4.0628e-05 | -0.00016268 | -4.0772e-05
39 | 38 | 0.33096 | 0.21181 | 5.5577e-10 | 0 | 0 | 0 | 0 | 0 | 1 | -90 | 90 | -0.011772 | -0.0029505 | 0.011772 | 0.0029508
34 | 36 | 5.255 | 3.3632 | 8.8246e-09 | 0 | 0 | 0 | 0 | 0 | 1 | -90 | 90 | 0.01765 | 0.0044327 | -0.017632 | -0.0044218
36 | 73 | 3.8038 | 2.4345 | 6.3877e-09 | 0 | 0 | 0 | 0 | 0 | 1 | -90 | 90 | 0.017632 | 0.0044218 | -0.017618 | -0.0044139
73 | 74 | 1.7346 | 1.1102 | 2.9129e-09 | 0 | 0 | 0 | 0 | 0 | 1 | -90 | 90 | 0.0009829 | 0.00024461 | -0.00098288 | -0.00024487
74 | 75 | 5.0286 | 3.2183 | 8.4443e-09 | 0 | 0 | 0 | 0 | 0 | 1 | -90 | 90 | 0.00098288 | 0.00024487 | -0.00098282 | -0.00024563
43 | 44 | 1.988 | 1.2724 | 3.3385e-09 | 0 | 0 | 0 | 0 | 0 | 1 | -90 | 90 | 0.0029511 | 0.00073933 | -0.0029509 | -0.00073953
43 | 45 | 0.025567 | 0.016363 | 4.2933e-11 | 0 | 0 | 0 | 0 | 0 | 1 | -90 | 90 | -0.0043679 | -0.0010944 | 0.0043679 | 0.0010944
44 | 46 | 0.2161 | 0.1383 | 3.6289e-10 | 0 | 0 | 0 | 0 | 0 | 1 | -90 | 90 | 0.0013985 | 0.00035047 | -0.0013985 | -0.0003505
45 | 47 | 1.7408 | 1.1141 | 2.9233e-09 | 0 | 0 | 0 | 0 | 0 | 1 | -90 | 90 | -0.0056219 | -0.0014087 | 0.0056225 | 0.0014088
47 | 63 | 0.36232 | 0.23189 | 6.0844e-10 | 0 | 0 | 0 | 0 | 0 | 1 | -90 | 90 | -0.0067528 | -0.0016921 | 0.006753 | 0.0016921
63 | 61 | 1.2912 | 0.82636 | 2.1682e-09 | 0 | 0 | 0 | 0 | 0 | 1 | -90 | 90 | -0.008062 | -0.0020202 | 0.008063 | 0.0020206
61 | 62 | 2.7704 | 1.7731 | 4.6523e-09 | 0 | 0 | 0 | 0 | 0 | 1 | -90 | 90 | 0.0017303 | 0.00043325 | -0.0017302 | -0.00043364
61 | 60 | 3.3029 | 2.1139 | 5.5465e-09 | 0 | 0 | 0 | 0 | 0 | 1 | -90 | 90 | -0.0097933 | -0.0024539 | 0.0097968 | 0.0024556
49 | 51 | 1.6745 | 1.0717 | 2.812e-09 | 0 | 0 | 0 | 0 | 0 | 1 | -90 | 90 | 0.027074 | 0.00682 | -0.02706 | -0.0068117
51 | 59 | 1.5055 | 0.96352 | 2.5281e-09 | 0 | 0 | 0 | 0 | 0 | 1 | -90 | 90 | 0.026145 | 0.0065823 | -0.026134 | -0.0065753
59 | 58 | 2.9353 | 1.8786 | 4.9292e-09 | 0 | 0 | 0 | 0 | 0 | 1 | -90 | 90 | 0.026134 | 0.0065753 | -0.026112 | -0.0065617
58 | 56 | 2.0137 | 1.2888 | 3.3816e-09 | 0 | 0 | 0 | 0 | 0 | 1 | -90 | 90 | 0.025135 | 0.006317 | -0.025121 | -0.0063084
52 | 53 | 0.64872 | 0.41518 | 1.0894e-09 | 0 | 0 | 0 | 0 | 0 | 1 | -90 | 90 | 0.0096647 | 0.0024226 | -0.0096641 | -0.0024223
52 | 54 | 3.1274 | 2.0016 | 5.2518e-09 | 0 | 0 | 0 | 0 | 0 | 1 | -90 | 90 | -0.011939 | -0.0029927 | 0.011944 | 0.0029954
53 | 55 | 2.6414 | 1.6905 | 4.4355e-09 | 0 | 0 | 0 | 0 | 0 | 1 | -90 | 90 | 0.0076846 | 0.0019262 | -0.0076829 | -0.0019255
54 | 56 | 3.7437 | 2.396 | 6.2867e-09 | 0 | 0 | 0 | 0 | 0 | 1 | -90 | 90 | -0.024126 | -0.0060502 | 0.02415 | 0.006065
54 | 57 | 1.8762 | 1.2008 | 3.1507e-09 | 0 | 0 | 0 | 0 | 0 | 1 | -90 | 90 | 0.012182 | 0.0030548 | -0.012179 | -0.0030532
57 | 60 | 1.9616 | 1.2554 | 3.294e-09 | 0 | 0 | 0 | 0 | 0 | 1 | -90 | 90 | 0.010851 | 0.0027205 | -0.010849 | -0.0027191
64 | 65 | 1.604 | 1.0266 | 2.6935e-09 | 0 | 0 | 0 | 0 | 0 | 1 | -90 | 90 | -0.00036098 | -9.0469e-05 | 0.00036098 | 9.0217e-05
65 | 76 | 1.123 | 0.71872 | 1.8858e-09 | 0 | 0 | 0 | 0 | 0 | 1 | -90 | 90 | -0.00066925 | -0.00016748 | 0.00066926 | 0.0001673
76 | 75 | 1.7004 | 1.0883 | 2.8555e-09 | 0 | 0 | 0 | 0 | 0 | 1 | -90 | 90 | -0.00098281 | -0.00024589 | 0.00098282 | 0.00024563
68 | 70 | 0.64185 | 0.41079 | 1.0778e-09 | 0 | 0 | 0 | 0 | 0 | 1 | -90 | 90 | 0.0074067 | 0.0018561 | -0.0074063 | -0.001856
70 | 71 | 0.81022 | 0.51854 | 1.3606e-09 | 0 | 0 | 0 | 0 | 0 | 1 | -90 | 90 | 0.0021189 | 0.00053084 | -0.0021189 | -0.00053095
71 | 72 | 0.57939 | 0.37081 | 9.7296e-10 | 0 | 0 | 0 | 0 | 0 | 1 | -90 | 90 | 0.001361 | 0.00034101 | -0.001361 | -0.0003411
79 | 80 | 2.0715 | 1.3258 | 3.4786e-09 | 0 | 0 | 0 | 0 | 0 | 1 | -90 | 90 | 0.0050108 | 0.0012556 | -0.0050102 | -0.0012556
80 | 83 | 0.47007 | 0.30084 | 7.8937e-10 | 0 | 0 | 0 | 0 | 0 | 1 | -90 | 90 | 0.0042223 | 0.0010581 | -0.0042222 | -0.0010581
83 | 84 | 0.58122 | 0.37198 | 9.7602e-10 | 0 | 0 | 0 | 0 | 0 | 1 | -90 | 90 | 0.0027622 | 0.00069219 | -0.0027621 | -0.00069226