## bus_data
BUS_I | BUS_TYPE | Pd | Qd | Gs | Bs | area | Vm | Va | baseKV | zone | Vmax | Vmin
1 | 1 | 0.011132 | 0.0027899 | 0 | 0 | 1 | 0.98128 | -0.3611 | 0.4 | 1 | 1.1 | 0.9
2 | 1 | 0.0093149 | 0.0023345 | 0 | 0 | 1 | 0.98113 | -0.36397 | 0.4 | 1 | 1.1 | 0.9
3 | 1 | 0 | 0 | 0 | 0 | 1 | 0.98145 | -0.35769 | 0.4 | 1 | 1.1 | 0.9
4 | 1 | 0.0069294 | 0.0017367 | 0 | 0 | 1 | 0.98106 | -0.36538 | 0.4 | 1 | 1.1 | 0.9
52 | 1 | 0 | 0 | 0 | 0 | 1 | 0.98599 | -0.26925 | 0.4 | 1 | 1.1 | 0.9
95 | 1 | 0 | 0 | 0 | 0 | 1 | 0.98577 | -0.27364 | 0.4 | 1 | 1.1 | 0.9
51 | 1 | 0.0016833 | 0.00042188 | 0 | 0 | 1 | 0.98803 | -0.22978 | 0.4 | 1 | 1.1 | 0.9
5 | 1 | 0.0055599 | 0.0013934 | 0 | 0 | 1 | 0.98103 | -0.36597 | 0.4 | 1 | 1.1 | 0.9
6 | 1 | 0.0059057 | 0.0014801 | 0 | 0 | 1 | 0.97816 | -0.41989 | 0.4 | 1 | 1.1 | 0.9
7 | 1 | 0.003727 | 0.00093408 | 0 | 0 | 1 | 0.97703 | -0.4422 | 0.4 | 1 | 1.1 | 0.9
8 | 1 | 0 | 0 | 0 | 0 | 1 | 0.97891 | -0.40524 | 0.4 | 1 | 1.1 | 0.9
9 | 1 | 0.0044104 | 0.0011053 | 0 | 0 | 1 | 0.97655 | -0.45165 | 0.4 | 1 | 1.1 | 0.9
10 | 1 | 0.0027643 | 0.0006928 | 0 | 0 | 1 | 0.97812 | -0.42069 | 0.4 | 1 | 1.1 | 0.9
11 | 1 | 0 | 0 | 0 | 0 | 1 | 0.97975 | -0.38884 | 0.4 | 1 | 1.1 | 0.9
91 | 1 | 0.0023798 | 0.00059644 | 0 | 0 | 1 | 0.97652 | -0.45224 | 0.4 | 1 | 1.1 | 0.9
12 | 1 | 0.016638 | 0.0041698 | 0 | 0 | 1 | 0.97788 | -0.42537 | 0.4 | 1 | 1.1 | 0.9
86 | 1 | 0.027791 | 0.0069651 | 0 | 0 | 1 | 0.98093 | -0.36571 | 0.4 | 1 | 1.1 | 0.9
89 | 1 | 0.0075413 | 0.00189 | 0 | 0 | 1 | 0.97608 | -0.46073 | 0.4 | 1 | 1.1 | 0.9
13 | 1 | 0.0042654 | 0.001069 | 0 | 0 | 1 | 0.97785 | -0.42609 | 0.4 | 1 | 1.1 | 0.9
71 | 1 | 0 | 0 | 0 | 0 | 1 | 0.98168 | -0.35102 | 0.4 | 1 | 1.1 | 0.9
84 | 1 | 0.0026627 | 0.00066734 | 0 | 0 | 1 | 0.98086 | -0.3671 | 0.4 | 1 | 1.1 | 0.9
14 | 1 | 0.014285 | 0.0035801 | 0 | 0 | 1 | 0.97757 | -0.43154 | 0.4 | 1 | 1.1 | 0.9
45 | 1 | 0 | 0 | 0 | 0 | 1 | 0.97633 | -0.45594 | 0.4 | 1 | 1.1 | 0.9
44 | 1 | 0.023015 | 0.0057681 | 0 | 0 | 1 | 0.9752 | -0.47815 | 0.4 | 1 | 1.1 | 0.9
15 | 1 | 0.019238 | 0.0048215 | 0 | 0 | 1 | 0.98972 | -0.19711 | 0.4 | 1 | 1.1 | 0.9
16 | 1 | 0 | 0 | 0 | 0 | 1 | 0.99086 | -0.17521 | 0.4 | 1 | 1.1 | 0.9
18 | 1 | 0.019225 | 0.0048182 | 0 | 0 | 1 | 0.99021 | -0.18771 | 0.4 | 1 | 1.1 | 0.9
19 | 1 | 0 | 0 | 0 | 0 | 1 | 0.99354 | -0.12356 | 0.4 | 1 | 1.1 | 0.9
26 | 1 | 0 | 0 | 0 | 0 | 1 | 0.98992 | -0.19335 | 0.4 | 1 | 1.1 | 0.9
25 | 1 | 0.019268 | 0.0048289 | 0 | 0 | 1 | 0.99611 | -0.074204 | 0.4 | 1 | 1.1 | 0.9
23 | 1 | 0.019752 | 0.0049504 | 0 | 0 | 1 | 0.99313 | -0.13151 | 0.4 | 1 | 1.1 | 0.9
20 | 1 | 0.0039145 | 0.00098106 | 0 | 0 | 1 | 0.99298 | -0.13446 | 0.4 | 1 | 1.1 | 0.9
22 | 1 | 0 | 0 | 0 | 0 | 1 | 0.99306 | -0.13284 | 0.4 | 1 | 1.1 | 0.9
27 | 1 | 0 | 0 | 0 | 0 | 1 | 0.9897 | -0.19769 | 0.4 | 1 | 1.1 | 0.9
34 | 1 | 0 | 0 | 0 | 0 | 1 | 0.9978 | -0.041912 | 0.4 | 1 | 1.1 | 0.9
24 | 1 | 0 | 0 | 0 | 0 | 1 | 0.99697 | -0.057873 | 0.4 | 1 | 1.1 | 0.9
32 | 1 | 0 | 0 | 0 | 0 | 1 | 0.99705 | -0.056314 | 0.4 | 1 | 1.1 | 0.9
29 | 1 | 0.012571 | 0.0031506 | 0 | 0 | 1 | 0.99681 | -0.060946 | 0.4 | 1 | 1.1 | 0.9
33 | 1 | 0.017005 | 0.0042619 | 0 | 0 | 1 | 0.99731 | -0.051428 | 0.4 | 1 | 1.1 | 0.9
35 | 1 | 0 | 0 | 0 | 0 | 1 | 0.99908 | -0.017558 | 0.4 | 1 | 1.1 | 0.9
100 | 1 | 0.010887 | 0.0027286 | 0 | 0 | 1 | 0.98955 | -0.20052 | 0.4 | 1 | 1.1 | 0.9
28 | 1 | 0 | 0 | 0 | 0 | 1 | 0.97516 | -0.47887 | 0.4 | 1 | 1.1 | 0.9
46 | 1 | 0.0057414 | 0.0014389 | 0 | 0 | 1 | 0.97484 | -0.48527 | 0.4 | 1 | 1.1 | 0.9
94 | 1 | 0.0027923 | 0.00069983 | 0 | 0 | 1 | 0.98575 | -0.27404 | 0.4 | 1 | 1.1 | 0.9
87 | 1 | 0.0050511 | 0.0012659 | 0 | 0 | 1 | 0.97459 | -0.49006 | 0.4 | 1 | 1.1 | 0.9
38 | 1 | 0 | 0 | 0 | 0 | 1 | 0.99216 | -0.1487 | 0.4 | 1 | 1.1 | 0.9
40 | 1 | 0 | 0 | 0 | 0 | 1 | 0.99392 | -0.11523 | 0.4 | 1 | 1.1 | 0.9
96 | 1 | 0.0091103 | 0.0022833 | 0 | 0 | 1 | 0.99025 | -0.18537 | 0.4 | 1 | 1.1 | 0.9
36 | 1 | 0.012571 | 0.0031505 | 0 | 0 | 1 | 0.99605 | -0.074663 | 0.4 | 1 | 1.1 | 0.9
37 | 1 | 0 | 0 | 0 | 0 | 1 | 0.9962 | -0.07195 | 0.4 | 1 | 1.1 | 0.9
42 | 3 | 0.01843 | 0.004619 | 0 | 0 | 1 | 1 | 0 | 0.4 | 1 | 1.1 | 0.9
41 | 1 | 0 | 0 | 0 | 0 | 1 | 0.99974 | -0.0049672 | 0.4 | 1 | 1.1 | 0.9
39 | 1 | 0.01764 | 0.004421 | 0 | 0 | 1 | 0.99844 | -0.029396 | 0.4 | 1 | 1.1 | 0.9
48 | 1 | 0.01259 | 0.0031553 | 0 | 0 | 1 | 0.99391 | -0.11541 | 0.4 | 1 | 1.1 | 0.9
73 | 1 | 0.0075356 | 0.0018886 | 0 | 0 | 1 | 0.98858 | -0.21743 | 0.4 | 1 | 1.1 | 0.9
43 | 1 | 0.015553 | 0.0038978 | 0 | 0 | 1 | 0.99862 | -0.026434 | 0.4 | 1 | 1.1 | 0.9
49 | 1 | 0 | 0 | 0 | 0 | 1 | 0.99853 | -0.028155 | 0.4 | 1 | 1.1 | 0.9
47 | 1 | 0.0184 | 0.0046114 | 0 | 0 | 1 | 0.99819 | -0.034716 | 0.4 | 1 | 1.1 | 0.9
88 | 1 | 0.0039621 | 0.000993 | 0 | 0 | 1 | 0.97454 | -0.49101 | 0.4 | 1 | 1.1 | 0.9
50 | 1 | 0 | 0 | 0 | 0 | 1 | 0.98354 | -0.31481 | 0.4 | 1 | 1.1 | 0.9
54 | 1 | 0 | 0 | 0 | 0 | 1 | 0.98319 | -0.32168 | 0.4 | 1 | 1.1 | 0.9
69 | 1 | 0.0072076 | 0.0018064 | 0 | 0 | 1 | 0.98593 | -0.26853 | 0.4 | 1 | 1.1 | 0.9
74 | 1 | 0 | 0 | 0 | 0 | 1 | 0.98191 | -0.34663 | 0.4 | 1 | 1.1 | 0.9
56 | 1 | 0.0063905 | 0.0016016 | 0 | 0 | 1 | 0.98265 | -0.33221 | 0.4 | 1 | 1.1 | 0.9
53 | 1 | 0.0094289 | 0.0023631 | 0 | 0 | 1 | 0.98305 | -0.32444 | 0.4 | 1 | 1.1 | 0.9
70 | 1 | 0 | 0 | 0 | 0 | 1 | 0.98722 | -0.24369 | 0.4 | 1 | 1.1 | 0.9
55 | 1 | 0 | 0 | 0 | 0 | 1 | 0.97871 | -0.40925 | 0.4 | 1 | 1.1 | 0.9
58 | 1 | 0 | 0 | 0 | 0 | 1 | 0.97885 | -0.40659 | 0.4 | 1 | 1.1 | 0.9
57 | 1 | 0.0095067 | 0.0023826 | 0 | 0 | 1 | 0.97858 | -0.41188 | 0.4 | 1 | 1.1 | 0.9
60 | 1 | 0 | 0 | 0 | 0 | 1 | 0.97856 | -0.41219 | 0.4 | 1 | 1.1 | 0.9
76 | 1 | 0.0037054 | 0.00092867 | 0 | 0 | 1 | 0.97918 | -0.40006 | 0.4 | 1 | 1.1 | 0.9
75 | 1 | 0.0046757 | 0.0011718 | 0 | 0 | 1 | 0.98111 | -0.36231 | 0.4 | 1 | 1.1 | 0.9
61 | 1 | 0 | 0 | 0 | 0 | 1 | 0.9784 | -0.4154 | 0.4 | 1 | 1.1 | 0.9
59 | 1 | 0.0073676 | 0.0018465 | 0 | 0 | 1 | 0.97847 | -0.41405 | 0.4 | 1 | 1.1 | 0.9
77 | 1 | 0 | 0 | 0 | 0 | 1 | 0.97966 | -0.39061 | 0.4 | 1 | 1.1 | 0.9
63 | 1 | 0 | 0 | 0 | 0 | 1 | 0.97829 | -0.4176 | 0.4 | 1 | 1.1 | 0.9
80 | 1 | 0.0050243 | 0.0012592 | 0 | 0 | 1 | 0.97834 | -0.41659 | 0.4 | 1 | 1.1 | 0.9
62 | 1 | 0.0074688 | 0.0018719 | 0 | 0 | 1 | 0.9782 | -0.41934 | 0.4 | 1 | 1.1 | 0.9
65 | 1 | 0 | 0 | 0 | 0 | 1 | 0.97845 | -0.41429 | 0.4 | 1 | 1.1 | 0.9
99 | 1 | 0 | 0 | 0 | 0 | 1 | 0.97862 | -0.41094 | 0.4 | 1 | 1.1 | 0.9
68 | 1 | 0.0032309 | 0.00080974 | 0 | 0 | 1 | 0.97832 | -0.41691 | 0.4 | 1 | 1.1 | 0.9
66 | 1 | 0 | 0 | 0 | 0 | 1 | 0.97826 | -0.41802 | 0.4 | 1 | 1.1 | 0.9
67 | 1 | 0.012083 | 0.0030283 | 0 | 0 | 1 | 0.97813 | -0.42073 | 0.4 | 1 | 1.1 | 0.9
83 | 1 | 0.0026873 | 0.00067349 | 0 | 0 | 1 | 0.97876 | -0.40825 | 0.4 | 1 | 1.1 | 0.9
72 | 1 | 0.0024858 | 0.00062301 | 0 | 0 | 1 | 0.98676 | -0.25265 | 0.4 | 1 | 1.1 | 0.9
92 | 1 | 0.0038326 | 0.00096053 | 0 | 0 | 1 | 0.98669 | -0.25401 | 0.4 | 1 | 1.1 | 0.9
93 | 1 | 0.0014708 | 0.00036861 | 0 | 0 | 1 | 0.98654 | -0.25692 | 0.4 | 1 | 1.1 | 0.9
78 | 1 | 0.0037601 | 0.00094236 | 0 | 0 | 1 | 0.9805 | -0.37416 | 0.4 | 1 | 1.1 | 0.9
79 | 1 | 0.004006 | 0.001004 | 0 | 0 | 1 | 0.97955 | -0.3927 | 0.4 | 1 | 1.1 | 0.9
82 | 1 | 0.0018932 | 0.00047448 | 0 | 0 | 1 | 0.97927 | -0.39828 | 0.4 | 1 | 1.1 | 0.9
81 | 1 | 0 | 0 | 0 | 0 | 1 | 0.97912 | -0.40115 | 0.4 | 1 | 1.1 | 0.9
85 | 1 | 0.0026716 | 0.00066957 | 0 | 0 | 1 | 0.98081 | -0.36806 | 0.4 | 1 | 1.1 | 0.9
90 | 1 | 0.00684 | 0.0017143 | 0 | 0 | 1 | 0.97583 | -0.46579 | 0.4 | 1 | 1.1 | 0.9
98 | 1 | 0.0051836 | 0.0012991 | 0 | 0 | 1 | 0.98647 | -0.25826 | 0.4 | 1 | 1.1 | 0.9
97 | 1 | 0.0038967 | 0.0009766 | 0 | 0 | 1 | 0.98638 | -0.26009 | 0.4 | 1 | 1.1 | 0.9

## generator_data
GEN_BUS | PG | QG | QMAX | QMIN | VG | MBASE | GEN_STATUS | PMAX | PMIN
42 | 0.52259 | 0.13349 | 10 | -10 | 1 | 100 | 1 | 10 | 0

## branch_data
F_BUS | T_BUS | BR_R | BR_X | BR_B | RATE_A | RATE_B | RATE_C | TAP | SHIFT | BR_STATUS | ANGMIN | ANGMAX | P_in | Q_in | P_out | Q_out
1 | 2 | 0.56795 | 0.36349 | 9.5375e-10 | 0 | 0 | 0 | 0 | 0 | 1 | -90 | 90 | 0.021808 | 0.005467 | -0.021805 | -0.0054652
1 | 3 | 0.44808 | 0.28677 | 7.5244e-10 | 0 | 0 | 0 | 0 | 0 | 1 | -90 | 90 | -0.03294 | -0.008257 | 0.032945 | 0.0082603
2 | 4 | 0.48616 | 0.31114 | 8.1639e-10 | 0 | 0 | 0 | 0 | 0 | 1 | -90 | 90 | 0.01249 | 0.0031307 | -0.012489 | -0.0031302
3 | 52 | 11.6458 | 7.4533 | 1.9556e-08 | 0 | 0 | 0 | 0 | 0 | 1 | -90 | 90 | -0.032945 | -0.0082603 | 0.033085 | 0.0083477
4 | 5 | 0.46072 | 0.29486 | 7.7368e-10 | 0 | 0 | 0 | 0 | 0 | 1 | -90 | 90 | 0.00556 | 0.0013935 | -0.0055599 | -0.0013935
52 | 95 | 6.8487 | 4.3832 | 1.1501e-08 | 0 | 0 | 0 | 0 | 0 | 1 | -90 | 90 | 0.002793 | 0.00069902 | -0.0027924 | -0.00069976
52 | 51 | 4.8228 | 3.0866 | 8.0988e-09 | 0 | 0 | 0 | 0 | 0 | 1 | -90 | 90 | -0.035878 | -0.0090466 | 0.035946 | 0.0090893
95 | 94 | 0.62514 | 0.40009 | 1.0498e-09 | 0 | 0 | 0 | 0 | 0 | 1 | -90 | 90 | 0.0027924 | 0.00069976 | -0.0027923 | -0.00069983
51 | 15 | 3.8257 | 2.4485 | 6.4245e-09 | 0 | 0 | 0 | 0 | 0 | 1 | -90 | 90 | -0.037629 | -0.0095111 | 0.037688 | 0.0095483
6 | 7 | 3.8387 | 2.4568 | 6.4462e-09 | 0 | 0 | 0 | 0 | 0 | 1 | -90 | 90 | 0.024942 | 0.0062666 | -0.024915 | -0.0062502
6 | 8 | 2.0401 | 1.3056 | 3.4258e-09 | 0 | 0 | 0 | 0 | 0 | 1 | -90 | 90 | -0.030848 | -0.0077467 | 0.030869 | 0.0077602
7 | 9 | 1.909 | 1.2218 | 3.2058e-09 | 0 | 0 | 0 | 0 | 0 | 1 | -90 | 90 | 0.021189 | 0.0053161 | -0.021179 | -0.0053103
8 | 10 | 0.87554 | 0.56035 | 5.8811e-09 | 0 | 0 | 0 | 0 | 0 | 1 | -90 | 90 | 0.0759 | 0.01909 | -0.075844 | -0.019055
8 | 11 | 0.66195 | 0.42365 | 4.4464e-09 | 0 | 0 | 0 | 0 | 0 | 1 | -90 | 90 | -0.10677 | -0.02685 | 0.10685 | 0.026903
9 | 91 | 0.14885 | 0.095261 | 2.4995e-10 | 0 | 0 | 0 | 0 | 0 | 1 | -90 | 90 | 0.016769 | 0.004205 | -0.016768 | -0.0042047
10 | 12 | 0.27516 | 0.1761 | 1.8483e-09 | 0 | 0 | 0 | 0 | 0 | 1 | -90 | 90 | 0.073079 | 0.018362 | -0.073063 | -0.018352
11 | 86 | 0.93531 | 0.5986 | 6.2826e-09 | 0 | 0 | 0 | 0 | 0 | 1 | -90 | 90 | -0.10685 | -0.026903 | 0.10697 | 0.026978
91 | 89 | 2.5223 | 1.6142 | 4.2356e-09 | 0 | 0 | 0 | 0 | 0 | 1 | -90 | 90 | 0.014388 | 0.0036083 | -0.014383 | -0.0036049
12 | 13 | 0.054839 | 0.035097 | 3.6836e-10 | 0 | 0 | 0 | 0 | 0 | 1 | -90 | 90 | 0.056426 | 0.014182 | -0.056424 | -0.01418
86 | 71 | 0.45396 | 0.29054 | 3.0493e-09 | 0 | 0 | 0 | 0 | 0 | 1 | -90 | 90 | -0.1401 | -0.03528 | 0.14019 | 0.035343
86 | 84 | 1.1266 | 0.72102 | 1.8918e-09 | 0 | 0 | 0 | 0 | 0 | 1 | -90 | 90 | 0.0053347 | 0.0013368 | -0.0053344 | -0.0013368
89 | 90 | 3.1589 | 2.0217 | 5.3047e-09 | 0 | 0 | 0 | 0 | 0 | 1 | -90 | 90 | 0.0068415 | 0.0017149 | -0.0068399 | -0.0017143
13 | 14 | 0.44861 | 0.28711 | 3.0133e-09 | 0 | 0 | 0 | 0 | 0 | 1 | -90 | 90 | 0.052158 | 0.013111 | -0.052145 | -0.013103
71 | 74 | 0.13576 | 0.086887 | 9.1192e-10 | 0 | 0 | 0 | 0 | 0 | 1 | -90 | 90 | -0.14019 | -0.035343 | 0.14022 | 0.035361
84 | 85 | 1.55 | 0.99198 | 2.6028e-09 | 0 | 0 | 0 | 0 | 0 | 1 | -90 | 90 | 0.0026717 | 0.00066941 | -0.0026716 | -0.00066959
14 | 45 | 2.7628 | 1.7682 | 4.6395e-09 | 0 | 0 | 0 | 0 | 0 | 1 | -90 | 90 | 0.03786 | 0.0095229 | -0.037816 | -0.0094951
45 | 44 | 2.5101 | 1.6065 | 4.2152e-09 | 0 | 0 | 0 | 0 | 0 | 1 | -90 | 90 | 0.037816 | 0.0094952 | -0.037776 | -0.0094699
44 | 28 | 0.20836 | 0.13335 | 3.4989e-10 | 0 | 0 | 0 | 0 | 0 | 1 | -90 | 90 | 0.014761 | 0.0037017 | -0.014761 | -0.0037014
15 | 16 | 1.6989 | 1.0873 | 2.853e-09 | 0 | 0 | 0 | 0 | 0 | 1 | -90 | 90 | -0.056926 | -0.01437 | 0.056986 | 0.014408
16 | 18 | 1.8245 | 1.1677 | 3.0638e-09 | 0 | 0 | 0 | 0 | 0 | 1 | -90 | 90 | 0.030136 | 0.0075613 | -0.030118 | -0.0075501
16 | 19 | 2.6265 | 1.681 | 4.4106e-09 | 0 | 0 | 0 | 0 | 0 | 1 | -90 | 90 | -0.087122 | -0.021969 | 0.087338 | 0.022107
18 | 26 | 2.2764 | 1.4569 | 3.8226e-09 | 0 | 0 | 0 | 0 | 0 | 1 | -90 | 90 | 0.010894 | 0.002732 | -0.010891 | -0.0027305
19 | 25 | 1.9825 | 1.2688 | 3.3291e-09 | 0 | 0 | 0 | 0 | 0 | 1 | -90 | 90 | -0.11101 | -0.028043 | 0.11128 | 0.028212
19 | 23 | 1.4848 | 0.95028 | 2.4934e-09 | 0 | 0 | 0 | 0 | 0 | 1 | -90 | 90 | 0.023676 | 0.0059367 | -0.023667 | -0.0059313
26 | 27 | 1.7502 | 1.1201 | 2.9391e-09 | 0 | 0 | 0 | 0 | 0 | 1 | -90 | 90 | 0.010891 | 0.0027305 | -0.010889 | -0.0027293
25 | 34 | 1.1091 | 0.70981 | 1.8624e-09 | 0 | 0 | 0 | 0 | 0 | 1 | -90 | 90 | -0.13055 | -0.033041 | 0.13075 | 0.03317
23 | 22 | 1.5051 | 0.96324 | 2.5274e-09 | 0 | 0 | 0 | 0 | 0 | 1 | -90 | 90 | 0.003915 | 0.00098087 | -0.0039148 | -0.00098096
20 | 22 | 1.8271 | 1.1693 | 3.0681e-09 | 0 | 0 | 0 | 0 | 0 | 1 | -90 | 90 | -0.0039145 | -0.00098106 | 0.0039148 | 0.00098096
27 | 100 | 1.1404 | 0.72985 | 1.915e-09 | 0 | 0 | 0 | 0 | 0 | 1 | -90 | 90 | 0.010889 | 0.0027293 | -0.010887 | -0.0027286
34 | 35 | 0.68316 | 0.43722 | 2.2944e-09 | 0 | 0 | 0 | 0 | 0 | 1 | -90 | 90 | -0.16034 | -0.040594 | 0.16053 | 0.040714
34 | 33 | 1.435 | 0.91841 | 2.4098e-09 | 0 | 0 | 0 | 0 | 0 | 1 | -90 | 90 | 0.029595 | 0.0074239 | -0.029582 | -0.0074156
24 | 32 | 0.55258 | 0.35365 | 9.2793e-10 | 0 | 0 | 0 | 0 | 0 | 1 | -90 | 90 | -0.012573 | -0.0031516 | 0.012574 | 0.0031521
24 | 29 | 1.089 | 0.69698 | 1.8288e-09 | 0 | 0 | 0 | 0 | 0 | 1 | -90 | 90 | 0.012573 | 0.0031516 | -0.012571 | -0.0031506
32 | 33 | 1.7322 | 1.1086 | 2.9088e-09 | 0 | 0 | 0 | 0 | 0 | 1 | -90 | 90 | -0.012574 | -0.0031521 | 0.012577 | 0.0031537
35 | 42 | 0.49359 | 0.3159 | 3.3155e-09 | 0 | 0 | 0 | 0 | 0 | 1 | -90 | 90 | -0.16053 | -0.040714 | 0.16067 | 0.0408
28 | 46 | 1.8479 | 1.1826 | 3.103e-09 | 0 | 0 | 0 | 0 | 0 | 1 | -90 | 90 | 0.014761 | 0.0037014 | -0.014756 | -0.0036989
46 | 87 | 2.2633 | 1.4485 | 3.8008e-09 | 0 | 0 | 0 | 0 | 0 | 1 | -90 | 90 | 0.0090153 | 0.0022599 | -0.0090132 | -0.0022589
87 | 88 | 1.0219 | 0.65403 | 1.7161e-09 | 0 | 0 | 0 | 0 | 0 | 1 | -90 | 90 | 0.0039622 | 0.00099299 | -0.003962 | -0.00099304
38 | 40 | 0.56545 | 0.36189 | 3.7982e-09 | 0 | 0 | 0 | 0 | 0 | 1 | -90 | 90 | -0.26464 | -0.067494 | 0.26507 | 0.067767
38 | 96 | 0.61718 | 0.395 | 4.1457e-09 | 0 | 0 | 0 | 0 | 0 | 1 | -90 | 90 | 0.26464 | 0.067494 | -0.26417 | -0.067195
40 | 48 | 0.062529 | 0.040018 | 1.05e-10 | 0 | 0 | 0 | 0 | 0 | 1 | -90 | 90 | 0.01259 | 0.0031553 | -0.01259 | -0.0031553
40 | 37 | 0.70049 | 0.44831 | 4.7052e-09 | 0 | 0 | 0 | 0 | 0 | 1 | -90 | 90 | -0.27766 | -0.070923 | 0.27824 | 0.071295
96 | 73 | 0.55705 | 0.35651 | 3.7417e-09 | 0 | 0 | 0 | 0 | 0 | 1 | -90 | 90 | 0.25506 | 0.064912 | -0.25467 | -0.06466
36 | 37 | 0.96011 | 0.61447 | 1.6123e-09 | 0 | 0 | 0 | 0 | 0 | 1 | -90 | 90 | -0.012571 | -0.0031505 | 0.012572 | 0.0031514
37 | 39 | 0.6615 | 0.42336 | 4.4434e-09 | 0 | 0 | 0 | 0 | 0 | 1 | -90 | 90 | -0.29081 | -0.074446 | 0.29141 | 0.07483
42 | 41 | 0.065777 | 0.042097 | 4.4183e-10 | 0 | 0 | 0 | 0 | 0 | 1 | -90 | 90 | 0.3435 | 0.088074 | -0.34341 | -0.088021
41 | 43 | 2.8293 | 1.8108 | 4.7512e-09 | 0 | 0 | 0 | 0 | 0 | 1 | -90 | 90 | 0.033994 | 0.0085353 | -0.033959 | -0.0085135
41 | 39 | 0.35901 | 0.22977 | 2.4115e-09 | 0 | 0 | 0 | 0 | 0 | 1 | -90 | 90 | 0.30942 | 0.079485 | -0.30905 | -0.079251
73 | 70 | 0.46903 | 0.30018 | 3.1505e-09 | 0 | 0 | 0 | 0 | 0 | 1 | -90 | 90 | 0.24713 | 0.062772 | -0.24682 | -0.062573
43 | 49 | 0.41795 | 0.26749 | 7.0185e-10 | 0 | 0 | 0 | 0 | 0 | 1 | -90 | 90 | 0.018407 | 0.0046157 | -0.018405 | -0.0046148
49 | 47 | 1.593 | 1.0195 | 2.6751e-09 | 0 | 0 | 0 | 0 | 0 | 1 | -90 | 90 | 0.018405 | 0.0046148 | -0.0184 | -0.0046114
50 | 54 | 0.13488 | 0.086325 | 9.0602e-10 | 0 | 0 | 0 | 0 | 0 | 1 | -90 | 90 | 0.22196 | 0.056043 | -0.22189 | -0.055996
50 | 69 | 0.91055 | 0.58275 | 6.1162e-09 | 0 | 0 | 0 | 0 | 0 | 1 | -90 | 90 | -0.22196 | -0.056043 | 0.22246 | 0.056358
54 | 56 | 0.21563 | 0.138 | 1.4484e-09 | 0 | 0 | 0 | 0 | 0 | 1 | -90 | 90 | 0.21246 | 0.053633 | -0.21235 | -0.053564
54 | 53 | 1.2659 | 0.81021 | 2.1259e-09 | 0 | 0 | 0 | 0 | 0 | 1 | -90 | 90 | 0.0094301 | 0.0023637 | -0.0094289 | -0.0023631
69 | 70 | 0.475 | 0.304 | 3.1906e-09 | 0 | 0 | 0 | 0 | 0 | 1 | -90 | 90 | -0.22967 | -0.058164 | 0.22994 | 0.058339
74 | 75 | 1.0352 | 0.66253 | 1.7384e-09 | 0 | 0 | 0 | 0 | 0 | 1 | -90 | 90 | 0.065597 | 0.016511 | -0.065548 | -0.016479
74 | 56 | 0.30412 | 0.19464 | 2.0428e-09 | 0 | 0 | 0 | 0 | 0 | 1 | -90 | 90 | -0.20582 | -0.051872 | 0.20596 | 0.051963
70 | 72 | 2.3179 | 1.4835 | 3.8924e-09 | 0 | 0 | 0 | 0 | 0 | 1 | -90 | 90 | 0.01688 | 0.0042336 | -0.016873 | -0.0042293
55 | 58 | 1.2038 | 0.77045 | 2.0216e-09 | 0 | 0 | 0 | 0 | 0 | 1 | -90 | 90 | -0.0095078 | -0.0023832 | 0.009509 | 0.0023838
55 | 57 | 1.1874 | 0.75993 | 1.994e-09 | 0 | 0 | 0 | 0 | 0 | 1 | -90 | 90 | 0.0095078 | 0.0023832 | -0.0095066 | -0.0023827
58 | 60 | 1.2102 | 0.77455 | 2.0323e-09 | 0 | 0 | 0 | 0 | 0 | 1 | -90 | 90 | 0.01987 | 0.0049827 | -0.019865 | -0.0049795
58 | 76 | 0.95429 | 0.61075 | 1.6025e-09 | 0 | 0 | 0 | 0 | 0 | 1 | -90 | 90 | -0.029379 | -0.0073665 | 0.029388 | 0.0073722
60 | 61 | 1.1031 | 0.706 | 1.8524e-09 | 0 | 0 | 0 | 0 | 0 | 1 | -90 | 90 | 0.012496 | 0.0031327 | -0.012495 | -0.0031317
60 | 59 | 1.0868 | 0.69555 | 1.825e-09 | 0 | 0 | 0 | 0 | 0 | 1 | -90 | 90 | 0.0073681 | 0.0018468 | -0.0073675 | -0.0018465
76 | 77 | 1.2294 | 0.78684 | 2.0646e-09 | 0 | 0 | 0 | 0 | 0 | 1 | -90 | 90 | -0.033093 | -0.0083009 | 0.033108 | 0.0083102
75 | 78 | 0.84097 | 0.53822 | 1.4122e-09 | 0 | 0 | 0 | 0 | 0 | 1 | -90 | 90 | 0.060872 | 0.015308 | -0.060838 | -0.015286
61 | 63 | 1.2645 | 0.8093 | 2.1235e-09 | 0 | 0 | 0 | 0 | 0 | 1 | -90 | 90 | 0.0074701 | 0.0018724 | -0.0074693 | -0.0018721
61 | 80 | 1.022 | 0.65406 | 1.7162e-09 | 0 | 0 | 0 | 0 | 0 | 1 | -90 | 90 | 0.0050245 | 0.0012592 | -0.0050242 | -0.0012592
77 | 79 | 0.37745 | 0.24157 | 6.3384e-10 | 0 | 0 | 0 | 0 | 0 | 1 | -90 | 90 | 0.023925 | 0.0060047 | -0.023922 | -0.0060032
77 | 78 | 1.2428 | 0.79536 | 2.0869e-09 | 0 | 0 | 0 | 0 | 0 | 1 | -90 | 90 | -0.057033 | -0.014315 | 0.057078 | 0.014343
63 | 62 | 1.0019 | 0.64119 | 1.6824e-09 | 0 | 0 | 0 | 0 | 0 | 1 | -90 | 90 | 0.0074693 | 0.0018721 | -0.0074687 | -0.0018719
65 | 99 | 0.93789 | 0.60025 | 1.575e-09 | 0 | 0 | 0 | 0 | 0 | 1 | -90 | 90 | -0.015318 | -0.0038404 | 0.01532 | 0.0038418
65 | 68 | 0.73497 | 0.47038 | 1.2342e-09 | 0 | 0 | 0 | 0 | 0 | 1 | -90 | 90 | 0.015318 | 0.0038404 | -0.015316 | -0.0038393
99 | 83 | 0.75351 | 0.48224 | 1.2653e-09 | 0 | 0 | 0 | 0 | 0 | 1 | -90 | 90 | -0.01532 | -0.0038418 | 0.015322 | 0.0038429
68 | 66 | 0.393 | 0.25152 | 6.5996e-10 | 0 | 0 | 0 | 0 | 0 | 1 | -90 | 90 | 0.012085 | 0.0030295 | -0.012084 | -0.0030292
66 | 67 | 0.96173 | 0.61551 | 1.615e-09 | 0 | 0 | 0 | 0 | 0 | 1 | -90 | 90 | 0.012084 | 0.0030292 | -0.012083 | -0.0030283
83 | 81 | 1.6944 | 1.0844 | 2.8454e-09 | 0 | 0 | 0 | 0 | 0 | 1 | -90 | 90 | -0.018009 | -0.0045164 | 0.018015 | 0.0045201
72 | 92 | 0.41393 | 0.26492 | 6.9511e-10 | 0 | 0 | 0 | 0 | 0 | 1 | -90 | 90 | 0.014387 | 0.0036063 | -0.014386 | -0.0036058
92 | 93 | 1.2002 | 0.76812 | 2.0154e-09 | 0 | 0 | 0 | 0 | 0 | 1 | -90 | 90 | 0.010553 | 0.0026452 | -0.010552 | -0.0026445
93 | 98 | 0.64364 | 0.41193 | 1.0808e-09 | 0 | 0 | 0 | 0 | 0 | 1 | -90 | 90 | 0.0090811 | 0.0022759 | -0.0090806 | -0.0022756
79 | 82 | 1.2051 | 0.77129 | 2.0238e-09 | 0 | 0 | 0 | 0 | 0 | 1 | -90 | 90 | 0.019916 | 0.0049992 | -0.019911 | -0.004996
82 | 81 | 0.68558 | 0.43877 | 1.1513e-09 | 0 | 0 | 0 | 0 | 0 | 1 | -90 | 90 | 0.018018 | 0.0045215 | -0.018015 | -0.0045201
98 | 97 | 2.0568 | 1.3163 | 3.4538e-09 | 0 | 0 | 0 | 0 | 0 | 1 | -90 | 90 | 0.003897 | 0.00097649 | -0.0038966 | -0.00097661