## bus_data
BUS_I | BUS_TYPE | Pd | Qd | Gs | Bs | area | Vm | Va | baseKV | zone | Vmax | Vmin
1 | 1 | 0.0024999 | 0.00062654 | 0 | 0 | 1 | 0.97703 | -0.44254 | 0.4 | 1 | 1.1 | 0.9
2 | 1 | 0.0034911 | 0.00087496 | 0 | 0 | 1 | 0.97693 | -0.44454 | 0.4 | 1 | 1.1 | 0.9
3 | 1 | 0.0027481 | 0.00068875 | 0 | 0 | 1 | 0.97731 | -0.43703 | 0.4 | 1 | 1.1 | 0.9
4 | 1 | 0.0022342 | 0.00055995 | 0 | 0 | 1 | 0.97677 | -0.44767 | 0.4 | 1 | 1.1 | 0.9
5 | 1 | 0 | 0 | 0 | 0 | 1 | 0.97747 | -0.43403 | 0.4 | 1 | 1.1 | 0.9
6 | 1 | 0.002864 | 0.00071779 | 0 | 0 | 1 | 0.97665 | -0.45003 | 0.4 | 1 | 1.1 | 0.9
8 | 1 | 0.0018239 | 0.00045711 | 0 | 0 | 1 | 0.97823 | -0.41899 | 0.4 | 1 | 1.1 | 0.9
12 | 1 | 0.0018235 | 0.000457 | 0 | 0 | 1 | 0.97651 | -0.45284 | 0.4 | 1 | 1.1 | 0.9
13 | 1 | 0 | 0 | 0 | 0 | 1 | 0.97872 | -0.40948 | 0.4 | 1 | 1.1 | 0.9
10 | 1 | 0.0025207 | 0.00063174 | 0 | 0 | 1 | 0.9763 | -0.45691 | 0.4 | 1 | 1.1 | 0.9
18 | 1 | 0 | 0 | 0 | 0 | 1 | 0.99489 | -0.097192 | 0.4 | 1 | 1.1 | 0.9
91 | 1 | 0 | 0 | 0 | 0 | 1 | 0.99327 | -0.12845 | 0.4 | 1 | 1.1 | 0.9
92 | 1 | 0.0050139 | 0.0012566 | 0 | 0 | 1 | 0.99449 | -0.10494 | 0.4 | 1 | 1.1 | 0.9
84 | 1 | 0.0050999 | 0.0012782 | 0 | 0 | 1 | 0.99375 | -0.11897 | 0.4 | 1 | 1.1 | 0.9
86 | 1 | 0.0012618 | 0.00031625 | 0 | 0 | 1 | 0.99543 | -0.086812 | 0.4 | 1 | 1.1 | 0.9
19 | 1 | 0.0045386 | 0.0011375 | 0 | 0 | 1 | 0.99941 | -0.011287 | 0.4 | 1 | 1.1 | 0.9
109 | 1 | 0.0027476 | 0.00068862 | 0 | 0 | 1 | 0.99946 | -0.010361 | 0.4 | 1 | 1.1 | 0.9
14 | 1 | 0.0038191 | 0.00095716 | 0 | 0 | 1 | 0.97787 | -0.42612 | 0.4 | 1 | 1.1 | 0.9
15 | 1 | 0.0022606 | 0.00056655 | 0 | 0 | 1 | 0.97967 | -0.39097 | 0.4 | 1 | 1.1 | 0.9
9 | 1 | 0.0027881 | 0.00069877 | 0 | 0 | 1 | 0.97592 | -0.46447 | 0.4 | 1 | 1.1 | 0.9
11 | 1 | 0.0044455 | 0.0011142 | 0 | 0 | 1 | 0.97562 | -0.47019 | 0.4 | 1 | 1.1 | 0.9
129 | 1 | 0.0023539 | 0.00058995 | 0 | 0 | 1 | 0.97289 | -0.52397 | 0.4 | 1 | 1.1 | 0.9
128 | 1 | 0.0021776 | 0.00054577 | 0 | 0 | 1 | 0.97285 | -0.52487 | 0.4 | 1 | 1.1 | 0.9
131 | 1 | 0.001068 | 0.00026766 | 0 | 0 | 1 | 0.97237 | -0.53429 | 0.4 | 1 | 1.1 | 0.9
16 | 1 | 0 | 0 | 0 | 0 | 1 | 0.97752 | -0.43312 | 0.4 | 1 | 1.1 | 0.9
17 | 1 | 0 | 0 | 0 | 0 | 1 | 0.98002 | -0.38403 | 0.4 | 1 | 1.1 | 0.9
39 | 1 | 0.0039266 | 0.0009841 | 0 | 0 | 1 | 0.97742 | -0.43495 | 0.4 | 1 | 1.1 | 0.9
25 | 1 | 0.0044973 | 0.0011271 | 0 | 0 | 1 | 0.97727 | -0.43802 | 0.4 | 1 | 1.1 | 0.9
35 | 1 | 0.0043489 | 0.0010899 | 0 | 0 | 1 | 0.97937 | -0.39673 | 0.4 | 1 | 1.1 | 0.9
48 | 1 | 0.0028278 | 0.00070871 | 0 | 0 | 1 | 0.98106 | -0.36383 | 0.4 | 1 | 1.1 | 0.9
22 | 1 | 0 | 0 | 0 | 0 | 1 | 0.97679 | -0.44732 | 0.4 | 1 | 1.1 | 0.9
32 | 1 | 0 | 0 | 0 | 0 | 1 | 0.97885 | -0.40701 | 0.4 | 1 | 1.1 | 0.9
46 | 1 | 0.0019688 | 0.00049342 | 0 | 0 | 1 | 0.98182 | -0.34889 | 0.4 | 1 | 1.1 | 0.9
95 | 1 | 0.0019341 | 0.00048474 | 0 | 0 | 1 | 0.99199 | -0.15312 | 0.4 | 1 | 1.1 | 0.9
96 | 1 | 0.0018573 | 0.00046549 | 0 | 0 | 1 | 0.99313 | -0.13106 | 0.4 | 1 | 1.1 | 0.9
97 | 1 | 0 | 0 | 0 | 0 | 1 | 0.9937 | -0.12013 | 0.4 | 1 | 1.1 | 0.9
65 | 1 | 0.019025 | 0.0047682 | 0 | 0 | 1 | 0.99289 | -0.13541 | 0.4 | 1 | 1.1 | 0.9
85 | 1 | 0.0056521 | 0.0014166 | 0 | 0 | 1 | 0.99829 | -0.032453 | 0.4 | 1 | 1.1 | 0.9
93 | 1 | 0.0056368 | 0.0014127 | 0 | 0 | 1 | 0.99953 | -0.009088 | 0.4 | 1 | 1.1 | 0.9
20 | 1 | 0.0023856 | 0.00059788 | 0 | 0 | 1 | 0.97654 | -0.45233 | 0.4 | 1 | 1.1 | 0.9
21 | 1 | 0.009927 | 0.0024879 | 0 | 0 | 1 | 0.97604 | -0.46214 | 0.4 | 1 | 1.1 | 0.9
24 | 1 | 0.0016819 | 0.00042151 | 0 | 0 | 1 | 0.97677 | -0.44783 | 0.4 | 1 | 1.1 | 0.9
26 | 1 | 0 | 0 | 0 | 0 | 1 | 0.97863 | -0.41131 | 0.4 | 1 | 1.1 | 0.9
27 | 1 | 0 | 0 | 0 | 0 | 1 | 0.97853 | -0.41329 | 0.4 | 1 | 1.1 | 0.9
31 | 1 | 0.0017142 | 0.00042963 | 0 | 0 | 1 | 0.97871 | -0.40975 | 0.4 | 1 | 1.1 | 0.9
36 | 1 | 0.0043884 | 0.0010998 | 0 | 0 | 1 | 0.97849 | -0.41408 | 0.4 | 1 | 1.1 | 0.9
29 | 1 | 0 | 0 | 0 | 0 | 1 | 0.97016 | -0.57809 | 0.4 | 1 | 1.1 | 0.9
30 | 1 | 0.0024335 | 0.00060989 | 0 | 0 | 1 | 0.97008 | -0.57963 | 0.4 | 1 | 1.1 | 0.9
137 | 1 | 0.0016177 | 0.00040544 | 0 | 0 | 1 | 0.97023 | -0.57664 | 0.4 | 1 | 1.1 | 0.9
135 | 1 | 0.0011515 | 0.0002886 | 0 | 0 | 1 | 0.97023 | -0.57656 | 0.4 | 1 | 1.1 | 0.9
33 | 1 | 0.0015159 | 0.00037993 | 0 | 0 | 1 | 0.9786 | -0.41192 | 0.4 | 1 | 1.1 | 0.9
34 | 1 | 0.0012695 | 0.00031818 | 0 | 0 | 1 | 0.97862 | -0.4116 | 0.4 | 1 | 1.1 | 0.9
37 | 1 | 0.0060549 | 0.0015175 | 0 | 0 | 1 | 0.97852 | -0.41354 | 0.4 | 1 | 1.1 | 0.9
38 | 1 | 0.0051314 | 0.001286 | 0 | 0 | 1 | 0.97851 | -0.41373 | 0.4 | 1 | 1.1 | 0.9
40 | 1 | 0.0038707 | 0.00097009 | 0 | 0 | 1 | 0.97835 | -0.41673 | 0.4 | 1 | 1.1 | 0.9
41 | 1 | 0 | 0 | 0 | 0 | 1 | 0.97805 | -0.42268 | 0.4 | 1 | 1.1 | 0.9
49 | 1 | 0.0027837 | 0.00069766 | 0 | 0 | 1 | 0.978 | -0.42375 | 0.4 | 1 | 1.1 | 0.9
50 | 1 | 0.0026446 | 0.00066281 | 0 | 0 | 1 | 0.97799 | -0.42382 | 0.4 | 1 | 1.1 | 0.9
42 | 1 | 0.0038622 | 0.00096797 | 0 | 0 | 1 | 0.98273 | -0.33117 | 0.4 | 1 | 1.1 | 0.9
43 | 1 | 0.0026835 | 0.00067256 | 0 | 0 | 1 | 0.98318 | -0.32255 | 0.4 | 1 | 1.1 | 0.9
44 | 1 | 0.0019608 | 0.00049142 | 0 | 0 | 1 | 0.98208 | -0.34391 | 0.4 | 1 | 1.1 | 0.9
45 | 1 | 0.0026521 | 0.00066467 | 0 | 0 | 1 | 0.98345 | -0.31723 | 0.4 | 1 | 1.1 | 0.9
47 | 1 | 0.0029877 | 0.00074878 | 0 | 0 | 1 | 0.98408 | -0.30494 | 0.4 | 1 | 1.1 | 0.9
51 | 1 | 0.0030464 | 0.00076351 | 0 | 0 | 1 | 0.98437 | -0.29941 | 0.4 | 1 | 1.1 | 0.9
52 | 1 | 0.0040542 | 0.0010161 | 0 | 0 | 1 | 0.98517 | -0.28378 | 0.4 | 1 | 1.1 | 0.9
53 | 1 | 0 | 0 | 0 | 0 | 1 | 0.98604 | -0.26699 | 0.4 | 1 | 1.1 | 0.9
54 | 1 | 0.0075223 | 0.0018853 | 0 | 0 | 1 | 0.98776 | -0.23391 | 0.4 | 1 | 1.1 | 0.9
62 | 1 | 0.0083904 | 0.0021028 | 0 | 0 | 1 | 0.98846 | -0.22038 | 0.4 | 1 | 1.1 | 0.9
61 | 1 | 0.0047803 | 0.0011981 | 0 | 0 | 1 | 0.98921 | -0.20599 | 0.4 | 1 | 1.1 | 0.9
55 | 1 | 0.0052413 | 0.0013136 | 0 | 0 | 1 | 0.99096 | -0.17227 | 0.4 | 1 | 1.1 | 0.9
56 | 1 | 0.0051993 | 0.0013031 | 0 | 0 | 1 | 0.99099 | -0.17176 | 0.4 | 1 | 1.1 | 0.9
57 | 1 | 0.004788 | 0.0012 | 0 | 0 | 1 | 0.99072 | -0.17695 | 0.4 | 1 | 1.1 | 0.9
58 | 1 | 0.0044158 | 0.0011067 | 0 | 0 | 1 | 0.99165 | -0.1592 | 0.4 | 1 | 1.1 | 0.9
59 | 1 | 0.0066656 | 0.0016706 | 0 | 0 | 1 | 0.98924 | -0.2053 | 0.4 | 1 | 1.1 | 0.9
60 | 1 | 0.0050144 | 0.0012567 | 0 | 0 | 1 | 0.99274 | -0.1383 | 0.4 | 1 | 1.1 | 0.9
64 | 1 | 0.0043873 | 0.0010996 | 0 | 0 | 1 | 0.98881 | -0.21466 | 0.4 | 1 | 1.1 | 0.9
73 | 1 | 0.0023701 | 0.00059401 | 0 | 0 | 1 | 0.98893 | -0.21236 | 0.4 | 1 | 1.1 | 0.9
74 | 1 | 0.0046114 | 0.0011557 | 0 | 0 | 1 | 0.98895 | -0.21204 | 0.4 | 1 | 1.1 | 0.9
66 | 1 | 0.0007546 | 0.00018912 | 0 | 0 | 1 | 0.97987 | -0.38856 | 0.4 | 1 | 1.1 | 0.9
67 | 1 | 0 | 0 | 0 | 0 | 1 | 0.97968 | -0.39222 | 0.4 | 1 | 1.1 | 0.9
68 | 1 | 0.012962 | 0.0032487 | 0 | 0 | 1 | 0.97994 | -0.3872 | 0.4 | 1 | 1.1 | 0.9
69 | 1 | 0.0036193 | 0.00090708 | 0 | 0 | 1 | 0.97957 | -0.39431 | 0.4 | 1 | 1.1 | 0.9
70 | 1 | 0 | 0 | 0 | 0 | 1 | 0.98191 | -0.34844 | 0.4 | 1 | 1.1 | 0.9
71 | 1 | 0 | 0 | 0 | 0 | 1 | 0.9831 | -0.3254 | 0.4 | 1 | 1.1 | 0.9
110 | 1 | 0.0023908 | 0.00059919 | 0 | 0 | 1 | 0.99939 | -0.011715 | 0.4 | 1 | 1.1 | 0.9
94 | 1 | 0.0024221 | 0.00060703 | 0 | 0 | 1 | 0.99942 | -0.011247 | 0.4 | 1 | 1.1 | 0.9
117 | 1 | 0.0069691 | 0.0017466 | 0 | 0 | 1 | 0.98369 | -0.31383 | 0.4 | 1 | 1.1 | 0.9
90 | 1 | 0 | 0 | 0 | 0 | 1 | 0.99709 | -0.055198 | 0.4 | 1 | 1.1 | 0.9
122 | 1 | 0.018467 | 0.0046284 | 0 | 0 | 1 | 0.9946 | -0.10283 | 0.4 | 1 | 1.1 | 0.9
87 | 3 | 0 | 0 | 0 | 0 | 1 | 1 | 0 | 0.4 | 1 | 1.1 | 0.9
118 | 1 | 0.0069645 | 0.0017455 | 0 | 0 | 1 | 0.98397 | -0.30844 | 0.4 | 1 | 1.1 | 0.9
72 | 1 | 0.018274 | 0.0045799 | 0 | 0 | 1 | 0.98541 | -0.28044 | 0.4 | 1 | 1.1 | 0.9
126 | 1 | 0.018156 | 0.0045503 | 0 | 0 | 1 | 0.98612 | -0.26653 | 0.4 | 1 | 1.1 | 0.9
127 | 1 | 0 | 0 | 0 | 0 | 1 | 0.98719 | -0.24571 | 0.4 | 1 | 1.1 | 0.9
75 | 1 | 0.002425 | 0.00060777 | 0 | 0 | 1 | 0.98904 | -0.2103 | 0.4 | 1 | 1.1 | 0.9
76 | 1 | 0.0075141 | 0.0018832 | 0 | 0 | 1 | 0.9894 | -0.20333 | 0.4 | 1 | 1.1 | 0.9
77 | 1 | 0 | 0 | 0 | 0 | 1 | 0.98972 | -0.19703 | 0.4 | 1 | 1.1 | 0.9
78 | 1 | 0.0028693 | 0.00071912 | 0 | 0 | 1 | 0.99036 | -0.18466 | 0.4 | 1 | 1.1 | 0.9
79 | 1 | 0 | 0 | 0 | 0 | 1 | 0.98948 | -0.20175 | 0.4 | 1 | 1.1 | 0.9
83 | 1 | 0.002771 | 0.00069448 | 0 | 0 | 1 | 0.99059 | -0.1802 | 0.4 | 1 | 1.1 | 0.9
81 | 1 | 0.0022141 | 0.00055491 | 0 | 0 | 1 | 0.98909 | -0.20928 | 0.4 | 1 | 1.1 | 0.9
80 | 1 | 0.0039545 | 0.0009911 | 0 | 0 | 1 | 0.98934 | -0.20446 | 0.4 | 1 | 1.1 | 0.9
82 | 1 | 0.0036282 | 0.0009093 | 0 | 0 | 1 | 0.98897 | -0.21161 | 0.4 | 1 | 1.1 | 0.9
101 | 1 | 0.0017202 | 0.00043111 | 0 | 0 | 1 | 0.98892 | -0.21252 | 0.4 | 1 | 1.1 | 0.9
102 | 1 | 0.0014769 | 0.00037016 | 0 | 0 | 1 | 0.98884 | -0.21412 | 0.4 | 1 | 1.1 | 0.9
88 | 1 | 0.0017001 | 0.00042608 | 0 | 0 | 1 | 0.9997 | -0.0057003 | 0.4 | 1 | 1.1 | 0.9
89 | 1 | 0.0024544 | 0.00061512 | 0 | 0 | 1 | 0.99956 | -0.008546 | 0.4 | 1 | 1.1 | 0.9
111 | 1 | 0.0068615 | 0.0017196 | 0 | 0 | 1 | 0.99061 | -0.17957 | 0.4 | 1 | 1.1 | 0.9
112 | 1 | 0.0074648 | 0.0018709 | 0 | 0 | 1 | 0.99077 | -0.1765 | 0.4 | 1 | 1.1 | 0.9
113 | 1 | 0.0067308 | 0.0016869 | 0 | 0 | 1 | 0.99043 | -0.18317 | 0.4 | 1 | 1.1 | 0.9
114 | 1 | 0 | 0 | 0 | 0 | 1 | 0.99122 | -0.16774 | 0.4 | 1 | 1.1 | 0.9
115 | 1 | 0 | 0 | 0 | 0 | 1 | 0.98862 | -0.21799 | 0.4 | 1 | 1.1 | 0.9
116 | 1 | 0.0091556 | 0.0022946 | 0 | 0 | 1 | 0.99265 | -0.14025 | 0.4 | 1 | 1.1 | 0.9
119 | 1 | 0 | 0 | 0 | 0 | 1 | 0.9847 | -0.29403 | 0.4 | 1 | 1.1 | 0.9
120 | 1 | 0.0067793 | 0.001699 | 0 | 0 | 1 | 0.98539 | -0.28061 | 0.4 | 1 | 1.1 | 0.9
121 | 1 | 0.0069571 | 0.0017436 | 0 | 0 | 1 | 0.98434 | -0.30124 | 0.4 | 1 | 1.1 | 0.9
123 | 1 | 0.017664 | 0.0044269 | 0 | 0 | 1 | 0.98627 | -0.26358 | 0.4 | 1 | 1.1 | 0.9
125 | 1 | 0.031733 | 0.0079531 | 0 | 0 | 1 | 0.98371 | -0.31354 | 0.4 | 1 | 1.1 | 0.9
98 | 1 | 0.0019402 | 0.00048627 | 0 | 0 | 1 | 0.99311 | -0.13151 | 0.4 | 1 | 1.1 | 0.9
105 | 1 | 0.010736 | 0.0026908 | 0 | 0 | 1 | 0.99367 | -0.12071 | 0.4 | 1 | 1.1 | 0.9
106 | 1 | 0 | 0 | 0 | 0 | 1 | 0.99353 | -0.12356 | 0.4 | 1 | 1.1 | 0.9
99 | 1 | 0.0028743 | 0.00072036 | 0 | 0 | 1 | 0.99295 | -0.13458 | 0.4 | 1 | 1.1 | 0.9
107 | 1 | 0.0052664 | 0.0013199 | 0 | 0 | 1 | 0.99351 | -0.12382 | 0.4 | 1 | 1.1 | 0.9
108 | 1 | 0.0052891 | 0.0013256 | 0 | 0 | 1 | 0.99343 | -0.12549 | 0.4 | 1 | 1.1 | 0.9
100 | 1 | 0.0068545 | 0.0017179 | 0 | 0 | 1 | 0.99287 | -0.13618 | 0.4 | 1 | 1.1 | 0.9
103 | 1 | 0 | 0 | 0 | 0 | 1 | 0.98882 | -0.21464 | 0.4 | 1 | 1.1 | 0.9
104 | 1 | 0.0031391 | 0.00078673 | 0 | 0 | 1 | 0.9888 | -0.21504 | 0.4 | 1 | 1.1 | 0.9
124 | 1 | 0.018287 | 0.0045833 | 0 | 0 | 1 | 0.98782 | -0.23346 | 0.4 | 1 | 1.1 | 0.9
132 | 1 | 0 | 0 | 0 | 0 | 1 | 0.97221 | -0.53747 | 0.4 | 1 | 1.1 | 0.9
138 | 1 | 0.0011353 | 0.00028453 | 0 | 0 | 1 | 0.97058 | -0.56962 | 0.4 | 1 | 1.1 | 0.9
136 | 1 | 0 | 0 | 0 | 0 | 1 | 0.97047 | -0.5719 | 0.4 | 1 | 1.1 | 0.9
133 | 1 | 0.0024542 | 0.00061509 | 0 | 0 | 1 | 0.97029 | -0.57535 | 0.4 | 1 | 1.1 | 0.9
134 | 1 | 0.0012385 | 0.00031041 | 0 | 0 | 1 | 0.97041 | -0.57307 | 0.4 | 1 | 1.1 | 0.9

## generator_data
GEN_BUS | PG | QG | QMAX | QMIN | VG | MBASE | GEN_STATUS | PMAX | PMIN
87 | 0.52525 | 0.13414 | 10 | -10 | 1 | 100 | 1 | 10 | 0

## branch_data
F_BUS | T_BUS | BR_R | BR_X | BR_B | RATE_A | RATE_B | RATE_C | TAP | SHIFT | BR_STATUS | ANGMIN | ANGMAX | P_in | Q_in | P_out | Q_out
1 | 2 | 0.23891 | 0.1529 | 1.2036e-09 | 0 | 0 | 0 | 0 | 0 | 1 | -90 | 90 | 0.035896 | 0.0090275 | -0.035893 | -0.0090254
1 | 3 | 0.61612 | 0.39432 | 3.1039e-09 | 0 | 0 | 0 | 0 | 0 | 1 | -90 | 90 | -0.038396 | -0.009654 | 0.038406 | 0.0096602
2 | 4 | 0.41374 | 0.26479 | 2.0843e-09 | 0 | 0 | 0 | 0 | 0 | 1 | -90 | 90 | 0.032402 | 0.0081504 | -0.032397 | -0.0081475
3 | 5 | 0.31209 | 0.19973 | 1.5722e-09 | 0 | 0 | 0 | 0 | 0 | 1 | -90 | 90 | -0.041155 | -0.010349 | 0.04116 | 0.010353
4 | 6 | 0.33566 | 0.21482 | 1.691e-09 | 0 | 0 | 0 | 0 | 0 | 1 | -90 | 90 | 0.030163 | 0.0075876 | -0.03016 | -0.0075856
5 | 8 | 1.5696 | 1.0045 | 7.9073e-09 | 0 | 0 | 0 | 0 | 0 | 1 | -90 | 90 | -0.04116 | -0.010353 | 0.04119 | 0.010371
6 | 12 | 0.44098 | 0.28222 | 1.481e-09 | 0 | 0 | 0 | 0 | 0 | 1 | -90 | 90 | 0.027296 | 0.0068678 | -0.027292 | -0.0068656
8 | 13 | 0.95228 | 0.60946 | 4.7974e-09 | 0 | 0 | 0 | 0 | 0 | 1 | -90 | 90 | -0.043014 | -0.010828 | 0.043033 | 0.01084
12 | 10 | 0.68499 | 0.4384 | 1.1503e-09 | 0 | 0 | 0 | 0 | 0 | 1 | -90 | 90 | 0.025468 | 0.0064085 | -0.025464 | -0.0064055
13 | 14 | 2.7215 | 1.7417 | 4.5701e-09 | 0 | 0 | 0 | 0 | 0 | 1 | -90 | 90 | 0.026284 | 0.006603 | -0.026263 | -0.0065901
13 | 15 | 1.1505 | 0.7363 | 5.7958e-09 | 0 | 0 | 0 | 0 | 0 | 1 | -90 | 90 | -0.069317 | -0.017443 | 0.069379 | 0.017482
10 | 9 | 1.4101 | 0.90248 | 2.368e-09 | 0 | 0 | 0 | 0 | 0 | 1 | -90 | 90 | 0.022943 | 0.0057737 | -0.022935 | -0.0057687
18 | 91 | 2.3644 | 1.5132 | 3.9704e-09 | 0 | 0 | 0 | 0 | 0 | 1 | -90 | 90 | 0.058796 | 0.01483 | -0.058708 | -0.014774
18 | 92 | 1.3065 | 0.83615 | 2.1939e-09 | 0 | 0 | 0 | 0 | 0 | 1 | -90 | 90 | 0.026334 | 0.0066093 | -0.026324 | -0.0066033
18 | 84 | 0.46545 | 0.29789 | 2.3449e-09 | 0 | 0 | 0 | 0 | 0 | 1 | -90 | 90 | 0.20964 | 0.053442 | -0.20942 | -0.053301
18 | 86 | 0.15769 | 0.10092 | 7.944e-10 | 0 | 0 | 0 | 0 | 0 | 1 | -90 | 90 | -0.29477 | -0.074881 | 0.29492 | 0.074975
91 | 95 | 2.4198 | 1.5487 | 4.0636e-09 | 0 | 0 | 0 | 0 | 0 | 1 | -90 | 90 | 0.045178 | 0.011382 | -0.045125 | -0.011348
91 | 96 | 0.85449 | 0.54687 | 1.4349e-09 | 0 | 0 | 0 | 0 | 0 | 1 | -90 | 90 | 0.01353 | 0.0033919 | -0.013528 | -0.003391
92 | 97 | 3.1584 | 2.0213 | 5.3037e-09 | 0 | 0 | 0 | 0 | 0 | 1 | -90 | 90 | 0.02131 | 0.0053467 | -0.021294 | -0.0053373
84 | 65 | 0.35952 | 0.2301 | 1.8112e-09 | 0 | 0 | 0 | 0 | 0 | 1 | -90 | 90 | 0.20432 | 0.052023 | -0.20416 | -0.05192
86 | 85 | 0.8251 | 0.52807 | 4.1567e-09 | 0 | 0 | 0 | 0 | 0 | 1 | -90 | 90 | -0.29618 | -0.075291 | 0.29696 | 0.075788
19 | 109 | 0.91392 | 0.58491 | 1.5347e-09 | 0 | 0 | 0 | 0 | 0 | 1 | -90 | 90 | -0.0045386 | -0.0011375 | 0.0045388 | 0.0011375
109 | 93 | 0.78202 | 0.50049 | 1.3132e-09 | 0 | 0 | 0 | 0 | 0 | 1 | -90 | 90 | -0.0072864 | -0.0018261 | 0.0072868 | 0.0018262
14 | 16 | 1.3367 | 0.85551 | 2.2447e-09 | 0 | 0 | 0 | 0 | 0 | 1 | -90 | 90 | 0.022444 | 0.005633 | -0.022436 | -0.0056284
15 | 17 | 0.41839 | 0.26777 | 2.1078e-09 | 0 | 0 | 0 | 0 | 0 | 1 | -90 | 90 | -0.071639 | -0.018048 | 0.071663 | 0.018063
9 | 11 | 1.2158 | 0.7781 | 2.0416e-09 | 0 | 0 | 0 | 0 | 0 | 1 | -90 | 90 | 0.020147 | 0.0050699 | -0.020141 | -0.0050666
11 | 129 | 14.6242 | 9.3595 | 2.4558e-08 | 0 | 0 | 0 | 0 | 0 | 1 | -90 | 90 | 0.015696 | 0.0039524 | -0.015655 | -0.003929
129 | 131 | 3.9409 | 2.5222 | 6.6178e-09 | 0 | 0 | 0 | 0 | 0 | 1 | -90 | 90 | 0.011124 | 0.0027935 | -0.011118 | -0.0027906
129 | 128 | 1.7523 | 1.1215 | 2.9426e-09 | 0 | 0 | 0 | 0 | 0 | 1 | -90 | 90 | 0.0021777 | 0.00054557 | -0.0021776 | -0.00054579
131 | 132 | 1.3413 | 0.8584 | 2.2523e-09 | 0 | 0 | 0 | 0 | 0 | 1 | -90 | 90 | 0.01005 | 0.0025229 | -0.010049 | -0.0025222
16 | 39 | 1.9915 | 1.2745 | 3.3442e-09 | 0 | 0 | 0 | 0 | 0 | 1 | -90 | 90 | 0.0039269 | 0.00098402 | -0.0039265 | -0.00098412
16 | 25 | 1.1334 | 0.72535 | 1.9032e-09 | 0 | 0 | 0 | 0 | 0 | 1 | -90 | 90 | 0.018509 | 0.0046444 | -0.018505 | -0.0046418
17 | 35 | 1.6201 | 1.0369 | 2.7206e-09 | 0 | 0 | 0 | 0 | 0 | 1 | -90 | 90 | 0.033769 | 0.0084782 | -0.033748 | -0.0084653
17 | 48 | 0.82777 | 0.52977 | 4.1702e-09 | 0 | 0 | 0 | 0 | 0 | 1 | -90 | 90 | -0.10543 | -0.026541 | 0.10553 | 0.026606
25 | 22 | 2.8449 | 1.8207 | 4.7773e-09 | 0 | 0 | 0 | 0 | 0 | 1 | -90 | 90 | 0.014008 | 0.0035146 | -0.014002 | -0.0035111
35 | 32 | 1.5031 | 0.96198 | 2.5241e-09 | 0 | 0 | 0 | 0 | 0 | 1 | -90 | 90 | 0.029399 | 0.0073754 | -0.029385 | -0.0073664
48 | 46 | 0.59754 | 0.38242 | 3.0103e-09 | 0 | 0 | 0 | 0 | 0 | 1 | -90 | 90 | -0.10836 | -0.027315 | 0.10844 | 0.027364
22 | 24 | 1.2849 | 0.82233 | 2.1577e-09 | 0 | 0 | 0 | 0 | 0 | 1 | -90 | 90 | 0.0016819 | 0.00042135 | -0.0016818 | -0.00042153
22 | 20 | 1.74 | 1.1136 | 2.9219e-09 | 0 | 0 | 0 | 0 | 0 | 1 | -90 | 90 | 0.01232 | 0.0030898 | -0.012317 | -0.0030882
32 | 33 | 2.7869 | 1.7836 | 4.6799e-09 | 0 | 0 | 0 | 0 | 0 | 1 | -90 | 90 | 0.0075729 | 0.0018983 | -0.0075711 | -0.0018976
32 | 34 | 1.2552 | 0.8033 | 2.1077e-09 | 0 | 0 | 0 | 0 | 0 | 1 | -90 | 90 | 0.015708 | 0.0039386 | -0.015704 | -0.0039366
32 | 31 | 1.9313 | 1.236 | 3.2431e-09 | 0 | 0 | 0 | 0 | 0 | 1 | -90 | 90 | 0.0061042 | 0.0015296 | -0.0061034 | -0.0015294
46 | 44 | 0.19609 | 0.1255 | 9.8785e-10 | 0 | 0 | 0 | 0 | 0 | 1 | -90 | 90 | -0.11041 | -0.027857 | 0.11043 | 0.027874
95 | 83 | 2.768 | 1.7715 | 4.6482e-09 | 0 | 0 | 0 | 0 | 0 | 1 | -90 | 90 | 0.043191 | 0.010863 | -0.043135 | -0.010828
96 | 98 | 0.16808 | 0.10757 | 2.8225e-10 | 0 | 0 | 0 | 0 | 0 | 1 | -90 | 90 | 0.011671 | 0.0029255 | -0.011671 | -0.0029254
97 | 105 | 0.24281 | 0.1554 | 4.0775e-10 | 0 | 0 | 0 | 0 | 0 | 1 | -90 | 90 | 0.010737 | 0.002691 | -0.010736 | -0.0026908
97 | 106 | 1.4407 | 0.92205 | 2.4193e-09 | 0 | 0 | 0 | 0 | 0 | 1 | -90 | 90 | 0.010558 | 0.0026464 | -0.010556 | -0.0026455
65 | 60 | 0.069814 | 0.044681 | 3.5171e-10 | 0 | 0 | 0 | 0 | 0 | 1 | -90 | 90 | 0.18514 | 0.047152 | -0.18511 | -0.047135
85 | 87 | 0.48549 | 0.31071 | 2.4458e-09 | 0 | 0 | 0 | 0 | 0 | 1 | -90 | 90 | -0.30261 | -0.077205 | 0.30309 | 0.077509
93 | 88 | 1.174 | 0.75139 | 1.9715e-09 | 0 | 0 | 0 | 0 | 0 | 1 | -90 | 90 | -0.012924 | -0.0032389 | 0.012926 | 0.0032401
20 | 21 | 4.2209 | 2.7014 | 7.088e-09 | 0 | 0 | 0 | 0 | 0 | 1 | -90 | 90 | 0.0099314 | 0.0024903 | -0.0099268 | -0.002488
26 | 27 | 1.9305 | 1.2355 | 3.2419e-09 | 0 | 0 | 0 | 0 | 0 | 1 | -90 | 90 | 0.0043889 | 0.0010998 | -0.0043885 | -0.0010998
26 | 31 | 1.528 | 0.97792 | 2.5659e-09 | 0 | 0 | 0 | 0 | 0 | 1 | -90 | 90 | -0.0043889 | -0.0010998 | 0.0043892 | 0.0010997
27 | 36 | 0.77557 | 0.49636 | 1.3024e-09 | 0 | 0 | 0 | 0 | 0 | 1 | -90 | 90 | 0.0043885 | 0.0010998 | -0.0043883 | -0.0010999
29 | 30 | 2.6765 | 1.7129 | 4.4945e-09 | 0 | 0 | 0 | 0 | 0 | 1 | -90 | 90 | 0.0024336 | 0.00060961 | -0.0024334 | -0.00060992
29 | 137 | 2.5046 | 1.603 | 4.2059e-09 | 0 | 0 | 0 | 0 | 0 | 1 | -90 | 90 | -0.0024336 | -0.00060961 | 0.0024337 | 0.00060932
137 | 135 | 0.081696 | 0.052286 | 1.3719e-10 | 0 | 0 | 0 | 0 | 0 | 1 | -90 | 90 | -0.0040514 | -0.0010148 | 0.0040514 | 0.0010148
135 | 133 | 0.9868 | 0.63155 | 1.6571e-09 | 0 | 0 | 0 | 0 | 0 | 1 | -90 | 90 | -0.0052029 | -0.0013034 | 0.0052032 | 0.0013034
33 | 37 | 1.1443 | 0.73233 | 1.9215e-09 | 0 | 0 | 0 | 0 | 0 | 1 | -90 | 90 | 0.0060552 | 0.0015176 | -0.0060548 | -0.0015175
34 | 38 | 0.63397 | 0.40574 | 1.0646e-09 | 0 | 0 | 0 | 0 | 0 | 1 | -90 | 90 | 0.014435 | 0.0036184 | -0.014433 | -0.0036176
38 | 40 | 1.3863 | 0.88721 | 2.3279e-09 | 0 | 0 | 0 | 0 | 0 | 1 | -90 | 90 | 0.009302 | 0.0023315 | -0.0093007 | -0.0023309
40 | 41 | 4.6985 | 3.0071 | 7.8901e-09 | 0 | 0 | 0 | 0 | 0 | 1 | -90 | 90 | 0.0054301 | 0.0013608 | -0.0054285 | -0.0013605
41 | 49 | 0.84808 | 0.54277 | 1.4242e-09 | 0 | 0 | 0 | 0 | 0 | 1 | -90 | 90 | 0.0054285 | 0.0013605 | -0.0054282 | -0.0013605
49 | 50 | 0.10695 | 0.068448 | 1.796e-10 | 0 | 0 | 0 | 0 | 0 | 1 | -90 | 90 | 0.0026446 | 0.00066281 | -0.0026446 | -0.00066283
42 | 43 | 0.3227 | 0.20653 | 1.6257e-09 | 0 | 0 | 0 | 0 | 0 | 1 | -90 | 90 | -0.11633 | -0.029377 | 0.11637 | 0.029408
42 | 44 | 0.49232 | 0.31508 | 2.4802e-09 | 0 | 0 | 0 | 0 | 0 | 1 | -90 | 90 | 0.11246 | 0.028409 | -0.11239 | -0.028365
43 | 45 | 0.19441 | 0.12442 | 9.7941e-10 | 0 | 0 | 0 | 0 | 0 | 1 | -90 | 90 | -0.11906 | -0.03008 | 0.11909 | 0.0301
45 | 47 | 0.44033 | 0.28181 | 2.2183e-09 | 0 | 0 | 0 | 0 | 0 | 1 | -90 | 90 | -0.12174 | -0.030764 | 0.12181 | 0.03081
47 | 51 | 0.19379 | 0.12402 | 9.7627e-10 | 0 | 0 | 0 | 0 | 0 | 1 | -90 | 90 | -0.1248 | -0.031559 | 0.12483 | 0.03158
51 | 52 | 0.53416 | 0.34186 | 2.691e-09 | 0 | 0 | 0 | 0 | 0 | 1 | -90 | 90 | -0.12788 | -0.032343 | 0.12797 | 0.032404
52 | 53 | 0.55758 | 0.35685 | 2.809e-09 | 0 | 0 | 0 | 0 | 0 | 1 | -90 | 90 | -0.13203 | -0.03342 | 0.13214 | 0.033488
53 | 54 | 1.1007 | 0.70444 | 5.5451e-09 | 0 | 0 | 0 | 0 | 0 | 1 | -90 | 90 | -0.13214 | -0.033488 | 0.13235 | 0.033622
54 | 62 | 0.42703 | 0.2733 | 2.1513e-09 | 0 | 0 | 0 | 0 | 0 | 1 | -90 | 90 | -0.13987 | -0.035507 | 0.13996 | 0.035566
62 | 61 | 0.42867 | 0.27435 | 2.1596e-09 | 0 | 0 | 0 | 0 | 0 | 1 | -90 | 90 | -0.14835 | -0.037668 | 0.14845 | 0.037734
61 | 59 | 0.019925 | 0.012752 | 1.0038e-10 | 0 | 0 | 0 | 0 | 0 | 1 | -90 | 90 | -0.15323 | -0.038932 | 0.15324 | 0.038935
55 | 56 | 0.013357 | 0.0085487 | 6.7292e-11 | 0 | 0 | 0 | 0 | 0 | 1 | -90 | 90 | -0.17019 | -0.043282 | 0.17019 | 0.043285
55 | 57 | 0.12595 | 0.080608 | 6.3451e-10 | 0 | 0 | 0 | 0 | 0 | 1 | -90 | 90 | 0.16495 | 0.041969 | -0.16491 | -0.041945
56 | 58 | 0.31839 | 0.20377 | 1.604e-09 | 0 | 0 | 0 | 0 | 0 | 1 | -90 | 90 | -0.17539 | -0.044588 | 0.1755 | 0.044656
57 | 59 | 0.7857 | 0.50285 | 3.9582e-09 | 0 | 0 | 0 | 0 | 0 | 1 | -90 | 90 | 0.16012 | 0.040745 | -0.1599 | -0.040606
58 | 60 | 0.5175 | 0.3312 | 2.6071e-09 | 0 | 0 | 0 | 0 | 0 | 1 | -90 | 90 | -0.17991 | -0.045763 | 0.1801 | 0.045878
64 | 73 | 2.3067 | 1.4763 | 3.8735e-09 | 0 | 0 | 0 | 0 | 0 | 1 | -90 | 90 | -0.0043873 | -0.0010996 | 0.0043877 | 0.0010995
73 | 74 | 0.20171 | 0.12909 | 3.3872e-10 | 0 | 0 | 0 | 0 | 0 | 1 | -90 | 90 | -0.0067579 | -0.0016935 | 0.006758 | 0.0016935
74 | 75 | 0.67337 | 0.43095 | 1.1308e-09 | 0 | 0 | 0 | 0 | 0 | 1 | -90 | 90 | -0.011369 | -0.0028493 | 0.01137 | 0.0028497
66 | 67 | 4.3514 | 2.7849 | 7.3071e-09 | 0 | 0 | 0 | 0 | 0 | 1 | -90 | 90 | 0.0036202 | 0.00090662 | -0.0036196 | -0.00090692
66 | 68 | 1.3377 | 0.85615 | 2.2464e-09 | 0 | 0 | 0 | 0 | 0 | 1 | -90 | 90 | -0.0043748 | -0.0010957 | 0.0043751 | 0.0010957
67 | 69 | 2.482 | 1.5885 | 4.168e-09 | 0 | 0 | 0 | 0 | 0 | 1 | -90 | 90 | 0.0036196 | 0.00090692 | -0.0036192 | -0.00090709
68 | 70 | 9.6404 | 6.1698 | 1.6189e-08 | 0 | 0 | 0 | 0 | 0 | 1 | -90 | 90 | -0.017337 | -0.0043444 | 0.017369 | 0.0043634
70 | 71 | 5.7485 | 3.679 | 9.6533e-09 | 0 | 0 | 0 | 0 | 0 | 1 | -90 | 90 | -0.017369 | -0.0043634 | 0.017389 | 0.0043747
71 | 117 | 2.8912 | 1.8503 | 4.855e-09 | 0 | 0 | 0 | 0 | 0 | 1 | -90 | 90 | -0.017389 | -0.0043747 | 0.017398 | 0.0043803
110 | 94 | 0.87652 | 0.56097 | 1.4719e-09 | 0 | 0 | 0 | 0 | 0 | 1 | -90 | 90 | -0.0023908 | -0.00059919 | 0.0023909 | 0.00059908
94 | 89 | 2.5122 | 1.6078 | 4.2186e-09 | 0 | 0 | 0 | 0 | 0 | 1 | -90 | 90 | -0.004813 | -0.0012061 | 0.0048136 | 0.0012061
117 | 118 | 0.96174 | 0.61551 | 1.615e-09 | 0 | 0 | 0 | 0 | 0 | 1 | -90 | 90 | -0.024367 | -0.006127 | 0.024373 | 0.0061308
90 | 122 | 1.0703 | 0.68499 | 5.3919e-09 | 0 | 0 | 0 | 0 | 0 | 1 | -90 | 90 | 0.19973 | 0.050796 | -0.19927 | -0.050504
90 | 87 | 1.2471 | 0.79812 | 6.2824e-09 | 0 | 0 | 0 | 0 | 0 | 1 | -90 | 90 | -0.19973 | -0.050796 | 0.20026 | 0.051136
122 | 116 | 0.92321 | 0.59085 | 4.6509e-09 | 0 | 0 | 0 | 0 | 0 | 1 | -90 | 90 | 0.1808 | 0.045876 | -0.18048 | -0.045668
87 | 88 | 1.7466 | 1.1178 | 2.933e-09 | 0 | 0 | 0 | 0 | 0 | 1 | -90 | 90 | 0.01463 | 0.0036684 | -0.014626 | -0.0036662
87 | 89 | 5.2669 | 3.3708 | 8.8445e-09 | 0 | 0 | 0 | 0 | 0 | 1 | -90 | 90 | 0.0072709 | 0.0018222 | -0.0072679 | -0.0018212
118 | 119 | 2.0002 | 1.2801 | 3.3589e-09 | 0 | 0 | 0 | 0 | 0 | 1 | -90 | 90 | -0.031338 | -0.0078763 | 0.03136 | 0.0078898
72 | 126 | 3.3177 | 2.1233 | 5.5714e-09 | 0 | 0 | 0 | 0 | 0 | 1 | -90 | 90 | -0.018274 | -0.0045799 | 0.018286 | 0.0045871
126 | 127 | 2.4933 | 1.5957 | 4.1868e-09 | 0 | 0 | 0 | 0 | 0 | 1 | -90 | 90 | -0.036442 | -0.0091374 | 0.036478 | 0.0091602
127 | 124 | 1.47 | 0.94078 | 2.4685e-09 | 0 | 0 | 0 | 0 | 0 | 1 | -90 | 90 | -0.036478 | -0.0091602 | 0.036499 | 0.0091736
75 | 76 | 2.2155 | 1.4179 | 3.7204e-09 | 0 | 0 | 0 | 0 | 0 | 1 | -90 | 90 | -0.013795 | -0.0034575 | 0.0138 | 0.0034601
76 | 77 | 1.2985 | 0.83107 | 2.1806e-09 | 0 | 0 | 0 | 0 | 0 | 1 | -90 | 90 | -0.021314 | -0.0053433 | 0.02132 | 0.0053472
77 | 78 | 1.4511 | 0.92868 | 2.4367e-09 | 0 | 0 | 0 | 0 | 0 | 1 | -90 | 90 | -0.037464 | -0.0093953 | 0.037486 | 0.0094092
77 | 79 | 1.2859 | 0.82295 | 2.1593e-09 | 0 | 0 | 0 | 0 | 0 | 1 | -90 | 90 | 0.016143 | 0.0040481 | -0.01614 | -0.004046
78 | 83 | 0.48657 | 0.3114 | 8.1708e-10 | 0 | 0 | 0 | 0 | 0 | 1 | -90 | 90 | -0.040355 | -0.010128 | 0.040364 | 0.010134
79 | 81 | 2.7104 | 1.7347 | 4.5515e-09 | 0 | 0 | 0 | 0 | 0 | 1 | -90 | 90 | 0.012185 | 0.003055 | -0.01218 | -0.0030527
79 | 80 | 3.0066 | 1.9242 | 5.0489e-09 | 0 | 0 | 0 | 0 | 0 | 1 | -90 | 90 | 0.003955 | 0.00099094 | -0.0039545 | -0.00099111
81 | 82 | 1.0237 | 0.65519 | 1.7191e-09 | 0 | 0 | 0 | 0 | 0 | 1 | -90 | 90 | 0.0099662 | 0.0024978 | -0.0099651 | -0.0024972
82 | 101 | 0.63544 | 0.40668 | 1.0671e-09 | 0 | 0 | 0 | 0 | 0 | 1 | -90 | 90 | 0.006337 | 0.0015879 | -0.0063367 | -0.0015879
101 | 102 | 1.5113 | 0.96722 | 2.5379e-09 | 0 | 0 | 0 | 0 | 0 | 1 | -90 | 90 | 0.0046165 | 0.0011567 | -0.0046162 | -0.0011568
102 | 103 | 0.73465 | 0.47018 | 1.2337e-09 | 0 | 0 | 0 | 0 | 0 | 1 | -90 | 90 | 0.0031392 | 0.00078661 | -0.0031392 | -0.00078668
111 | 112 | 0.99335 | 0.63574 | 1.6681e-09 | 0 | 0 | 0 | 0 | 0 | 1 | -90 | 90 | -0.013593 | -0.0034069 | 0.013595 | 0.003408
111 | 113 | 2.3554 | 1.5075 | 3.9554e-09 | 0 | 0 | 0 | 0 | 0 | 1 | -90 | 90 | 0.0067319 | 0.0016873 | -0.0067308 | -0.0016869
112 | 114 | 1.8317 | 1.1723 | 3.0759e-09 | 0 | 0 | 0 | 0 | 0 | 1 | -90 | 90 | -0.02106 | -0.0052789 | 0.021069 | 0.0052842
114 | 115 | 1.48 | 0.94722 | 4.9708e-09 | 0 | 0 | 0 | 0 | 0 | 1 | -90 | 90 | 0.15003 | 0.037946 | -0.14967 | -0.037715
114 | 116 | 0.71239 | 0.45593 | 3.5889e-09 | 0 | 0 | 0 | 0 | 0 | 1 | -90 | 90 | -0.1711 | -0.04323 | 0.17132 | 0.043374
115 | 123 | 2.1105 | 1.3507 | 3.5442e-09 | 0 | 0 | 0 | 0 | 0 | 1 | -90 | 90 | 0.094838 | 0.023933 | -0.094632 | -0.023801
115 | 124 | 1.2373 | 0.79188 | 2.0778e-09 | 0 | 0 | 0 | 0 | 0 | 1 | -90 | 90 | 0.054827 | 0.013783 | -0.054787 | -0.013757
119 | 120 | 0.83428 | 0.53394 | 1.401e-09 | 0 | 0 | 0 | 0 | 0 | 1 | -90 | 90 | -0.070081 | -0.017607 | 0.070126 | 0.017635
119 | 121 | 0.80951 | 0.51808 | 1.3594e-09 | 0 | 0 | 0 | 0 | 0 | 1 | -90 | 90 | 0.038722 | 0.0097168 | -0.038709 | -0.0097084
120 | 123 | 0.96622 | 0.61838 | 1.6225e-09 | 0 | 0 | 0 | 0 | 0 | 1 | -90 | 90 | -0.076906 | -0.019334 | 0.076968 | 0.019374
121 | 125 | 1.6826 | 1.0768 | 2.8255e-09 | 0 | 0 | 0 | 0 | 0 | 1 | -90 | 90 | 0.031751 | 0.0079648 | -0.031733 | -0.0079531
98 | 99 | 1.398 | 0.89471 | 2.3476e-09 | 0 | 0 | 0 | 0 | 0 | 1 | -90 | 90 | 0.0097307 | 0.0024391 | -0.0097293 | -0.0024384
106 | 107 | 0.21859 | 0.1399 | 3.6708e-10 | 0 | 0 | 0 | 0 | 0 | 1 | -90 | 90 | 0.0052664 | 0.0013199 | -0.0052664 | -0.0013199
106 | 108 | 1.6104 | 1.0307 | 2.7043e-09 | 0 | 0 | 0 | 0 | 0 | 1 | -90 | 90 | 0.0052896 | 0.0013256 | -0.0052891 | -0.0013256
99 | 100 | 1.0323 | 0.66069 | 1.7336e-09 | 0 | 0 | 0 | 0 | 0 | 1 | -90 | 90 | 0.006855 | 0.0017181 | -0.0068545 | -0.0017179
103 | 104 | 0.54929 | 0.35154 | 9.224e-10 | 0 | 0 | 0 | 0 | 0 | 1 | -90 | 90 | 0.0031392 | 0.00078668 | -0.0031391 | -0.00078674
132 | 138 | 13.5515 | 8.6729 | 2.2757e-08 | 0 | 0 | 0 | 0 | 0 | 1 | -90 | 90 | 0.010049 | 0.0025222 | -0.010033 | -0.0025145
138 | 136 | 1.0798 | 0.69109 | 1.8133e-09 | 0 | 0 | 0 | 0 | 0 | 1 | -90 | 90 | 0.0088982 | 0.00223 | -0.0088972 | -0.0022295
136 | 134 | 0.55649 | 0.35615 | 9.345e-10 | 0 | 0 | 0 | 0 | 0 | 1 | -90 | 90 | 0.0088972 | 0.0022295 | -0.0088967 | -0.0022293
133 | 134 | 1.2522 | 0.80141 | 2.1028e-09 | 0 | 0 | 0 | 0 | 0 | 1 | -90 | 90 | -0.0076574 | -0.0019185 | 0.0076582 | 0.0019189