## bus_data
BUS_I | BUS_TYPE | Pd | Qd | Gs | Bs | area | Vm | Va | baseKV | zone | Vmax | Vmin
7 | 1 | 0.042094 | 0.01055 | 0 | 0 | 1 | 0.99787 | -0.040875 | 0.4 | 1 | 1.1 | 0.9
8 | 1 | 0 | 0 | 0 | 0 | 1 | 0.99888 | -0.021598 | 0.4 | 1 | 1.1 | 0.9
110 | 1 | 0.0036189 | 0.00090698 | 0 | 0 | 1 | 0.99766 | -0.04507 | 0.4 | 1 | 1.1 | 0.9
9 | 3 | 0 | 0 | 0 | 0 | 1 | 1 | 0 | 0.4 | 1 | 1.1 | 0.9
13 | 1 | 0.057256 | 0.01435 | 0 | 0 | 1 | 0.99645 | -0.06817 | 0.4 | 1 | 1.1 | 0.9
10 | 1 | 0.021993 | 0.0055119 | 0 | 0 | 1 | 0.99864 | -0.026172 | 0.4 | 1 | 1.1 | 0.9
11 | 1 | 0.0179 | 0.0044862 | 0 | 0 | 1 | 0.99793 | -0.039855 | 0.4 | 1 | 1.1 | 0.9

## generator_data
GEN_BUS | PG | QG | QMAX | QMIN | VG | MBASE | GEN_STATUS | PMAX | PMIN
9 | 0.1432 | 0.036017 | 10 | -10 | 1 | 100 | 1 | 10 | 0

## branch_data
F_BUS | T_BUS | BR_R | BR_X | BR_B | RATE_A | RATE_B | RATE_C | TAP | SHIFT | BR_STATUS | ANGMIN | ANGMAX | P_in | Q_in | P_out | Q_out
7 | 8 | 1.8839 | 1.2057 | 3.1636e-09 | 0 | 0 | 0 | 0 | 0 | 1 | -90 | 90 | -0.045714 | -0.011456 | 0.045756 | 0.011483
7 | 110 | 5.1717 | 3.3099 | 8.6847e-09 | 0 | 0 | 0 | 0 | 0 | 1 | -90 | 90 | 0.0036196 | 0.00090658 | -0.0036189 | -0.00090698
8 | 9 | 2.1152 | 1.3538 | 3.552e-09 | 0 | 0 | 0 | 0 | 0 | 1 | -90 | 90 | -0.045756 | -0.011483 | 0.045803 | 0.011513
9 | 13 | 5.3178 | 3.4034 | 8.93e-09 | 0 | 0 | 0 | 0 | 0 | 1 | -90 | 90 | 0.057442 | 0.014468 | -0.057256 | -0.01435
9 | 10 | 2.9365 | 1.8794 | 4.9312e-09 | 0 | 0 | 0 | 0 | 0 | 1 | -90 | 90 | 0.039955 | 0.010036 | -0.039905 | -0.010005
10 | 11 | 3.4146 | 2.1853 | 5.734e-09 | 0 | 0 | 0 | 0 | 0 | 1 | -90 | 90 | 0.017912 | 0.0044931 | -0.0179 | -0.0044862