## bus_data
BUS_I | BUS_TYPE | Pd | Qd | Gs | Bs | area | Vm | Va | baseKV | zone | Vmax | Vmin
1 | 1 | 0.012407 | 0.0031095 | 0 | 0 | 1 | 0.99348 | -0.12399 | 0.4 | 1 | 1.1 | 0.9
2 | 1 | 0.063486 | 0.015911 | 0 | 0 | 1 | 0.99443 | -0.10595 | 0.4 | 1 | 1.1 | 0.9
3 | 1 | 0 | 0 | 0 | 0 | 1 | 0.99199 | -0.15249 | 0.4 | 1 | 1.1 | 0.9
4 | 1 | 0 | 0 | 0 | 0 | 1 | 0.99767 | -0.044108 | 0.4 | 1 | 1.1 | 0.9
5 | 1 | 0.0021952 | 0.00055017 | 0 | 0 | 1 | 0.99172 | -0.15788 | 0.4 | 1 | 1.1 | 0.9
6 | 1 | 0.0063277 | 0.0015859 | 0 | 0 | 1 | 0.99024 | -0.18622 | 0.4 | 1 | 1.1 | 0.9
21 | 3 | 0.033916 | 0.0085001 | 0 | 0 | 1 | 1 | 0 | 0.4 | 1 | 1.1 | 0.9
37 | 1 | 0 | 0 | 0 | 0 | 1 | 0.99104 | -0.17098 | 0.4 | 1 | 1.1 | 0.9
12 | 1 | 0 | 0 | 0 | 0 | 1 | 0.98899 | -0.21018 | 0.4 | 1 | 1.1 | 0.9
38 | 1 | 0.0068992 | 0.0017291 | 0 | 0 | 1 | 0.99092 | -0.17323 | 0.4 | 1 | 1.1 | 0.9
39 | 1 | 0 | 0 | 0 | 0 | 1 | 0.99084 | -0.17479 | 0.4 | 1 | 1.1 | 0.9
35 | 1 | 0.0031645 | 0.0007931 | 0 | 0 | 1 | 0.98884 | -0.21316 | 0.4 | 1 | 1.1 | 0.9
9 | 1 | 0 | 0 | 0 | 0 | 1 | 0.98857 | -0.2182 | 0.4 | 1 | 1.1 | 0.9
7 | 1 | 0.0044413 | 0.0011131 | 0 | 0 | 1 | 0.98808 | -0.22786 | 0.4 | 1 | 1.1 | 0.9
8 | 1 | 0.0074117 | 0.0018575 | 0 | 0 | 1 | 0.98779 | -0.23334 | 0.4 | 1 | 1.1 | 0.9
10 | 1 | 0.0060114 | 0.0015066 | 0 | 0 | 1 | 0.98721 | -0.24475 | 0.4 | 1 | 1.1 | 0.9
11 | 1 | 0.0092585 | 0.0023204 | 0 | 0 | 1 | 0.98837 | -0.22216 | 0.4 | 1 | 1.1 | 0.9
22 | 1 | 0.01198 | 0.0030026 | 0 | 0 | 1 | 0.98716 | -0.2457 | 0.4 | 1 | 1.1 | 0.9
28 | 1 | 0 | 0 | 0 | 0 | 1 | 0.98765 | -0.23595 | 0.4 | 1 | 1.1 | 0.9
23 | 1 | 0.0071758 | 0.0017984 | 0 | 0 | 1 | 0.98701 | -0.24854 | 0.4 | 1 | 1.1 | 0.9
26 | 1 | 0.0086929 | 0.0021787 | 0 | 0 | 1 | 0.98619 | -0.26417 | 0.4 | 1 | 1.1 | 0.9
13 | 1 | 0.013243 | 0.003319 | 0 | 0 | 1 | 0.97356 | -0.50998 | 0.4 | 1 | 1.1 | 0.9
14 | 1 | 0.0032904 | 0.00082466 | 0 | 0 | 1 | 0.97283 | -0.52448 | 0.4 | 1 | 1.1 | 0.9
15 | 1 | 0 | 0 | 0 | 0 | 1 | 0.97472 | -0.48728 | 0.4 | 1 | 1.1 | 0.9
16 | 1 | 0 | 0 | 0 | 0 | 1 | 0.97108 | -0.55902 | 0.4 | 1 | 1.1 | 0.9
17 | 1 | 0 | 0 | 0 | 0 | 1 | 0.97622 | -0.45788 | 0.4 | 1 | 1.1 | 0.9
34 | 1 | 0.035584 | 0.0089181 | 0 | 0 | 1 | 0.9702 | -0.57646 | 0.4 | 1 | 1.1 | 0.9
44 | 1 | 0 | 0 | 0 | 0 | 1 | 0.97613 | -0.45952 | 0.4 | 1 | 1.1 | 0.9
45 | 1 | 0.0025148 | 0.00063027 | 0 | 0 | 1 | 0.97747 | -0.4333 | 0.4 | 1 | 1.1 | 0.9
18 | 1 | 0 | 0 | 0 | 0 | 1 | 0.9775 | -0.43267 | 0.4 | 1 | 1.1 | 0.9
20 | 1 | 0 | 0 | 0 | 0 | 1 | 0.97836 | -0.41586 | 0.4 | 1 | 1.1 | 0.9
19 | 1 | 0 | 0 | 0 | 0 | 1 | 0.98175 | -0.35003 | 0.4 | 1 | 1.1 | 0.9
30 | 1 | 0 | 0 | 0 | 0 | 1 | 0.98402 | -0.30605 | 0.4 | 1 | 1.1 | 0.9
48 | 1 | 0.0051333 | 0.0012865 | 0 | 0 | 1 | 0.98171 | -0.35071 | 0.4 | 1 | 1.1 | 0.9
47 | 1 | 0.00597 | 0.0014962 | 0 | 0 | 1 | 0.97815 | -0.42003 | 0.4 | 1 | 1.1 | 0.9
33 | 1 | 0.0013612 | 0.00034114 | 0 | 0 | 1 | 0.97605 | -0.46116 | 0.4 | 1 | 1.1 | 0.9
42 | 1 | 0 | 0 | 0 | 0 | 1 | 0.97592 | -0.46362 | 0.4 | 1 | 1.1 | 0.9
25 | 1 | 0.022632 | 0.0056722 | 0 | 0 | 1 | 0.98331 | -0.31993 | 0.4 | 1 | 1.1 | 0.9
29 | 1 | 0 | 0 | 0 | 0 | 1 | 0.98521 | -0.28309 | 0.4 | 1 | 1.1 | 0.9
24 | 1 | 0.0039942 | 0.001001 | 0 | 0 | 1 | 0.98318 | -0.32234 | 0.4 | 1 | 1.1 | 0.9
27 | 1 | 0.0087899 | 0.002203 | 0 | 0 | 1 | 0.98532 | -0.28095 | 0.4 | 1 | 1.1 | 0.9
31 | 1 | 0.0079226 | 0.0019856 | 0 | 0 | 1 | 0.97552 | -0.47148 | 0.4 | 1 | 1.1 | 0.9
32 | 1 | 0 | 0 | 0 | 0 | 1 | 0.97579 | -0.46625 | 0.4 | 1 | 1.1 | 0.9
46 | 1 | 0.011642 | 0.0029179 | 0 | 0 | 1 | 0.99007 | -0.18973 | 0.4 | 1 | 1.1 | 0.9
41 | 1 | 0.0047056 | 0.0011793 | 0 | 0 | 1 | 0.97585 | -0.46511 | 0.4 | 1 | 1.1 | 0.9

## generator_data
GEN_BUS | PG | QG | QMAX | QMIN | VG | MBASE | GEN_STATUS | PMAX | PMIN
21 | 0.31399 | 0.080177 | 10 | -10 | 1 | 100 | 1 | 10 | 0

## branch_data
F_BUS | T_BUS | BR_R | BR_X | BR_B | RATE_A | RATE_B | RATE_C | TAP | SHIFT | BR_STATUS | ANGMIN | ANGMAX | P_in | Q_in | P_out | Q_out
1 | 2 | 0.37557 | 0.24036 | 1.892e-09 | 0 | 0 | 0 | 0 | 0 | 1 | -90 | 90 | -0.21498 | -0.054732 | 0.21516 | 0.054852
1 | 3 | 0.62835 | 0.40215 | 3.1655e-09 | 0 | 0 | 0 | 0 | 0 | 1 | -90 | 90 | 0.20257 | 0.051623 | -0.20229 | -0.051445
2 | 4 | 0.99539 | 0.63705 | 5.0146e-09 | 0 | 0 | 0 | 0 | 0 | 1 | -90 | 90 | -0.27865 | -0.070763 | 0.27948 | 0.071295
3 | 5 | 1.1443 | 0.73236 | 1.9216e-09 | 0 | 0 | 0 | 0 | 0 | 1 | -90 | 90 | 0.020765 | 0.005213 | -0.02076 | -0.0052098
3 | 6 | 0.82666 | 0.52906 | 4.1645e-09 | 0 | 0 | 0 | 0 | 0 | 1 | -90 | 90 | 0.18153 | 0.046232 | -0.18123 | -0.046044
4 | 21 | 0.71396 | 0.45694 | 3.5968e-09 | 0 | 0 | 0 | 0 | 0 | 1 | -90 | 90 | -0.27948 | -0.071295 | 0.28008 | 0.071676
5 | 37 | 3.1132 | 1.9924 | 5.2278e-09 | 0 | 0 | 0 | 0 | 0 | 1 | -90 | 90 | 0.018564 | 0.0046596 | -0.018553 | -0.0046527
6 | 12 | 0.60682 | 0.38837 | 3.0571e-09 | 0 | 0 | 0 | 0 | 0 | 1 | -90 | 90 | 0.1749 | 0.044458 | -0.1747 | -0.044329
37 | 38 | 1.4355 | 0.91872 | 2.4106e-09 | 0 | 0 | 0 | 0 | 0 | 1 | -90 | 90 | 0.0068999 | 0.0017293 | -0.0068992 | -0.0017291
37 | 39 | 1.4404 | 0.92185 | 2.4188e-09 | 0 | 0 | 0 | 0 | 0 | 1 | -90 | 90 | 0.011653 | 0.0029234 | -0.011651 | -0.0029223
12 | 35 | 4.136 | 2.6471 | 6.9455e-09 | 0 | 0 | 0 | 0 | 0 | 1 | -90 | 90 | 0.003165 | 0.00079271 | -0.0031645 | -0.0007931
12 | 9 | 0.20677 | 0.13233 | 1.0417e-09 | 0 | 0 | 0 | 0 | 0 | 1 | -90 | 90 | 0.17154 | 0.043536 | -0.17147 | -0.043494
39 | 46 | 5.64 | 3.6096 | 9.4711e-09 | 0 | 0 | 0 | 0 | 0 | 1 | -90 | 90 | 0.011651 | 0.0029223 | -0.011642 | -0.0029179
9 | 11 | 0.13029 | 0.083386 | 6.5638e-10 | 0 | 0 | 0 | 0 | 0 | 1 | -90 | 90 | 0.13441 | 0.034191 | -0.13438 | -0.034174
9 | 7 | 1.1418 | 0.73075 | 1.9174e-09 | 0 | 0 | 0 | 0 | 0 | 1 | -90 | 90 | 0.037062 | 0.0093036 | -0.037045 | -0.0092928
7 | 8 | 0.73606 | 0.47108 | 1.236e-09 | 0 | 0 | 0 | 0 | 0 | 1 | -90 | 90 | 0.032603 | 0.0081798 | -0.032595 | -0.0081744
8 | 10 | 1.981 | 1.2678 | 3.3266e-09 | 0 | 0 | 0 | 0 | 0 | 1 | -90 | 90 | 0.025183 | 0.0063169 | -0.025169 | -0.0063085
10 | 22 | 0.21766 | 0.1393 | 3.655e-10 | 0 | 0 | 0 | 0 | 0 | 1 | -90 | 90 | 0.019158 | 0.0048019 | -0.019157 | -0.0048013
11 | 28 | 0.48705 | 0.31172 | 2.4537e-09 | 0 | 0 | 0 | 0 | 0 | 1 | -90 | 90 | 0.12513 | 0.031854 | -0.12504 | -0.031801
22 | 23 | 1.7295 | 1.1069 | 2.9044e-09 | 0 | 0 | 0 | 0 | 0 | 1 | -90 | 90 | 0.0071767 | 0.0017988 | -0.0071758 | -0.0017984
28 | 26 | 0.99477 | 0.63665 | 5.0115e-09 | 0 | 0 | 0 | 0 | 0 | 1 | -90 | 90 | 0.12504 | 0.031801 | -0.12487 | -0.031693
26 | 27 | 0.63464 | 0.40617 | 3.1972e-09 | 0 | 0 | 0 | 0 | 0 | 1 | -90 | 90 | 0.11618 | 0.029514 | -0.11609 | -0.029454
13 | 14 | 1.583 | 1.0131 | 2.6583e-09 | 0 | 0 | 0 | 0 | 0 | 1 | -90 | 90 | 0.03899 | 0.0098154 | -0.038963 | -0.0097984
13 | 15 | 1.8527 | 1.1857 | 3.1112e-09 | 0 | 0 | 0 | 0 | 0 | 1 | -90 | 90 | -0.052233 | -0.013134 | 0.052289 | 0.01317
14 | 16 | 4.1107 | 2.6308 | 6.9029e-09 | 0 | 0 | 0 | 0 | 0 | 1 | -90 | 90 | 0.035672 | 0.0089737 | -0.035613 | -0.0089368
15 | 17 | 2.406 | 1.5398 | 4.0403e-09 | 0 | 0 | 0 | 0 | 0 | 1 | -90 | 90 | -0.052289 | -0.01317 | 0.052363 | 0.013217
16 | 34 | 2.0695 | 1.3245 | 3.4752e-09 | 0 | 0 | 0 | 0 | 0 | 1 | -90 | 90 | 0.035613 | 0.0089368 | -0.035584 | -0.0089181
17 | 44 | 0.50258 | 0.32165 | 8.4396e-10 | 0 | 0 | 0 | 0 | 0 | 1 | -90 | 90 | 0.013996 | 0.0035086 | -0.013995 | -0.003508
17 | 45 | 1.5898 | 1.0175 | 2.6697e-09 | 0 | 0 | 0 | 0 | 0 | 1 | -90 | 90 | -0.066359 | -0.016726 | 0.066437 | 0.016776
44 | 33 | 0.75318 | 0.48204 | 1.2648e-09 | 0 | 0 | 0 | 0 | 0 | 1 | -90 | 90 | 0.0092884 | 0.0023287 | -0.0092876 | -0.0023283
44 | 42 | 3.7199 | 2.3807 | 6.2468e-09 | 0 | 0 | 0 | 0 | 0 | 1 | -90 | 90 | 0.0047069 | 0.0011793 | -0.0047059 | -0.0011793
45 | 18 | 0.039261 | 0.025127 | 6.593e-11 | 0 | 0 | 0 | 0 | 0 | 1 | -90 | 90 | -0.068952 | -0.017406 | 0.068954 | 0.017407
18 | 20 | 1.05 | 0.672 | 1.7632e-09 | 0 | 0 | 0 | 0 | 0 | 1 | -90 | 90 | -0.068954 | -0.017407 | 0.06901 | 0.017443
20 | 47 | 2.9985 | 1.919 | 5.0353e-09 | 0 | 0 | 0 | 0 | 0 | 1 | -90 | 90 | 0.0059712 | 0.0014965 | -0.00597 | -0.0014962
20 | 19 | 3.7992 | 2.4315 | 6.3799e-09 | 0 | 0 | 0 | 0 | 0 | 1 | -90 | 90 | -0.074981 | -0.018939 | 0.075219 | 0.01909
19 | 30 | 2.388 | 1.5283 | 8.0202e-09 | 0 | 0 | 0 | 0 | 0 | 1 | -90 | 90 | -0.080352 | -0.020377 | 0.080522 | 0.020485
19 | 48 | 0.57406 | 0.3674 | 9.6401e-10 | 0 | 0 | 0 | 0 | 0 | 1 | -90 | 90 | 0.0051334 | 0.0012865 | -0.0051333 | -0.0012865
30 | 25 | 2.2598 | 1.4463 | 3.7948e-09 | 0 | 0 | 0 | 0 | 0 | 1 | -90 | 90 | 0.026645 | 0.006684 | -0.026627 | -0.0066731
30 | 29 | 0.93799 | 0.60032 | 4.7254e-09 | 0 | 0 | 0 | 0 | 0 | 1 | -90 | 90 | -0.10717 | -0.027169 | 0.10729 | 0.027244
33 | 32 | 2.7435 | 1.7558 | 4.6071e-09 | 0 | 0 | 0 | 0 | 0 | 1 | -90 | 90 | 0.0079265 | 0.0019872 | -0.0079245 | -0.0019864
42 | 41 | 1.3499 | 0.86395 | 2.2669e-09 | 0 | 0 | 0 | 0 | 0 | 1 | -90 | 90 | 0.0047059 | 0.0011793 | -0.0047056 | -0.0011793
25 | 24 | 2.6188 | 1.676 | 4.3977e-09 | 0 | 0 | 0 | 0 | 0 | 1 | -90 | 90 | 0.0039946 | 0.0010009 | -0.0039942 | -0.001001
29 | 27 | 0.087512 | 0.056008 | 4.4087e-10 | 0 | 0 | 0 | 0 | 0 | 1 | -90 | 90 | -0.10729 | -0.027244 | 0.1073 | 0.027251
31 | 32 | 2.8167 | 1.8027 | 4.73e-09 | 0 | 0 | 0 | 0 | 0 | 1 | -90 | 90 | -0.0079226 | -0.0019856 | 0.0079245 | 0.0019864