## bus_data
BUS_I | BUS_TYPE | Pd | Qd | Gs | Bs | area | Vm | Va | baseKV | zone | Vmax | Vmin
1 | 1 | 0.037733 | 0.0094567 | 0 | 0 | 1 | 0.97311 | -0.51933 | 0.4 | 1 | 1.1 | 0.9
3 | 1 | 0 | 0 | 0 | 0 | 1 | 0.97418 | -0.49812 | 0.4 | 1 | 1.1 | 0.9
5 | 1 | 0 | 0 | 0 | 0 | 1 | 0.97483 | -0.48536 | 0.4 | 1 | 1.1 | 0.9
4 | 1 | 0 | 0 | 0 | 0 | 1 | 0.97607 | -0.46091 | 0.4 | 1 | 1.1 | 0.9
99 | 1 | 0.013489 | 0.0033806 | 0 | 0 | 1 | 0.97655 | -0.45147 | 0.4 | 1 | 1.1 | 0.9
102 | 1 | 0.017107 | 0.0042873 | 0 | 0 | 1 | 0.97568 | -0.46873 | 0.4 | 1 | 1.1 | 0.9
103 | 1 | 0.007371 | 0.0018474 | 0 | 0 | 1 | 0.97583 | -0.46566 | 0.4 | 1 | 1.1 | 0.9
96 | 1 | 0.011434 | 0.0028657 | 0 | 0 | 1 | 0.97726 | -0.43757 | 0.4 | 1 | 1.1 | 0.9
100 | 1 | 0.011215 | 0.0028107 | 0 | 0 | 1 | 0.9763 | -0.45642 | 0.4 | 1 | 1.1 | 0.9
6 | 1 | 0.0039993 | 0.0010023 | 0 | 0 | 1 | 0.98122 | -0.36092 | 0.4 | 1 | 1.1 | 0.9
7 | 1 | 0.0013316 | 0.00033373 | 0 | 0 | 1 | 0.98121 | -0.361 | 0.4 | 1 | 1.1 | 0.9
8 | 1 | 0 | 0 | 0 | 0 | 1 | 0.98167 | -0.35203 | 0.4 | 1 | 1.1 | 0.9
9 | 1 | 0.00072841 | 0.00018256 | 0 | 0 | 1 | 0.98119 | -0.36153 | 0.4 | 1 | 1.1 | 0.9
10 | 1 | 0 | 0 | 0 | 0 | 1 | 0.98186 | -0.3483 | 0.4 | 1 | 1.1 | 0.9
11 | 1 | 0.0025268 | 0.00063328 | 0 | 0 | 1 | 0.98108 | -0.36355 | 0.4 | 1 | 1.1 | 0.9
12 | 1 | 0.0056303 | 0.0014111 | 0 | 0 | 1 | 0.98217 | -0.34238 | 0.4 | 1 | 1.1 | 0.9
13 | 1 | 0.00026907 | 6.7436e-05 | 0 | 0 | 1 | 0.98105 | -0.36413 | 0.4 | 1 | 1.1 | 0.9
61 | 1 | 0.002384 | 0.00059749 | 0 | 0 | 1 | 0.98224 | -0.34088 | 0.4 | 1 | 1.1 | 0.9
20 | 1 | 0 | 0 | 0 | 0 | 1 | 0.98094 | -0.36625 | 0.4 | 1 | 1.1 | 0.9
54 | 1 | 0.0047314 | 0.0011858 | 0 | 0 | 1 | 0.98915 | -0.20737 | 0.4 | 1 | 1.1 | 0.9
47 | 1 | 0.0029131 | 0.00073009 | 0 | 0 | 1 | 0.9893 | -0.20449 | 0.4 | 1 | 1.1 | 0.9
139 | 1 | 0.0015039 | 0.00037692 | 0 | 0 | 1 | 0.98289 | -0.32834 | 0.4 | 1 | 1.1 | 0.9
17 | 1 | 0 | 0 | 0 | 0 | 1 | 0.98041 | -0.3766 | 0.4 | 1 | 1.1 | 0.9
15 | 1 | 0.0021174 | 0.00053068 | 0 | 0 | 1 | 0.97369 | -0.50807 | 0.4 | 1 | 1.1 | 0.9
143 | 1 | 0.0009369 | 0.00023481 | 0 | 0 | 1 | 0.97372 | -0.50754 | 0.4 | 1 | 1.1 | 0.9
22 | 1 | 0 | 0 | 0 | 0 | 1 | 0.97632 | -0.45641 | 0.4 | 1 | 1.1 | 0.9
25 | 1 | 0.00038658 | 9.6887e-05 | 0 | 0 | 1 | 0.97535 | -0.47533 | 0.4 | 1 | 1.1 | 0.9
18 | 1 | 0 | 0 | 0 | 0 | 1 | 0.97813 | -0.42109 | 0.4 | 1 | 1.1 | 0.9
144 | 1 | 0.0021179 | 0.0005308 | 0 | 0 | 1 | 0.97375 | -0.50695 | 0.4 | 1 | 1.1 | 0.9
146 | 1 | 0 | 0 | 0 | 0 | 1 | 0.97364 | -0.50912 | 0.4 | 1 | 1.1 | 0.9
16 | 1 | 0.0024313 | 0.00060934 | 0 | 0 | 1 | 0.97924 | -0.39931 | 0.4 | 1 | 1.1 | 0.9
19 | 1 | 0.0002576 | 6.456e-05 | 0 | 0 | 1 | 0.98027 | -0.37936 | 0.4 | 1 | 1.1 | 0.9
21 | 1 | 0.00083352 | 0.0002089 | 0 | 0 | 1 | 0.97807 | -0.42216 | 0.4 | 1 | 1.1 | 0.9
23 | 1 | 0 | 0 | 0 | 0 | 1 | 0.98015 | -0.38168 | 0.4 | 1 | 1.1 | 0.9
24 | 1 | 0.0026144 | 0.00065523 | 0 | 0 | 1 | 0.97803 | -0.42293 | 0.4 | 1 | 1.1 | 0.9
33 | 1 | 0.00032032 | 8.028e-05 | 0 | 0 | 1 | 0.97986 | -0.38727 | 0.4 | 1 | 1.1 | 0.9
34 | 1 | 0.011103 | 0.0027827 | 0 | 0 | 1 | 0.97971 | -0.39036 | 0.4 | 1 | 1.1 | 0.9
35 | 1 | 0.0003254 | 8.1554e-05 | 0 | 0 | 1 | 0.98442 | -0.29862 | 0.4 | 1 | 1.1 | 0.9
36 | 1 | 0.001049 | 0.00026291 | 0 | 0 | 1 | 0.98443 | -0.2986 | 0.4 | 1 | 1.1 | 0.9
59 | 1 | 0 | 0 | 0 | 0 | 1 | 0.98444 | -0.29842 | 0.4 | 1 | 1.1 | 0.9
60 | 1 | 0.0021712 | 0.00054414 | 0 | 0 | 1 | 0.9844 | -0.29911 | 0.4 | 1 | 1.1 | 0.9
125 | 1 | 0.001379 | 0.0003456 | 0 | 0 | 1 | 0.97085 | -0.56426 | 0.4 | 1 | 1.1 | 0.9
126 | 1 | 0.0023218 | 0.0005819 | 0 | 0 | 1 | 0.9709 | -0.56311 | 0.4 | 1 | 1.1 | 0.9
127 | 1 | 0.0032474 | 0.00081387 | 0 | 0 | 1 | 0.97061 | -0.56891 | 0.4 | 1 | 1.1 | 0.9
128 | 1 | 0 | 0 | 0 | 0 | 1 | 0.97146 | -0.55219 | 0.4 | 1 | 1.1 | 0.9
129 | 1 | 0.0033412 | 0.00083737 | 0 | 0 | 1 | 0.97054 | -0.57039 | 0.4 | 1 | 1.1 | 0.9
130 | 1 | 0.0047111 | 0.0011807 | 0 | 0 | 1 | 0.97139 | -0.55345 | 0.4 | 1 | 1.1 | 0.9
131 | 1 | 0.0036012 | 0.00090255 | 0 | 0 | 1 | 0.97177 | -0.54589 | 0.4 | 1 | 1.1 | 0.9
132 | 1 | 0.0013706 | 0.0003435 | 0 | 0 | 1 | 0.97053 | -0.57041 | 0.4 | 1 | 1.1 | 0.9
136 | 1 | 0.0013959 | 0.00034985 | 0 | 0 | 1 | 0.97233 | -0.53497 | 0.4 | 1 | 1.1 | 0.9
133 | 1 | 0.002593 | 0.00064987 | 0 | 0 | 1 | 0.97042 | -0.57273 | 0.4 | 1 | 1.1 | 0.9
134 | 1 | 0.00137 | 0.00034335 | 0 | 0 | 1 | 0.97042 | -0.57273 | 0.4 | 1 | 1.1 | 0.9
137 | 1 | 0.00095795 | 0.00024008 | 0 | 0 | 1 | 0.97306 | -0.52045 | 0.4 | 1 | 1.1 | 0.9
138 | 1 | 0.0020919 | 0.00052427 | 0 | 0 | 1 | 0.9731 | -0.51975 | 0.4 | 1 | 1.1 | 0.9
145 | 1 | 0.00097027 | 0.00024317 | 0 | 0 | 1 | 0.9735 | -0.51177 | 0.4 | 1 | 1.1 | 0.9
147 | 1 | 0.0012235 | 0.00030663 | 0 | 0 | 1 | 0.97362 | -0.5095 | 0.4 | 1 | 1.1 | 0.9
26 | 1 | 0.00073219 | 0.0001835 | 0 | 0 | 1 | 0.98475 | -0.29221 | 0.4 | 1 | 1.1 | 0.9
27 | 1 | 0.0020031 | 0.00050202 | 0 | 0 | 1 | 0.98544 | -0.2789 | 0.4 | 1 | 1.1 | 0.9
28 | 1 | 0.0038452 | 0.00096369 | 0 | 0 | 1 | 0.98468 | -0.29366 | 0.4 | 1 | 1.1 | 0.9
142 | 1 | 0.001062 | 0.00026617 | 0 | 0 | 1 | 0.98362 | -0.31422 | 0.4 | 1 | 1.1 | 0.9
29 | 1 | 0.0075721 | 0.0018978 | 0 | 0 | 1 | 0.9855 | -0.27767 | 0.4 | 1 | 1.1 | 0.9
30 | 1 | 0.00054084 | 0.00013555 | 0 | 0 | 1 | 0.98454 | -0.29644 | 0.4 | 1 | 1.1 | 0.9
141 | 1 | 0.0019555 | 0.00049009 | 0 | 0 | 1 | 0.98294 | -0.32735 | 0.4 | 1 | 1.1 | 0.9
31 | 1 | 0.0016654 | 0.00041739 | 0 | 0 | 1 | 0.98638 | -0.26065 | 0.4 | 1 | 1.1 | 0.9
32 | 1 | 0.0038551 | 0.00096618 | 0 | 0 | 1 | 0.98449 | -0.29742 | 0.4 | 1 | 1.1 | 0.9
52 | 1 | 0.0059257 | 0.0014851 | 0 | 0 | 1 | 0.98645 | -0.25945 | 0.4 | 1 | 1.1 | 0.9
51 | 1 | 0.0025178 | 0.00063103 | 0 | 0 | 1 | 0.9871 | -0.24684 | 0.4 | 1 | 1.1 | 0.9
45 | 1 | 0.00029185 | 7.3146e-05 | 0 | 0 | 1 | 0.9797 | -0.39045 | 0.4 | 1 | 1.1 | 0.9
37 | 1 | 0.014938 | 0.0037438 | 0 | 0 | 1 | 0.99102 | -0.17135 | 0.4 | 1 | 1.1 | 0.9
38 | 1 | 0.0041727 | 0.0010458 | 0 | 0 | 1 | 0.99081 | -0.17537 | 0.4 | 1 | 1.1 | 0.9
39 | 1 | 0.006451 | 0.0016168 | 0 | 0 | 1 | 0.99183 | -0.15581 | 0.4 | 1 | 1.1 | 0.9
40 | 1 | 0 | 0 | 0 | 0 | 1 | 0.99025 | -0.18614 | 0.4 | 1 | 1.1 | 0.9
41 | 1 | 0 | 0 | 0 | 0 | 1 | 0.99266 | -0.13986 | 0.4 | 1 | 1.1 | 0.9
84 | 1 | 0 | 0 | 0 | 0 | 1 | 0.99405 | -0.11348 | 0.4 | 1 | 1.1 | 0.9
86 | 1 | 0.0037819 | 0.00094783 | 0 | 0 | 1 | 0.99398 | -0.11486 | 0.4 | 1 | 1.1 | 0.9
87 | 1 | 0.0030576 | 0.00076629 | 0 | 0 | 1 | 0.99432 | -0.10817 | 0.4 | 1 | 1.1 | 0.9
82 | 1 | 0.0087877 | 0.0022024 | 0 | 0 | 1 | 0.99353 | -0.12361 | 0.4 | 1 | 1.1 | 0.9
42 | 1 | 0 | 0 | 0 | 0 | 1 | 0.98939 | -0.2026 | 0.4 | 1 | 1.1 | 0.9
43 | 1 | 0.0021839 | 0.00054735 | 0 | 0 | 1 | 0.99023 | -0.1866 | 0.4 | 1 | 1.1 | 0.9
44 | 1 | 0.0057259 | 0.0014351 | 0 | 0 | 1 | 0.99229 | -0.14707 | 0.4 | 1 | 1.1 | 0.9
89 | 1 | 0.0042176 | 0.001057 | 0 | 0 | 1 | 0.99485 | -0.098034 | 0.4 | 1 | 1.1 | 0.9
90 | 1 | 0.0038068 | 0.00095407 | 0 | 0 | 1 | 0.99598 | -0.076404 | 0.4 | 1 | 1.1 | 0.9
48 | 1 | 0.0023152 | 0.00058023 | 0 | 0 | 1 | 0.98903 | -0.20968 | 0.4 | 1 | 1.1 | 0.9
56 | 1 | 0.0091444 | 0.0022918 | 0 | 0 | 1 | 0.99182 | -0.15621 | 0.4 | 1 | 1.1 | 0.9
49 | 1 | 0.0024708 | 0.00061925 | 0 | 0 | 1 | 0.98865 | -0.217 | 0.4 | 1 | 1.1 | 0.9
57 | 1 | 0.0068525 | 0.0017174 | 0 | 0 | 1 | 0.99158 | -0.16092 | 0.4 | 1 | 1.1 | 0.9
91 | 1 | 0.0033509 | 0.00083982 | 0 | 0 | 1 | 0.99621 | -0.072072 | 0.4 | 1 | 1.1 | 0.9
50 | 1 | 0.0021417 | 0.00053677 | 0 | 0 | 1 | 0.9879 | -0.23146 | 0.4 | 1 | 1.1 | 0.9
80 | 1 | 0.0038245 | 0.00095852 | 0 | 0 | 1 | 0.99736 | -0.050063 | 0.4 | 1 | 1.1 | 0.9
79 | 1 | 0.0046756 | 0.0011718 | 0 | 0 | 1 | 0.99758 | -0.045957 | 0.4 | 1 | 1.1 | 0.9
78 | 1 | 0.0028385 | 0.0007114 | 0 | 0 | 1 | 0.99859 | -0.026764 | 0.4 | 1 | 1.1 | 0.9
71 | 1 | 0.0045393 | 0.0011377 | 0 | 0 | 1 | 0.99546 | -0.086511 | 0.4 | 1 | 1.1 | 0.9
69 | 1 | 0 | 0 | 0 | 0 | 1 | 0.99558 | -0.084239 | 0.4 | 1 | 1.1 | 0.9
92 | 1 | 0.0022975 | 0.00057582 | 0 | 0 | 1 | 0.99395 | -0.1155 | 0.4 | 1 | 1.1 | 0.9
58 | 1 | 0.0032365 | 0.00081113 | 0 | 0 | 1 | 0.99151 | -0.16219 | 0.4 | 1 | 1.1 | 0.9
76 | 1 | 0.0030372 | 0.0007612 | 0 | 0 | 1 | 0.99935 | -0.012373 | 0.4 | 1 | 1.1 | 0.9
74 | 3 | 0.0024209 | 0.00060674 | 0 | 0 | 1 | 1 | 0 | 0.4 | 1 | 1.1 | 0.9
140 | 1 | 0.00051583 | 0.00012928 | 0 | 0 | 1 | 0.98289 | -0.32832 | 0.4 | 1 | 1.1 | 0.9
62 | 1 | 0.002547 | 0.00063834 | 0 | 0 | 1 | 0.99308 | -0.13252 | 0.4 | 1 | 1.1 | 0.9
63 | 1 | 0.002552 | 0.00063959 | 0 | 0 | 1 | 0.99328 | -0.1287 | 0.4 | 1 | 1.1 | 0.9
64 | 1 | 0.011653 | 0.0029206 | 0 | 0 | 1 | 0.99291 | -0.13586 | 0.4 | 1 | 1.1 | 0.9
65 | 1 | 0 | 0 | 0 | 0 | 1 | 0.99349 | -0.12455 | 0.4 | 1 | 1.1 | 0.9
67 | 1 | 0.017021 | 0.0042658 | 0 | 0 | 1 | 0.99417 | -0.1114 | 0.4 | 1 | 1.1 | 0.9
66 | 1 | 0.0070116 | 0.0017573 | 0 | 0 | 1 | 0.99534 | -0.088784 | 0.4 | 1 | 1.1 | 0.9
68 | 1 | 0 | 0 | 0 | 0 | 1 | 0.99544 | -0.086857 | 0.4 | 1 | 1.1 | 0.9
70 | 1 | 0 | 0 | 0 | 0 | 1 | 0.9968 | -0.060664 | 0.4 | 1 | 1.1 | 0.9
75 | 1 | 0.0061498 | 0.0015413 | 0 | 0 | 1 | 0.99479 | -0.098983 | 0.4 | 1 | 1.1 | 0.9
72 | 1 | 0.0024143 | 0.00060508 | 0 | 0 | 1 | 0.99818 | -0.034404 | 0.4 | 1 | 1.1 | 0.9
77 | 1 | 0 | 0 | 0 | 0 | 1 | 0.99383 | -0.11728 | 0.4 | 1 | 1.1 | 0.9
73 | 1 | 0.0027289 | 0.00068392 | 0 | 0 | 1 | 0.9983 | -0.032301 | 0.4 | 1 | 1.1 | 0.9
114 | 1 | 0.0038823 | 0.00097299 | 0 | 0 | 1 | 0.99318 | -0.12979 | 0.4 | 1 | 1.1 | 0.9
113 | 1 | 0.011485 | 0.0028784 | 0 | 0 | 1 | 0.9935 | -0.12363 | 0.4 | 1 | 1.1 | 0.9
124 | 1 | 0.0052093 | 0.0013056 | 0 | 0 | 1 | 0.99253 | -0.14212 | 0.4 | 1 | 1.1 | 0.9
112 | 1 | 0.012892 | 0.003231 | 0 | 0 | 1 | 0.99317 | -0.13013 | 0.4 | 1 | 1.1 | 0.9
81 | 1 | 0.0026559 | 0.00066563 | 0 | 0 | 1 | 0.99352 | -0.12377 | 0.4 | 1 | 1.1 | 0.9
83 | 1 | 0.0013664 | 0.00034244 | 0 | 0 | 1 | 0.99336 | -0.12677 | 0.4 | 1 | 1.1 | 0.9
85 | 1 | 0.0039644 | 0.00099358 | 0 | 0 | 1 | 0.99317 | -0.13047 | 0.4 | 1 | 1.1 | 0.9
88 | 1 | 0.0073383 | 0.0018392 | 0 | 0 | 1 | 0.99315 | -0.13093 | 0.4 | 1 | 1.1 | 0.9
95 | 1 | 0 | 0 | 0 | 0 | 1 | 0.98274 | -0.33066 | 0.4 | 1 | 1.1 | 0.9
97 | 1 | 0.0044714 | 0.0011206 | 0 | 0 | 1 | 0.98433 | -0.29982 | 0.4 | 1 | 1.1 | 0.9
93 | 1 | 0.010244 | 0.0025674 | 0 | 0 | 1 | 0.98071 | -0.37018 | 0.4 | 1 | 1.1 | 0.9
94 | 1 | 0.010335 | 0.0025903 | 0 | 0 | 1 | 0.97917 | -0.40012 | 0.4 | 1 | 1.1 | 0.9
101 | 1 | 0.003975 | 0.00099623 | 0 | 0 | 1 | 0.98516 | -0.28377 | 0.4 | 1 | 1.1 | 0.9
123 | 1 | 0.0037711 | 0.00094512 | 0 | 0 | 1 | 0.98655 | -0.25691 | 0.4 | 1 | 1.1 | 0.9
120 | 1 | 0.0037294 | 0.00093469 | 0 | 0 | 1 | 0.98826 | -0.22414 | 0.4 | 1 | 1.1 | 0.9
104 | 1 | 0.012815 | 0.0032119 | 0 | 0 | 1 | 0.99091 | -0.1733 | 0.4 | 1 | 1.1 | 0.9
105 | 1 | 0.011601 | 0.0029076 | 0 | 0 | 1 | 0.99116 | -0.16853 | 0.4 | 1 | 1.1 | 0.9
107 | 1 | 0 | 0 | 0 | 0 | 1 | 0.99152 | -0.16156 | 0.4 | 1 | 1.1 | 0.9
110 | 1 | 0.003228 | 0.00080901 | 0 | 0 | 1 | 0.99181 | -0.15597 | 0.4 | 1 | 1.1 | 0.9
111 | 1 | 0.0050934 | 0.0012765 | 0 | 0 | 1 | 0.99129 | -0.166 | 0.4 | 1 | 1.1 | 0.9
109 | 1 | 0 | 0 | 0 | 0 | 1 | 0.98863 | -0.2171 | 0.4 | 1 | 1.1 | 0.9
121 | 1 | 0.0035214 | 0.00088255 | 0 | 0 | 1 | 0.98861 | -0.21755 | 0.4 | 1 | 1.1 | 0.9
117 | 1 | 0 | 0 | 0 | 0 | 1 | 0.98866 | -0.21652 | 0.4 | 1 | 1.1 | 0.9
122 | 1 | 0.0031658 | 0.00079344 | 0 | 0 | 1 | 0.99055 | -0.18018 | 0.4 | 1 | 1.1 | 0.9
115 | 1 | 0.012425 | 0.003114 | 0 | 0 | 1 | 0.98873 | -0.21526 | 0.4 | 1 | 1.1 | 0.9
119 | 1 | 0.003732 | 0.00093534 | 0 | 0 | 1 | 0.98984 | -0.19373 | 0.4 | 1 | 1.1 | 0.9
116 | 1 | 0.014131 | 0.0035415 | 0 | 0 | 1 | 0.98911 | -0.2079 | 0.4 | 1 | 1.1 | 0.9
118 | 1 | 0 | 0 | 0 | 0 | 1 | 0.98952 | -0.19979 | 0.4 | 1 | 1.1 | 0.9

## generator_data
GEN_BUS | PG | QG | QMAX | QMIN | VG | MBASE | GEN_STATUS | PMAX | PMIN
74 | 0.53843 | 0.13763 | 10 | -10 | 1 | 100 | 1 | 10 | 0

## branch_data
F_BUS | T_BUS | BR_R | BR_X | BR_B | RATE_A | RATE_B | RATE_C | TAP | SHIFT | BR_STATUS | ANGMIN | ANGMAX | P_in | Q_in | P_out | Q_out
1 | 3 | 2.3879 | 1.5283 | 4.01e-09 | 0 | 0 | 0 | 0 | 0 | 1 | -90 | 90 | -0.037732 | -0.009457 | 0.03777 | 0.009481
3 | 5 | 1.4404 | 0.92185 | 2.4188e-09 | 0 | 0 | 0 | 0 | 0 | 1 | -90 | 90 | -0.03777 | -0.009481 | 0.037793 | 0.0094955
5 | 103 | 2.2257 | 1.4244 | 3.7375e-09 | 0 | 0 | 0 | 0 | 0 | 1 | -90 | 90 | -0.037793 | -0.0094954 | 0.037828 | 0.0095178
4 | 99 | 2.3577 | 1.5089 | 3.9592e-09 | 0 | 0 | 0 | 0 | 0 | 1 | -90 | 90 | -0.017113 | -0.0042912 | 0.01712 | 0.0042957
4 | 102 | 1.9513 | 1.2488 | 3.2768e-09 | 0 | 0 | 0 | 0 | 0 | 1 | -90 | 90 | 0.017113 | 0.0042912 | -0.017106 | -0.0042874
99 | 96 | 1.9436 | 1.2439 | 3.2638e-09 | 0 | 0 | 0 | 0 | 0 | 1 | -90 | 90 | -0.030609 | -0.0076764 | 0.030629 | 0.0076891
103 | 100 | 0.87479 | 0.55987 | 1.469e-09 | 0 | 0 | 0 | 0 | 0 | 1 | -90 | 90 | -0.045199 | -0.011365 | 0.045219 | 0.011378
96 | 100 | 1.4317 | 0.91629 | 2.4042e-09 | 0 | 0 | 0 | 0 | 0 | 1 | -90 | 90 | 0.056485 | 0.014221 | -0.056434 | -0.014189
96 | 94 | 1.6331 | 1.0452 | 2.7425e-09 | 0 | 0 | 0 | 0 | 0 | 1 | -90 | 90 | -0.098548 | -0.024776 | 0.098725 | 0.024888
6 | 7 | 0.072286 | 0.046263 | 1.2139e-10 | 0 | 0 | 0 | 0 | 0 | 1 | -90 | 90 | 0.0045871 | 0.0011491 | -0.0045871 | -0.0011491
6 | 8 | 4.4707 | 2.8612 | 7.5075e-09 | 0 | 0 | 0 | 0 | 0 | 1 | -90 | 90 | -0.0085863 | -0.0021514 | 0.00859 | 0.0021531
7 | 9 | 0.69909 | 0.44742 | 1.174e-09 | 0 | 0 | 0 | 0 | 0 | 1 | -90 | 90 | 0.0032555 | 0.00081539 | -0.0032554 | -0.00081545
8 | 10 | 1.8724 | 1.1984 | 3.1443e-09 | 0 | 0 | 0 | 0 | 0 | 1 | -90 | 90 | -0.00859 | -0.002153 | 0.0085915 | 0.0021537
9 | 11 | 3.4518 | 2.2092 | 5.7965e-09 | 0 | 0 | 0 | 0 | 0 | 1 | -90 | 90 | 0.002527 | 0.00063289 | -0.0025268 | -0.00063329
10 | 12 | 0.40732 | 0.26068 | 2.052e-09 | 0 | 0 | 0 | 0 | 0 | 1 | -90 | 90 | -0.063231 | -0.015989 | 0.063249 | 0.016
10 | 13 | 1.2591 | 0.8058 | 6.3429e-09 | 0 | 0 | 0 | 0 | 0 | 1 | -90 | 90 | 0.054639 | 0.013835 | -0.054598 | -0.01381
12 | 61 | 0.094933 | 0.060757 | 4.7825e-10 | 0 | 0 | 0 | 0 | 0 | 1 | -90 | 90 | -0.068879 | -0.017412 | 0.068884 | 0.017415
13 | 20 | 0.16899 | 0.10815 | 8.5133e-10 | 0 | 0 | 0 | 0 | 0 | 1 | -90 | 90 | 0.054329 | 0.013742 | -0.054323 | -0.013739
61 | 139 | 0.76525 | 0.48976 | 3.8552e-09 | 0 | 0 | 0 | 0 | 0 | 1 | -90 | 90 | -0.071268 | -0.018012 | 0.071311 | 0.018039
20 | 17 | 0.82637 | 0.52887 | 2.7754e-09 | 0 | 0 | 0 | 0 | 0 | 1 | -90 | 90 | 0.054323 | 0.013739 | -0.054296 | -0.013722
54 | 47 | 2.6758 | 1.7125 | 4.4933e-09 | 0 | 0 | 0 | 0 | 0 | 1 | -90 | 90 | -0.0047314 | -0.0011858 | 0.004732 | 0.0011858
47 | 42 | 1.0814 | 0.6921 | 1.816e-09 | 0 | 0 | 0 | 0 | 0 | 1 | -90 | 90 | -0.0076451 | -0.0019159 | 0.0076458 | 0.0019161
139 | 140 | 0.001109 | 0.00070976 | 5.5869e-12 | 0 | 0 | 0 | 0 | 0 | 1 | -90 | 90 | -0.072815 | -0.018416 | 0.072815 | 0.018416
17 | 19 | 0.99329 | 0.63571 | 1.668e-09 | 0 | 0 | 0 | 0 | 0 | 1 | -90 | 90 | 0.01198 | 0.0030046 | -0.011979 | -0.0030037
17 | 16 | 2.3253 | 1.4882 | 3.9047e-09 | 0 | 0 | 0 | 0 | 0 | 1 | -90 | 90 | 0.042316 | 0.010717 | -0.04227 | -0.010688
15 | 143 | 1.0572 | 0.67661 | 1.7753e-09 | 0 | 0 | 0 | 0 | 0 | 1 | -90 | 90 | -0.0021174 | -0.0005307 | 0.0021174 | 0.00053056
143 | 144 | 0.59109 | 0.3783 | 9.926e-10 | 0 | 0 | 0 | 0 | 0 | 1 | -90 | 90 | -0.0042779 | -0.001071 | 0.004278 | 0.001071
143 | 146 | 5.4539 | 3.4905 | 9.1586e-09 | 0 | 0 | 0 | 0 | 0 | 1 | -90 | 90 | 0.0012235 | 0.00030563 | -0.0012235 | -0.00030644
22 | 25 | 2.2343 | 1.43 | 3.752e-09 | 0 | 0 | 0 | 0 | 0 | 1 | -90 | 90 | 0.036287 | 0.0091501 | -0.036254 | -0.0091294
22 | 18 | 4.1839 | 2.6777 | 7.0259e-09 | 0 | 0 | 0 | 0 | 0 | 1 | -90 | 90 | -0.036287 | -0.00915 | 0.036349 | 0.0091887
25 | 144 | 3.7641 | 2.409 | 6.3209e-09 | 0 | 0 | 0 | 0 | 0 | 1 | -90 | 90 | 0.035868 | 0.0090326 | -0.035814 | -0.0089986
18 | 21 | 1.3327 | 0.85296 | 2.238e-09 | 0 | 0 | 0 | 0 | 0 | 1 | -90 | 90 | 0.0034481 | 0.0008639 | -0.0034479 | -0.000864
18 | 16 | 2.361 | 1.5111 | 3.9648e-09 | 0 | 0 | 0 | 0 | 0 | 1 | -90 | 90 | -0.039797 | -0.010052 | 0.039839 | 0.010079
144 | 145 | 0.69818 | 0.44684 | 1.1724e-09 | 0 | 0 | 0 | 0 | 0 | 1 | -90 | 90 | 0.029418 | 0.0073968 | -0.029411 | -0.0073926
146 | 147 | 1.3241 | 0.84745 | 2.2236e-09 | 0 | 0 | 0 | 0 | 0 | 1 | -90 | 90 | 0.0012235 | 0.00030644 | -0.0012234 | -0.00030664
19 | 23 | 0.85296 | 0.5459 | 1.4324e-09 | 0 | 0 | 0 | 0 | 0 | 1 | -90 | 90 | 0.011721 | 0.0029392 | -0.01172 | -0.0029385
21 | 24 | 1.2637 | 0.80879 | 2.1221e-09 | 0 | 0 | 0 | 0 | 0 | 1 | -90 | 90 | 0.0026144 | 0.0006551 | -0.0026143 | -0.00065524
23 | 33 | 2.0547 | 1.315 | 3.4503e-09 | 0 | 0 | 0 | 0 | 0 | 1 | -90 | 90 | 0.01172 | 0.0029385 | -0.011717 | -0.0029368
33 | 34 | 1.1645 | 0.74528 | 1.9555e-09 | 0 | 0 | 0 | 0 | 0 | 1 | -90 | 90 | 0.011396 | 0.0028565 | -0.011395 | -0.0028556
34 | 45 | 1.3594 | 0.86999 | 2.2827e-09 | 0 | 0 | 0 | 0 | 0 | 1 | -90 | 90 | 0.00029185 | 7.2929e-05 | -0.00029185 | -7.3147e-05
35 | 36 | 0.23765 | 0.1521 | 3.9908e-10 | 0 | 0 | 0 | 0 | 0 | 1 | -90 | 90 | -0.0003254 | -8.1555e-05 | 0.0003254 | 8.1516e-05
36 | 59 | 0.58133 | 0.37205 | 9.7622e-10 | 0 | 0 | 0 | 0 | 0 | 1 | -90 | 90 | -0.0013744 | -0.00034443 | 0.0013744 | 0.00034434
59 | 60 | 1.3806 | 0.8836 | 2.3184e-09 | 0 | 0 | 0 | 0 | 0 | 1 | -90 | 90 | 0.0021712 | 0.00054397 | -0.0021711 | -0.00054415
59 | 32 | 1.2284 | 0.78617 | 2.0628e-09 | 0 | 0 | 0 | 0 | 0 | 1 | -90 | 90 | -0.0035456 | -0.00088831 | 0.0035458 | 0.00088822
125 | 126 | 0.36291 | 0.23226 | 6.0942e-10 | 0 | 0 | 0 | 0 | 0 | 1 | -90 | 90 | -0.013304 | -0.0033353 | 0.013305 | 0.0033357
125 | 127 | 1.6506 | 1.0564 | 2.7718e-09 | 0 | 0 | 0 | 0 | 0 | 1 | -90 | 90 | 0.011925 | 0.0029897 | -0.011923 | -0.0029883
126 | 128 | 2.9561 | 1.8919 | 4.9641e-09 | 0 | 0 | 0 | 0 | 0 | 1 | -90 | 90 | -0.015627 | -0.0039176 | 0.015635 | 0.0039224
127 | 129 | 0.71729 | 0.45906 | 1.2045e-09 | 0 | 0 | 0 | 0 | 0 | 1 | -90 | 90 | 0.0086755 | 0.0021744 | -0.0086749 | -0.0021741
128 | 130 | 1.1324 | 0.72475 | 1.9016e-09 | 0 | 0 | 0 | 0 | 0 | 1 | -90 | 90 | 0.0047113 | 0.0011808 | -0.004711 | -0.0011808
128 | 131 | 1.3107 | 0.83885 | 2.201e-09 | 0 | 0 | 0 | 0 | 0 | 1 | -90 | 90 | -0.020346 | -0.0051031 | 0.020352 | 0.0051068
129 | 132 | 0.019076 | 0.012209 | 3.2034e-11 | 0 | 0 | 0 | 0 | 0 | 1 | -90 | 90 | 0.0053338 | 0.0013367 | -0.0053338 | -0.0013367
131 | 136 | 1.9325 | 1.2368 | 3.2452e-09 | 0 | 0 | 0 | 0 | 0 | 1 | -90 | 90 | -0.023953 | -0.0060094 | 0.023966 | 0.0060171
132 | 133 | 2.467 | 1.5789 | 4.1428e-09 | 0 | 0 | 0 | 0 | 0 | 1 | -90 | 90 | 0.0039633 | 0.00099315 | -0.0039629 | -0.00099326
136 | 137 | 2.4302 | 1.5553 | 4.081e-09 | 0 | 0 | 0 | 0 | 0 | 1 | -90 | 90 | -0.025362 | -0.0063669 | 0.025379 | 0.0063778
133 | 134 | 0.011633 | 0.0074452 | 1.9535e-11 | 0 | 0 | 0 | 0 | 0 | 1 | -90 | 90 | 0.0013699 | 0.00034336 | -0.0013699 | -0.00034336
137 | 138 | 0.1123 | 0.071873 | 1.8859e-10 | 0 | 0 | 0 | 0 | 0 | 1 | -90 | 90 | -0.026337 | -0.0066178 | 0.026338 | 0.0066184
138 | 145 | 1.1936 | 0.76391 | 2.0044e-09 | 0 | 0 | 0 | 0 | 0 | 1 | -90 | 90 | -0.02843 | -0.0071427 | 0.028441 | 0.0071494
26 | 27 | 0.65479 | 0.41906 | 3.2987e-09 | 0 | 0 | 0 | 0 | 0 | 1 | -90 | 90 | -0.089001 | -0.022523 | 0.089058 | 0.022559
26 | 28 | 0.53445 | 0.34205 | 8.9748e-10 | 0 | 0 | 0 | 0 | 0 | 1 | -90 | 90 | 0.011789 | 0.0029546 | -0.011788 | -0.0029542
26 | 142 | 1.2586 | 0.80547 | 6.3403e-09 | 0 | 0 | 0 | 0 | 0 | 1 | -90 | 90 | 0.07648 | 0.019385 | -0.076399 | -0.019334
27 | 29 | 0.058905 | 0.037699 | 2.9675e-10 | 0 | 0 | 0 | 0 | 0 | 1 | -90 | 90 | -0.091061 | -0.023061 | 0.091066 | 0.023064
28 | 30 | 1.521 | 0.97342 | 2.5541e-09 | 0 | 0 | 0 | 0 | 0 | 1 | -90 | 90 | 0.0079431 | 0.0019905 | -0.0079421 | -0.0019901
142 | 141 | 0.76009 | 0.48646 | 3.8292e-09 | 0 | 0 | 0 | 0 | 0 | 1 | -90 | 90 | 0.075337 | 0.019068 | -0.07529 | -0.019038
29 | 31 | 0.75679 | 0.48435 | 3.8126e-09 | 0 | 0 | 0 | 0 | 0 | 1 | -90 | 90 | -0.098639 | -0.024962 | 0.098719 | 0.025013
30 | 32 | 0.57268 | 0.36652 | 9.6168e-10 | 0 | 0 | 0 | 0 | 0 | 1 | -90 | 90 | 0.0074012 | 0.0018545 | -0.0074009 | -0.0018544
141 | 140 | 0.058049 | 0.037152 | 2.9244e-10 | 0 | 0 | 0 | 0 | 0 | 1 | -90 | 90 | 0.073334 | 0.018548 | -0.073331 | -0.018545
31 | 52 | 0.052472 | 0.033582 | 2.6434e-10 | 0 | 0 | 0 | 0 | 0 | 1 | -90 | 90 | -0.10038 | -0.025431 | 0.10039 | 0.025434
52 | 51 | 0.52095 | 0.33341 | 2.6244e-09 | 0 | 0 | 0 | 0 | 0 | 1 | -90 | 90 | -0.10632 | -0.02692 | 0.10638 | 0.026961
51 | 50 | 0.62199 | 0.39807 | 3.1335e-09 | 0 | 0 | 0 | 0 | 0 | 1 | -90 | 90 | -0.1089 | -0.027592 | 0.10898 | 0.027643
37 | 38 | 0.13702 | 0.087695 | 6.903e-10 | 0 | 0 | 0 | 0 | 0 | 1 | -90 | 90 | 0.13025 | 0.033108 | -0.13023 | -0.033092
37 | 39 | 0.4753 | 0.30419 | 2.3945e-09 | 0 | 0 | 0 | 0 | 0 | 1 | -90 | 90 | -0.14519 | -0.036852 | 0.1453 | 0.036921
38 | 40 | 0.37943 | 0.24284 | 1.9115e-09 | 0 | 0 | 0 | 0 | 0 | 1 | -90 | 90 | 0.12606 | 0.032046 | -0.12599 | -0.032005
39 | 41 | 0.46798 | 0.2995 | 2.3576e-09 | 0 | 0 | 0 | 0 | 0 | 1 | -90 | 90 | -0.15175 | -0.038538 | 0.15187 | 0.038612
40 | 42 | 0.58906 | 0.377 | 2.9676e-09 | 0 | 0 | 0 | 0 | 0 | 1 | -90 | 90 | 0.12381 | 0.031457 | -0.12371 | -0.031395
40 | 43 | 0.93213 | 0.59656 | 1.5653e-09 | 0 | 0 | 0 | 0 | 0 | 1 | -90 | 90 | 0.002184 | 0.00054723 | -0.0021839 | -0.00054735
41 | 44 | 1.2762 | 0.81678 | 2.1431e-09 | 0 | 0 | 0 | 0 | 0 | 1 | -90 | 90 | 0.024979 | 0.0062666 | -0.02497 | -0.0062613
41 | 89 | 1.0554 | 0.67547 | 5.317e-09 | 0 | 0 | 0 | 0 | 0 | 1 | -90 | 90 | -0.17685 | -0.044879 | 0.1772 | 0.045106
84 | 86 | 1.006 | 0.64386 | 1.6894e-09 | 0 | 0 | 0 | 0 | 0 | 1 | -90 | 90 | 0.0060799 | 0.0015236 | -0.0060795 | -0.0015235
84 | 87 | 0.77906 | 0.4986 | 1.3082e-09 | 0 | 0 | 0 | 0 | 0 | 1 | -90 | 90 | -0.030208 | -0.0075761 | 0.030216 | 0.0075809
84 | 82 | 1.8601 | 1.1904 | 3.1236e-09 | 0 | 0 | 0 | 0 | 0 | 1 | -90 | 90 | 0.024128 | 0.0060525 | -0.024117 | -0.0060454
86 | 92 | 1.2409 | 0.79418 | 2.0838e-09 | 0 | 0 | 0 | 0 | 0 | 1 | -90 | 90 | 0.0022976 | 0.00057566 | -0.0022975 | -0.00057582
87 | 89 | 1.3513 | 0.86482 | 2.2692e-09 | 0 | 0 | 0 | 0 | 0 | 1 | -90 | 90 | -0.033274 | -0.0083472 | 0.03329 | 0.0083572
82 | 81 | 0.046714 | 0.029897 | 7.8445e-11 | 0 | 0 | 0 | 0 | 0 | 1 | -90 | 90 | 0.015329 | 0.003843 | -0.015329 | -0.0038429
42 | 48 | 0.26987 | 0.17272 | 1.3595e-09 | 0 | 0 | 0 | 0 | 0 | 1 | -90 | 90 | 0.11606 | 0.029479 | -0.11602 | -0.029454
44 | 56 | 2.0945 | 1.3405 | 3.5173e-09 | 0 | 0 | 0 | 0 | 0 | 1 | -90 | 90 | 0.019244 | 0.0048263 | -0.019236 | -0.0048213
89 | 90 | 0.45124 | 0.28879 | 2.2732e-09 | 0 | 0 | 0 | 0 | 0 | 1 | -90 | 90 | -0.21471 | -0.054521 | 0.21494 | 0.054664
90 | 91 | 0.088907 | 0.0569 | 4.4789e-10 | 0 | 0 | 0 | 0 | 0 | 1 | -90 | 90 | -0.21874 | -0.055618 | 0.21879 | 0.055647
48 | 49 | 0.28436 | 0.18199 | 1.4325e-09 | 0 | 0 | 0 | 0 | 0 | 1 | -90 | 90 | 0.11371 | 0.028873 | -0.11367 | -0.028848
56 | 57 | 2.0593 | 1.3179 | 3.4581e-09 | 0 | 0 | 0 | 0 | 0 | 1 | -90 | 90 | 0.010091 | 0.0025295 | -0.010089 | -0.0025284
49 | 50 | 0.5741 | 0.36742 | 2.8922e-09 | 0 | 0 | 0 | 0 | 0 | 1 | -90 | 90 | 0.1112 | 0.028229 | -0.11112 | -0.02818
57 | 58 | 1.7256 | 1.1044 | 2.8977e-09 | 0 | 0 | 0 | 0 | 0 | 1 | -90 | 90 | 0.0032366 | 0.00081098 | -0.0032365 | -0.00081114
91 | 80 | 0.44546 | 0.28509 | 2.2441e-09 | 0 | 0 | 0 | 0 | 0 | 1 | -90 | 90 | -0.22214 | -0.056487 | 0.22237 | 0.056637
80 | 79 | 0.08178 | 0.052339 | 4.1199e-10 | 0 | 0 | 0 | 0 | 0 | 1 | -90 | 90 | -0.2262 | -0.057596 | 0.22624 | 0.057624
79 | 78 | 0.37499 | 0.23999 | 1.8891e-09 | 0 | 0 | 0 | 0 | 0 | 1 | -90 | 90 | -0.23092 | -0.058796 | 0.23113 | 0.058933
78 | 76 | 0.2782 | 0.17805 | 1.4015e-09 | 0 | 0 | 0 | 0 | 0 | 1 | -90 | 90 | -0.23397 | -0.059644 | 0.23413 | 0.059748
71 | 69 | 2.2233 | 1.4229 | 3.7334e-09 | 0 | 0 | 0 | 0 | 0 | 1 | -90 | 90 | -0.0045393 | -0.0011377 | 0.0045398 | 0.0011376
69 | 70 | 2.3134 | 1.4806 | 3.8849e-09 | 0 | 0 | 0 | 0 | 0 | 1 | -90 | 90 | -0.045388 | -0.011398 | 0.045439 | 0.01143
69 | 68 | 0.28516 | 0.1825 | 4.7885e-10 | 0 | 0 | 0 | 0 | 0 | 1 | -90 | 90 | 0.040848 | 0.01026 | -0.040843 | -0.010257
76 | 74 | 0.23642 | 0.15131 | 1.191e-09 | 0 | 0 | 0 | 0 | 0 | 1 | -90 | 90 | -0.23717 | -0.06051 | 0.23731 | 0.0606
74 | 73 | 0.49046 | 0.3139 | 2.4709e-09 | 0 | 0 | 0 | 0 | 0 | 1 | -90 | 90 | 0.2987 | 0.076419 | -0.29823 | -0.076121
62 | 63 | 1.1889 | 0.7609 | 1.9965e-09 | 0 | 0 | 0 | 0 | 0 | 1 | -90 | 90 | -0.014202 | -0.0035599 | 0.014205 | 0.0035614
62 | 64 | 1.2663 | 0.81043 | 2.1265e-09 | 0 | 0 | 0 | 0 | 0 | 1 | -90 | 90 | 0.011655 | 0.0029216 | -0.011653 | -0.0029206
63 | 65 | 1.0955 | 0.70109 | 1.8396e-09 | 0 | 0 | 0 | 0 | 0 | 1 | -90 | 90 | -0.016757 | -0.004201 | 0.01676 | 0.0042029
65 | 67 | 3.4765 | 2.225 | 5.838e-09 | 0 | 0 | 0 | 0 | 0 | 1 | -90 | 90 | -0.01676 | -0.0042029 | 0.016771 | 0.0042091
67 | 68 | 3.2226 | 2.0625 | 5.4116e-09 | 0 | 0 | 0 | 0 | 0 | 1 | -90 | 90 | -0.033791 | -0.0084749 | 0.033831 | 0.0084997
66 | 68 | 1.2202 | 0.78094 | 2.0491e-09 | 0 | 0 | 0 | 0 | 0 | 1 | -90 | 90 | -0.0070116 | -0.0017573 | 0.0070123 | 0.0017575
70 | 75 | 0.6974 | 0.44634 | 3.5134e-09 | 0 | 0 | 0 | 0 | 0 | 1 | -90 | 90 | 0.24725 | 0.063145 | -0.24679 | -0.062853
70 | 72 | 0.40448 | 0.25886 | 2.0377e-09 | 0 | 0 | 0 | 0 | 0 | 1 | -90 | 90 | -0.29269 | -0.074575 | 0.29306 | 0.074812
75 | 77 | 0.34061 | 0.21799 | 1.7159e-09 | 0 | 0 | 0 | 0 | 0 | 1 | -90 | 90 | 0.24064 | 0.061311 | -0.24043 | -0.061176
72 | 73 | 0.032162 | 0.020584 | 1.6203e-10 | 0 | 0 | 0 | 0 | 0 | 1 | -90 | 90 | -0.29547 | -0.075417 | 0.2955 | 0.075437
77 | 114 | 0.2589 | 0.16569 | 1.3043e-09 | 0 | 0 | 0 | 0 | 0 | 1 | -90 | 90 | 0.21604 | 0.05506 | -0.21591 | -0.054976
77 | 113 | 1.1519 | 0.73719 | 1.9343e-09 | 0 | 0 | 0 | 0 | 0 | 1 | -90 | 90 | 0.024388 | 0.0061161 | -0.024381 | -0.0061115
114 | 124 | 0.25969 | 0.1662 | 1.3083e-09 | 0 | 0 | 0 | 0 | 0 | 1 | -90 | 90 | 0.21203 | 0.054003 | -0.2119 | -0.053923
113 | 112 | 2.2304 | 1.4274 | 3.7454e-09 | 0 | 0 | 0 | 0 | 0 | 1 | -90 | 90 | 0.012896 | 0.0032331 | -0.012892 | -0.003231
124 | 110 | 0.29879 | 0.19123 | 1.5053e-09 | 0 | 0 | 0 | 0 | 0 | 1 | -90 | 90 | 0.20669 | 0.052617 | -0.20656 | -0.052529
81 | 83 | 1.0478 | 0.67058 | 1.7595e-09 | 0 | 0 | 0 | 0 | 0 | 1 | -90 | 90 | 0.012673 | 0.0031773 | -0.012671 | -0.0031763
83 | 85 | 1.4473 | 0.92629 | 2.4305e-09 | 0 | 0 | 0 | 0 | 0 | 1 | -90 | 90 | 0.011305 | 0.0028338 | -0.011303 | -0.0028328
85 | 88 | 0.27719 | 0.1774 | 4.6548e-10 | 0 | 0 | 0 | 0 | 0 | 1 | -90 | 90 | 0.0073385 | 0.0018392 | -0.0073383 | -0.0018392
95 | 97 | 1.1242 | 0.71952 | 1.8879e-09 | 0 | 0 | 0 | 0 | 0 | 1 | -90 | 90 | -0.11969 | -0.03029 | 0.11986 | 0.030404
95 | 93 | 1.4358 | 0.9189 | 2.4111e-09 | 0 | 0 | 0 | 0 | 0 | 1 | -90 | 90 | 0.11969 | 0.03029 | -0.11946 | -0.030146
97 | 101 | 0.56508 | 0.36165 | 9.4893e-10 | 0 | 0 | 0 | 0 | 0 | 1 | -90 | 90 | -0.12434 | -0.031524 | 0.12443 | 0.031585
93 | 94 | 1.1856 | 0.75881 | 1.991e-09 | 0 | 0 | 0 | 0 | 0 | 1 | -90 | 90 | 0.10922 | 0.027578 | -0.10906 | -0.027478
101 | 123 | 0.91863 | 0.58793 | 1.5426e-09 | 0 | 0 | 0 | 0 | 0 | 1 | -90 | 90 | -0.12841 | -0.032582 | 0.12857 | 0.032688
123 | 120 | 1.0921 | 0.69897 | 1.834e-09 | 0 | 0 | 0 | 0 | 0 | 1 | -90 | 90 | -0.13234 | -0.033633 | 0.13255 | 0.033766
120 | 118 | 0.79129 | 0.50642 | 1.3288e-09 | 0 | 0 | 0 | 0 | 0 | 1 | -90 | 90 | -0.13628 | -0.034701 | 0.13644 | 0.034803
104 | 105 | 1.6381 | 1.0484 | 2.7508e-09 | 0 | 0 | 0 | 0 | 0 | 1 | -90 | 90 | -0.012815 | -0.0032119 | 0.012818 | 0.0032135
105 | 107 | 1.2579 | 0.80509 | 2.1124e-09 | 0 | 0 | 0 | 0 | 0 | 1 | -90 | 90 | -0.02442 | -0.006121 | 0.024428 | 0.006126
107 | 110 | 0.12222 | 0.078222 | 6.1573e-10 | 0 | 0 | 0 | 0 | 0 | 1 | -90 | 90 | -0.20327 | -0.051685 | 0.20333 | 0.05172
107 | 111 | 0.11053 | 0.070736 | 5.568e-10 | 0 | 0 | 0 | 0 | 0 | 1 | -90 | 90 | 0.17885 | 0.045559 | -0.17881 | -0.045535
111 | 122 | 0.36334 | 0.23254 | 1.8304e-09 | 0 | 0 | 0 | 0 | 0 | 1 | -90 | 90 | 0.17371 | 0.044258 | -0.1736 | -0.044182
109 | 121 | 0.56289 | 0.36025 | 9.4524e-10 | 0 | 0 | 0 | 0 | 0 | 1 | -90 | 90 | 0.0035215 | 0.00088251 | -0.0035214 | -0.00088256
109 | 117 | 0.71305 | 0.45635 | 1.1974e-09 | 0 | 0 | 0 | 0 | 0 | 1 | -90 | 90 | -0.0035215 | -0.00088251 | 0.0035216 | 0.00088246
117 | 115 | 1.5696 | 1.0045 | 2.6357e-09 | 0 | 0 | 0 | 0 | 0 | 1 | -90 | 90 | -0.0035216 | -0.00088246 | 0.0035218 | 0.00088233
122 | 119 | 0.35291 | 0.22586 | 1.7779e-09 | 0 | 0 | 0 | 0 | 0 | 1 | -90 | 90 | 0.17043 | 0.043389 | -0.17032 | -0.043318
115 | 116 | 2.0236 | 1.2951 | 3.3982e-09 | 0 | 0 | 0 | 0 | 0 | 1 | -90 | 90 | -0.015947 | -0.0039964 | 0.015952 | 0.0039996
119 | 118 | 0.16127 | 0.10321 | 5.4162e-10 | 0 | 0 | 0 | 0 | 0 | 1 | -90 | 90 | 0.16659 | 0.042383 | -0.16654 | -0.042352
116 | 118 | 1.1829 | 0.75709 | 1.9865e-09 | 0 | 0 | 0 | 0 | 0 | 1 | -90 | 90 | -0.030083 | -0.0075411 | 0.030095 | 0.0075483