## bus_data
BUS_I | BUS_TYPE | Pd | Qd | Gs | Bs | area | Vm | Va | baseKV | zone | Vmax | Vmin
1 | 1 | 0.0043628 | 0.0010934 | 0 | 0 | 1 | 0.98464 | -0.29422 | 0.4 | 1 | 1.1 | 0.9
3 | 1 | 0 | 0 | 0 | 0 | 1 | 0.98465 | -0.29404 | 0.4 | 1 | 1.1 | 0.9
2 | 1 | 0 | 0 | 0 | 0 | 1 | 0.99438 | -0.10733 | 0.4 | 1 | 1.1 | 0.9
4 | 1 | 0 | 0 | 0 | 0 | 1 | 0.99598 | -0.076636 | 0.4 | 1 | 1.1 | 0.9
5 | 1 | 0 | 0 | 0 | 0 | 1 | 0.99355 | -0.12348 | 0.4 | 1 | 1.1 | 0.9
6 | 1 | 0 | 0 | 0 | 0 | 1 | 0.98485 | -0.29007 | 0.4 | 1 | 1.1 | 0.9
8 | 1 | 0 | 0 | 0 | 0 | 1 | 0.99675 | -0.061831 | 0.4 | 1 | 1.1 | 0.9
9 | 1 | 0.0050118 | 0.0012561 | 0 | 0 | 1 | 0.99578 | -0.080437 | 0.4 | 1 | 1.1 | 0.9
10 | 1 | 0.0082834 | 0.002076 | 0 | 0 | 1 | 0.9933 | -0.12835 | 0.4 | 1 | 1.1 | 0.9
11 | 1 | 0.014786 | 0.0037057 | 0 | 0 | 1 | 0.99334 | -0.12753 | 0.4 | 1 | 1.1 | 0.9
30 | 1 | 0 | 0 | 0 | 0 | 1 | 0.98394 | -0.30766 | 0.4 | 1 | 1.1 | 0.9
35 | 1 | 0.0022419 | 0.00056187 | 0 | 0 | 1 | 0.98955 | -0.19937 | 0.4 | 1 | 1.1 | 0.9
68 | 3 | 0.059715 | 0.014966 | 0 | 0 | 1 | 1 | 0 | 0.4 | 1 | 1.1 | 0.9
38 | 1 | 0.0044322 | 0.0011108 | 0 | 0 | 1 | 0.99548 | -0.085898 | 0.4 | 1 | 1.1 | 0.9
45 | 1 | 0 | 0 | 0 | 0 | 1 | 0.99494 | -0.096452 | 0.4 | 1 | 1.1 | 0.9
71 | 1 | 0 | 0 | 0 | 0 | 1 | 0.9932 | -0.13025 | 0.4 | 1 | 1.1 | 0.9
58 | 1 | 0 | 0 | 0 | 0 | 1 | 0.99319 | -0.13038 | 0.4 | 1 | 1.1 | 0.9
28 | 1 | 0.0076589 | 0.0019195 | 0 | 0 | 1 | 0.98302 | -0.32553 | 0.4 | 1 | 1.1 | 0.9
36 | 1 | 0.01576 | 0.0039499 | 0 | 0 | 1 | 0.99171 | -0.15789 | 0.4 | 1 | 1.1 | 0.9
37 | 1 | 0.018426 | 0.0046179 | 0 | 0 | 1 | 0.99353 | -0.12315 | 0.4 | 1 | 1.1 | 0.9
51 | 1 | 0 | 0 | 0 | 0 | 1 | 0.99281 | -0.13757 | 0.4 | 1 | 1.1 | 0.9
69 | 1 | 0.0096981 | 0.0024306 | 0 | 0 | 1 | 0.993 | -0.13403 | 0.4 | 1 | 1.1 | 0.9
57 | 1 | 0.0068039 | 0.0017052 | 0 | 0 | 1 | 0.99316 | -0.13097 | 0.4 | 1 | 1.1 | 0.9
88 | 1 | 0.00098924 | 0.00024793 | 0 | 0 | 1 | 0.9857 | -0.27495 | 0.4 | 1 | 1.1 | 0.9
89 | 1 | 0.00078023 | 0.00019554 | 0 | 0 | 1 | 0.98669 | -0.25575 | 0.4 | 1 | 1.1 | 0.9
102 | 1 | 0.0011728 | 0.00029394 | 0 | 0 | 1 | 0.9844 | -0.30026 | 0.4 | 1 | 1.1 | 0.9
41 | 1 | 0 | 0 | 0 | 0 | 1 | 0.98307 | -0.32633 | 0.4 | 1 | 1.1 | 0.9
75 | 1 | 0 | 0 | 0 | 0 | 1 | 0.98356 | -0.31663 | 0.4 | 1 | 1.1 | 0.9
39 | 1 | 0.0037444 | 0.00093843 | 0 | 0 | 1 | 0.98267 | -0.33398 | 0.4 | 1 | 1.1 | 0.9
27 | 1 | 0.013521 | 0.0033887 | 0 | 0 | 1 | 0.98054 | -0.37403 | 0.4 | 1 | 1.1 | 0.9
29 | 1 | 0 | 0 | 0 | 0 | 1 | 0.97928 | -0.39872 | 0.4 | 1 | 1.1 | 0.9
31 | 1 | 0.010216 | 0.0025604 | 0 | 0 | 1 | 0.97921 | -0.39991 | 0.4 | 1 | 1.1 | 0.9
32 | 1 | 0.0093212 | 0.0023361 | 0 | 0 | 1 | 0.979 | -0.40415 | 0.4 | 1 | 1.1 | 0.9
34 | 1 | 0.0058075 | 0.0014555 | 0 | 0 | 1 | 0.97806 | -0.42262 | 0.4 | 1 | 1.1 | 0.9
47 | 1 | 0 | 0 | 0 | 0 | 1 | 0.97788 | -0.42602 | 0.4 | 1 | 1.1 | 0.9
48 | 1 | 0.01119 | 0.0028045 | 0 | 0 | 1 | 0.97775 | -0.42861 | 0.4 | 1 | 1.1 | 0.9
49 | 1 | 0 | 0 | 0 | 0 | 1 | 0.97684 | -0.44657 | 0.4 | 1 | 1.1 | 0.9
40 | 1 | 0.0048641 | 0.0012191 | 0 | 0 | 1 | 0.98251 | -0.33712 | 0.4 | 1 | 1.1 | 0.9
42 | 1 | 0.0041754 | 0.0010464 | 0 | 0 | 1 | 0.98242 | -0.33905 | 0.4 | 1 | 1.1 | 0.9
44 | 1 | 0.0040449 | 0.0010138 | 0 | 0 | 1 | 0.98238 | -0.33978 | 0.4 | 1 | 1.1 | 0.9
72 | 1 | 0.00073684 | 0.00018467 | 0 | 0 | 1 | 0.98353 | -0.31734 | 0.4 | 1 | 1.1 | 0.9
73 | 1 | 0.00073757 | 0.00018485 | 0 | 0 | 1 | 0.98354 | -0.31701 | 0.4 | 1 | 1.1 | 0.9
74 | 1 | 0.00048291 | 0.00012103 | 0 | 0 | 1 | 0.98352 | -0.31743 | 0.4 | 1 | 1.1 | 0.9
76 | 1 | 0 | 0 | 0 | 0 | 1 | 0.98385 | -0.31097 | 0.4 | 1 | 1.1 | 0.9
103 | 1 | 0.00080521 | 0.00020181 | 0 | 0 | 1 | 0.98405 | -0.30716 | 0.4 | 1 | 1.1 | 0.9
79 | 1 | 0 | 0 | 0 | 0 | 1 | 0.98412 | -0.30583 | 0.4 | 1 | 1.1 | 0.9
46 | 1 | 0.0059544 | 0.0014923 | 0 | 0 | 1 | 0.99286 | -0.13686 | 0.4 | 1 | 1.1 | 0.9
104 | 1 | 0.0018632 | 0.00046696 | 0 | 0 | 1 | 0.98436 | -0.301 | 0.4 | 1 | 1.1 | 0.9
78 | 1 | 0 | 0 | 0 | 0 | 1 | 0.98438 | -0.30059 | 0.4 | 1 | 1.1 | 0.9
50 | 1 | 0.045794 | 0.011477 | 0 | 0 | 1 | 0.9923 | -0.1474 | 0.4 | 1 | 1.1 | 0.9
59 | 1 | 0.0072476 | 0.0018164 | 0 | 0 | 1 | 0.97749 | -0.43385 | 0.4 | 1 | 1.1 | 0.9
66 | 1 | 0.0036929 | 0.00092552 | 0 | 0 | 1 | 0.97659 | -0.45144 | 0.4 | 1 | 1.1 | 0.9
63 | 1 | 0.0059758 | 0.0014977 | 0 | 0 | 1 | 0.97657 | -0.45195 | 0.4 | 1 | 1.1 | 0.9
62 | 1 | 0.0064651 | 0.0016203 | 0 | 0 | 1 | 0.97657 | -0.45184 | 0.4 | 1 | 1.1 | 0.9
64 | 1 | 0.0021172 | 0.00053063 | 0 | 0 | 1 | 0.97631 | -0.45697 | 0.4 | 1 | 1.1 | 0.9
52 | 1 | 0 | 0 | 0 | 0 | 1 | 0.99127 | -0.16715 | 0.4 | 1 | 1.1 | 0.9
54 | 1 | 0.0023129 | 0.00057967 | 0 | 0 | 1 | 0.98999 | -0.19184 | 0.4 | 1 | 1.1 | 0.9
53 | 1 | 0.0012891 | 0.00032307 | 0 | 0 | 1 | 0.97592 | -0.46462 | 0.4 | 1 | 1.1 | 0.9
55 | 1 | 0.0017925 | 0.00044923 | 0 | 0 | 1 | 0.97595 | -0.46415 | 0.4 | 1 | 1.1 | 0.9
56 | 1 | 0.00043139 | 0.00010812 | 0 | 0 | 1 | 0.98872 | -0.21639 | 0.4 | 1 | 1.1 | 0.9
67 | 1 | 0.0023498 | 0.00058892 | 0 | 0 | 1 | 0.97597 | -0.46375 | 0.4 | 1 | 1.1 | 0.9
92 | 1 | 0.00043211 | 0.0001083 | 0 | 0 | 1 | 0.98804 | -0.22949 | 0.4 | 1 | 1.1 | 0.9
65 | 1 | 0 | 0 | 0 | 0 | 1 | 0.97613 | -0.46043 | 0.4 | 1 | 1.1 | 0.9
91 | 1 | 0.0003526 | 8.837e-05 | 0 | 0 | 1 | 0.98761 | -0.23784 | 0.4 | 1 | 1.1 | 0.9
70 | 1 | 0.010203 | 0.0025571 | 0 | 0 | 1 | 0.99271 | -0.13971 | 0.4 | 1 | 1.1 | 0.9
90 | 1 | 0.00047967 | 0.00012022 | 0 | 0 | 1 | 0.98718 | -0.24623 | 0.4 | 1 | 1.1 | 0.9

## generator_data
GEN_BUS | PG | QG | QMAX | QMIN | VG | MBASE | GEN_STATUS | PMAX | PMIN
68 | 0.33175 | 0.084386 | 10 | -10 | 1 | 100 | 1 | 10 | 0

## branch_data
F_BUS | T_BUS | BR_R | BR_X | BR_B | RATE_A | RATE_B | RATE_C | TAP | SHIFT | BR_STATUS | ANGMIN | ANGMAX | P_in | Q_in | P_out | Q_out
1 | 3 | 0.17598 | 0.11263 | 2.9552e-10 | 0 | 0 | 0 | 0 | 0 | 1 | -90 | 90 | -0.0043627 | -0.0010934 | 0.0043628 | 0.0010934
3 | 6 | 3.9591 | 2.5338 | 6.6483e-09 | 0 | 0 | 0 | 0 | 0 | 1 | -90 | 90 | -0.0043628 | -0.0010934 | 0.0043636 | 0.0010933
2 | 4 | 2.4451 | 1.5649 | 4.1059e-09 | 0 | 0 | 0 | 0 | 0 | 1 | -90 | 90 | -0.055795 | -0.014008 | 0.055877 | 0.01406
2 | 5 | 1.2833 | 0.8213 | 2.155e-09 | 0 | 0 | 0 | 0 | 0 | 1 | -90 | 90 | 0.055795 | 0.014008 | -0.055752 | -0.01398
4 | 8 | 0.48812 | 0.3124 | 8.1969e-10 | 0 | 0 | 0 | 0 | 0 | 1 | -90 | 90 | -0.13556 | -0.034207 | 0.13566 | 0.034269
4 | 9 | 0.21328 | 0.1365 | 3.5815e-10 | 0 | 0 | 0 | 0 | 0 | 1 | -90 | 90 | 0.079685 | 0.020148 | -0.07967 | -0.020139
5 | 10 | 0.76366 | 0.48874 | 1.2824e-09 | 0 | 0 | 0 | 0 | 0 | 1 | -90 | 90 | 0.028199 | 0.0070723 | -0.028192 | -0.0070683
5 | 11 | 0.65033 | 0.41621 | 1.0921e-09 | 0 | 0 | 0 | 0 | 0 | 1 | -90 | 90 | 0.027553 | 0.0069081 | -0.027548 | -0.0069048
6 | 30 | 0.8618 | 0.55155 | 1.4472e-09 | 0 | 0 | 0 | 0 | 0 | 1 | -90 | 90 | 0.089164 | 0.022545 | -0.089089 | -0.022497
6 | 35 | 4.2591 | 2.7258 | 7.1521e-09 | 0 | 0 | 0 | 0 | 0 | 1 | -90 | 90 | -0.093528 | -0.023638 | 0.093937 | 0.023899
8 | 68 | 1.0275 | 0.6576 | 3.4509e-09 | 0 | 0 | 0 | 0 | 0 | 1 | -90 | 90 | -0.27123 | -0.068902 | 0.27204 | 0.06942
8 | 38 | 0.79952 | 0.51169 | 1.3426e-09 | 0 | 0 | 0 | 0 | 0 | 1 | -90 | 90 | 0.13557 | 0.034633 | -0.13541 | -0.034532
9 | 45 | 0.95828 | 0.6133 | 1.6092e-09 | 0 | 0 | 0 | 0 | 0 | 1 | -90 | 90 | 0.074659 | 0.018882 | -0.074601 | -0.018846
10 | 71 | 0.42158 | 0.26981 | 7.0795e-10 | 0 | 0 | 0 | 0 | 0 | 1 | -90 | 90 | 0.019909 | 0.0049922 | -0.019907 | -0.0049912
11 | 58 | 0.98653 | 0.63138 | 1.6567e-09 | 0 | 0 | 0 | 0 | 0 | 1 | -90 | 90 | 0.012762 | 0.003199 | -0.01276 | -0.0031981
30 | 28 | 0.87431 | 0.55956 | 1.4682e-09 | 0 | 0 | 0 | 0 | 0 | 1 | -90 | 90 | 0.089089 | 0.022497 | -0.089013 | -0.022448
35 | 36 | 1.9152 | 1.2257 | 3.2161e-09 | 0 | 0 | 0 | 0 | 0 | 1 | -90 | 90 | -0.096179 | -0.02446 | 0.096371 | 0.024583
38 | 37 | 1.2759 | 0.81655 | 2.1425e-09 | 0 | 0 | 0 | 0 | 0 | 1 | -90 | 90 | 0.13098 | 0.033421 | -0.13075 | -0.033271
45 | 51 | 2.453 | 1.5699 | 4.1193e-09 | 0 | 0 | 0 | 0 | 0 | 1 | -90 | 90 | 0.074601 | 0.018846 | -0.074454 | -0.018752
71 | 69 | 0.8399 | 0.53753 | 1.4104e-09 | 0 | 0 | 0 | 0 | 0 | 1 | -90 | 90 | 0.019907 | 0.0049912 | -0.019904 | -0.004989
58 | 57 | 0.20417 | 0.13067 | 3.4286e-10 | 0 | 0 | 0 | 0 | 0 | 1 | -90 | 90 | 0.01276 | 0.0031981 | -0.01276 | -0.0031979
28 | 27 | 2.5869 | 1.6556 | 4.3442e-09 | 0 | 0 | 0 | 0 | 0 | 1 | -90 | 90 | 0.081354 | 0.020529 | -0.081166 | -0.020408
36 | 37 | 1.3818 | 0.88437 | 2.3205e-09 | 0 | 0 | 0 | 0 | 0 | 1 | -90 | 90 | -0.11213 | -0.028533 | 0.11232 | 0.028653
51 | 50 | 0.58454 | 0.3741 | 9.816e-10 | 0 | 0 | 0 | 0 | 0 | 1 | -90 | 90 | 0.074454 | 0.018753 | -0.074419 | -0.01873
69 | 70 | 2.4586 | 1.5735 | 4.1287e-09 | 0 | 0 | 0 | 0 | 0 | 1 | -90 | 90 | 0.010206 | 0.0025584 | -0.010203 | -0.0025571
57 | 46 | 4.3691 | 2.7962 | 7.3369e-09 | 0 | 0 | 0 | 0 | 0 | 1 | -90 | 90 | 0.0059561 | 0.0014927 | -0.0059544 | -0.0014923
88 | 89 | 3.5438 | 2.2681 | 5.9511e-09 | 0 | 0 | 0 | 0 | 0 | 1 | -90 | 90 | -0.023676 | -0.0059535 | 0.023697 | 0.0059668
88 | 102 | 4.8621 | 3.1117 | 8.1648e-09 | 0 | 0 | 0 | 0 | 0 | 1 | -90 | 90 | 0.022686 | 0.0057056 | -0.022659 | -0.0056888
89 | 90 | 1.7036 | 1.0903 | 2.8607e-09 | 0 | 0 | 0 | 0 | 0 | 1 | -90 | 90 | -0.024478 | -0.0061623 | 0.024489 | 0.0061692
102 | 79 | 1.2352 | 0.79055 | 2.0743e-09 | 0 | 0 | 0 | 0 | 0 | 1 | -90 | 90 | 0.019623 | 0.0049282 | -0.019618 | -0.004925
102 | 78 | 0.78262 | 0.50088 | 1.3142e-09 | 0 | 0 | 0 | 0 | 0 | 1 | -90 | 90 | 0.0018633 | 0.00046672 | -0.0018632 | -0.00046683
41 | 75 | 2.4982 | 1.5989 | 4.1952e-09 | 0 | 0 | 0 | 0 | 0 | 1 | -90 | 90 | -0.016838 | -0.0042227 | 0.016845 | 0.0042273
41 | 39 | 1.9684 | 1.2598 | 3.3055e-09 | 0 | 0 | 0 | 0 | 0 | 1 | -90 | 90 | 0.016838 | 0.0042227 | -0.016832 | -0.0042191
75 | 76 | 1.3063 | 0.83601 | 2.1936e-09 | 0 | 0 | 0 | 0 | 0 | 1 | -90 | 90 | -0.018803 | -0.0047174 | 0.018808 | 0.0047204
75 | 73 | 0.84285 | 0.53942 | 1.4154e-09 | 0 | 0 | 0 | 0 | 0 | 1 | -90 | 90 | 0.0019574 | 0.00049013 | -0.0019573 | -0.00049024
39 | 40 | 1.0389 | 0.66491 | 1.7446e-09 | 0 | 0 | 0 | 0 | 0 | 1 | -90 | 90 | 0.013087 | 0.0032807 | -0.013085 | -0.0032796
27 | 29 | 1.5751 | 1.008 | 2.6449e-09 | 0 | 0 | 0 | 0 | 0 | 1 | -90 | 90 | 0.067645 | 0.01702 | -0.067565 | -0.016969
29 | 31 | 0.087862 | 0.056232 | 1.4754e-10 | 0 | 0 | 0 | 0 | 0 | 1 | -90 | 90 | 0.058242 | 0.014632 | -0.058238 | -0.01463
29 | 32 | 2.5022 | 1.6014 | 4.2018e-09 | 0 | 0 | 0 | 0 | 0 | 1 | -90 | 90 | 0.0093235 | 0.0023373 | -0.0093211 | -0.0023362
31 | 34 | 2.0333 | 1.3013 | 3.4145e-09 | 0 | 0 | 0 | 0 | 0 | 1 | -90 | 90 | 0.048023 | 0.012069 | -0.047971 | -0.012036
34 | 47 | 0.34593 | 0.2214 | 5.8091e-10 | 0 | 0 | 0 | 0 | 0 | 1 | -90 | 90 | 0.042163 | 0.010581 | -0.042156 | -0.010577
47 | 48 | 0.60279 | 0.38579 | 1.0123e-09 | 0 | 0 | 0 | 0 | 0 | 1 | -90 | 90 | 0.018442 | 0.0046231 | -0.018439 | -0.0046217
47 | 49 | 3.7147 | 2.3774 | 6.238e-09 | 0 | 0 | 0 | 0 | 0 | 1 | -90 | 90 | 0.023715 | 0.0059536 | -0.023692 | -0.0059393
48 | 59 | 3.0974 | 1.9824 | 5.2014e-09 | 0 | 0 | 0 | 0 | 0 | 1 | -90 | 90 | 0.0072492 | 0.0018171 | -0.0072474 | -0.0018164
49 | 66 | 2.0511 | 1.3127 | 3.4444e-09 | 0 | 0 | 0 | 0 | 0 | 1 | -90 | 90 | 0.01016 | 0.0025471 | -0.010158 | -0.0025459
49 | 63 | 1.7001 | 1.088 | 2.8549e-09 | 0 | 0 | 0 | 0 | 0 | 1 | -90 | 90 | 0.013531 | 0.0033923 | -0.013528 | -0.0033903
40 | 42 | 1.0158 | 0.6501 | 1.7058e-09 | 0 | 0 | 0 | 0 | 0 | 1 | -90 | 90 | 0.0082211 | 0.0020605 | -0.0082204 | -0.0020602
42 | 44 | 0.77871 | 0.49837 | 1.3077e-09 | 0 | 0 | 0 | 0 | 0 | 1 | -90 | 90 | 0.004045 | 0.0010137 | -0.0040449 | -0.0010138
72 | 73 | 1.1943 | 0.76435 | 2.0056e-09 | 0 | 0 | 0 | 0 | 0 | 1 | -90 | 90 | -0.0012197 | -0.00030557 | 0.0012198 | 0.00030539
72 | 74 | 0.81586 | 0.52215 | 1.37e-09 | 0 | 0 | 0 | 0 | 0 | 1 | -90 | 90 | 0.00048291 | 0.0001209 | -0.00048291 | -0.00012103
76 | 103 | 0.87938 | 0.5628 | 1.4767e-09 | 0 | 0 | 0 | 0 | 0 | 1 | -90 | 90 | -0.018808 | -0.0047204 | 0.018811 | 0.0047225
103 | 79 | 0.29424 | 0.18831 | 4.941e-10 | 0 | 0 | 0 | 0 | 0 | 1 | -90 | 90 | -0.019617 | -0.0049243 | 0.019618 | 0.004925
104 | 78 | 0.95805 | 0.61315 | 1.6088e-09 | 0 | 0 | 0 | 0 | 0 | 1 | -90 | 90 | -0.0018632 | -0.00046697 | 0.0018632 | 0.00046683
50 | 52 | 3.0651 | 1.9617 | 5.1472e-09 | 0 | 0 | 0 | 0 | 0 | 1 | -90 | 90 | 0.028626 | 0.0072532 | -0.028599 | -0.0072363
66 | 62 | 0.26759 | 0.17125 | 4.4935e-10 | 0 | 0 | 0 | 0 | 0 | 1 | -90 | 90 | 0.0064651 | 0.0016204 | -0.006465 | -0.0016203
63 | 64 | 2.8447 | 1.8206 | 4.777e-09 | 0 | 0 | 0 | 0 | 0 | 1 | -90 | 90 | 0.0075521 | 0.0018926 | -0.0075503 | -0.0018919
64 | 65 | 2.7185 | 1.7398 | 4.565e-09 | 0 | 0 | 0 | 0 | 0 | 1 | -90 | 90 | 0.0054331 | 0.0013612 | -0.0054322 | -0.0013611
52 | 54 | 3.821 | 2.4454 | 6.4164e-09 | 0 | 0 | 0 | 0 | 0 | 1 | -90 | 90 | 0.028599 | 0.0072363 | -0.028565 | -0.0072153
54 | 56 | 4.1257 | 2.6404 | 6.9281e-09 | 0 | 0 | 0 | 0 | 0 | 1 | -90 | 90 | 0.026252 | 0.0066356 | -0.026221 | -0.0066166
53 | 55 | 1.5352 | 0.98254 | 2.578e-09 | 0 | 0 | 0 | 0 | 0 | 1 | -90 | 90 | -0.001289 | -0.00032308 | 0.0012891 | 0.00032285
55 | 67 | 0.55736 | 0.35671 | 9.3596e-10 | 0 | 0 | 0 | 0 | 0 | 1 | -90 | 90 | -0.0030815 | -0.00077209 | 0.0030815 | 0.00077204
56 | 92 | 2.2349 | 1.4303 | 3.753e-09 | 0 | 0 | 0 | 0 | 0 | 1 | -90 | 90 | 0.025789 | 0.0065085 | -0.025773 | -0.0064985
67 | 65 | 2.6115 | 1.6714 | 4.3854e-09 | 0 | 0 | 0 | 0 | 0 | 1 | -90 | 90 | -0.0054313 | -0.001361 | 0.0054322 | 0.0013611
92 | 91 | 1.4466 | 0.92581 | 2.4292e-09 | 0 | 0 | 0 | 0 | 0 | 1 | -90 | 90 | 0.025341 | 0.0063902 | -0.025331 | -0.0063839
91 | 90 | 1.4723 | 0.94228 | 2.4724e-09 | 0 | 0 | 0 | 0 | 0 | 1 | -90 | 90 | 0.024978 | 0.0062956 | -0.024968 | -0.0062894