## bus_data
BUS_I | BUS_TYPE | Pd | Qd | Gs | Bs | area | Vm | Va | baseKV | zone | Vmax | Vmin
12 | 1 | 0.0034951 | 0.00087595 | 0 | 0 | 1 | 0.99207 | -0.15274 | 0.4 | 1 | 1.1 | 0.9
13 | 1 | 0.00082259 | 0.00020616 | 0 | 0 | 1 | 0.99203 | -0.15357 | 0.4 | 1 | 1.1 | 0.9
14 | 1 | 0 | 0 | 0 | 0 | 1 | 0.99215 | -0.15118 | 0.4 | 1 | 1.1 | 0.9
16 | 1 | 0 | 0 | 0 | 0 | 1 | 0.9924 | -0.14636 | 0.4 | 1 | 1.1 | 0.9
17 | 1 | 0 | 0 | 0 | 0 | 1 | 0.9921 | -0.15229 | 0.4 | 1 | 1.1 | 0.9
15 | 1 | 0 | 0 | 0 | 0 | 1 | 0.99295 | -0.13574 | 0.4 | 1 | 1.1 | 0.9
86 | 1 | 0.04884 | 0.012241 | 0 | 0 | 1 | 0.99402 | -0.11492 | 0.4 | 1 | 1.1 | 0.9
19 | 1 | 0.00066496 | 0.00016665 | 0 | 0 | 1 | 0.99209 | -0.15242 | 0.4 | 1 | 1.1 | 0.9
18 | 1 | 0.00091512 | 0.00022935 | 0 | 0 | 1 | 0.99207 | -0.1528 | 0.4 | 1 | 1.1 | 0.9
20 | 1 | 0.0051418 | 0.0012886 | 0 | 0 | 1 | 0.9955 | -0.086545 | 0.4 | 1 | 1.1 | 0.9
21 | 1 | 0.0053776 | 0.0013478 | 0 | 0 | 1 | 0.99517 | -0.092966 | 0.4 | 1 | 1.1 | 0.9
22 | 1 | 0.001184 | 0.00029674 | 0 | 0 | 1 | 0.99521 | -0.09224 | 0.4 | 1 | 1.1 | 0.9
83 | 1 | 0 | 0 | 0 | 0 | 1 | 0.99617 | -0.073667 | 0.4 | 1 | 1.1 | 0.9
23 | 1 | 0.00089457 | 0.0002242 | 0 | 0 | 1 | 0.99516 | -0.093081 | 0.4 | 1 | 1.1 | 0.9
24 | 1 | 0.0028827 | 0.00072248 | 0 | 0 | 1 | 0.99516 | -0.093199 | 0.4 | 1 | 1.1 | 0.9
25 | 1 | 0.0021047 | 0.0005275 | 0 | 0 | 1 | 0.99513 | -0.093716 | 0.4 | 1 | 1.1 | 0.9
105 | 1 | 0.0043424 | 0.0010883 | 0 | 0 | 1 | 0.99493 | -0.097486 | 0.4 | 1 | 1.1 | 0.9
81 | 1 | 0.011376 | 0.0028511 | 0 | 0 | 1 | 0.9978 | -0.042289 | 0.4 | 1 | 1.1 | 0.9
82 | 1 | 0 | 0 | 0 | 0 | 1 | 0.99943 | -0.010906 | 0.4 | 1 | 1.1 | 0.9
84 | 3 | 0 | 0 | 0 | 0 | 1 | 1 | 0 | 0.4 | 1 | 1.1 | 0.9
85 | 1 | 0.064286 | 0.016112 | 0 | 0 | 1 | 0.99641 | -0.068964 | 0.4 | 1 | 1.1 | 0.9
93 | 1 | 0.00052104 | 0.00013059 | 0 | 0 | 1 | 0.99121 | -0.16937 | 0.4 | 1 | 1.1 | 0.9
94 | 1 | 0.0029898 | 0.00074932 | 0 | 0 | 1 | 0.99086 | -0.17622 | 0.4 | 1 | 1.1 | 0.9
95 | 1 | 0.00071462 | 0.0001791 | 0 | 0 | 1 | 0.9907 | -0.1793 | 0.4 | 1 | 1.1 | 0.9
96 | 1 | 0.0012172 | 0.00030505 | 0 | 0 | 1 | 0.99067 | -0.17998 | 0.4 | 1 | 1.1 | 0.9
98 | 1 | 0.0007239 | 0.00018143 | 0 | 0 | 1 | 0.99063 | -0.18074 | 0.4 | 1 | 1.1 | 0.9
97 | 1 | 0.0025749 | 0.00064533 | 0 | 0 | 1 | 0.99051 | -0.18307 | 0.4 | 1 | 1.1 | 0.9
99 | 1 | 0 | 0 | 0 | 0 | 1 | 0.99037 | -0.18578 | 0.4 | 1 | 1.1 | 0.9
100 | 1 | 0 | 0 | 0 | 0 | 1 | 0.99034 | -0.18628 | 0.4 | 1 | 1.1 | 0.9
101 | 1 | 0.0019704 | 0.00049384 | 0 | 0 | 1 | 0.99023 | -0.18838 | 0.4 | 1 | 1.1 | 0.9

## generator_data
GEN_BUS | PG | QG | QMAX | QMIN | VG | MBASE | GEN_STATUS | PMAX | PMIN
84 | 0.16378 | 0.041314 | 10 | -10 | 1 | 100 | 1 | 10 | 0

## branch_data
F_BUS | T_BUS | BR_R | BR_X | BR_B | RATE_A | RATE_B | RATE_C | TAP | SHIFT | BR_STATUS | ANGMIN | ANGMAX | P_in | Q_in | P_out | Q_out
12 | 13 | 4.4716 | 2.8618 | 7.509e-09 | 0 | 0 | 0 | 0 | 0 | 1 | -90 | 90 | 0.00082262 | 0.00020544 | -0.00082259 | -0.00020616
12 | 14 | 1.5885 | 1.0166 | 2.6675e-09 | 0 | 0 | 0 | 0 | 0 | 1 | -90 | 90 | -0.0043177 | -0.0010814 | 0.004318 | 0.0010813
14 | 16 | 3.6016 | 2.3051 | 6.0481e-09 | 0 | 0 | 0 | 0 | 0 | 1 | -90 | 90 | -0.0058982 | -0.0014763 | 0.0058996 | 0.0014766
14 | 17 | 3.0791 | 1.9707 | 5.1707e-09 | 0 | 0 | 0 | 0 | 0 | 1 | -90 | 90 | 0.0015802 | 0.00039501 | -0.0015801 | -0.00039547
16 | 15 | 7.9484 | 5.0869 | 1.3347e-08 | 0 | 0 | 0 | 0 | 0 | 1 | -90 | 90 | -0.0058996 | -0.0014766 | 0.0059026 | 0.0014772
17 | 19 | 0.89724 | 0.57423 | 1.5067e-09 | 0 | 0 | 0 | 0 | 0 | 1 | -90 | 90 | 0.00066496 | 0.00016651 | -0.00066496 | -0.00016665
17 | 18 | 2.4733 | 1.5829 | 4.1534e-09 | 0 | 0 | 0 | 0 | 0 | 1 | -90 | 90 | 0.00091514 | 0.00022896 | -0.00091512 | -0.00022935
15 | 86 | 15.5778 | 9.9698 | 2.6159e-08 | 0 | 0 | 0 | 0 | 0 | 1 | -90 | 90 | -0.0059026 | -0.0014772 | 0.0059084 | 0.0014784
86 | 93 | 22.4223 | 14.3503 | 3.7653e-08 | 0 | 0 | 0 | 0 | 0 | 1 | -90 | 90 | 0.010745 | 0.0026992 | -0.010718 | -0.0026851
86 | 85 | 3.1157 | 1.9941 | 5.2321e-09 | 0 | 0 | 0 | 0 | 0 | 1 | -90 | 90 | -0.065494 | -0.016418 | 0.065638 | 0.01651
20 | 21 | 2.2412 | 1.4343 | 3.7635e-09 | 0 | 0 | 0 | 0 | 0 | 1 | -90 | 90 | 0.012724 | 0.0031898 | -0.01272 | -0.0031877
20 | 22 | 6.2159 | 3.9782 | 1.0438e-08 | 0 | 0 | 0 | 0 | 0 | 1 | -90 | 90 | 0.0040679 | 0.0010187 | -0.0040668 | -0.0010191
20 | 83 | 2.6099 | 1.6703 | 4.3827e-09 | 0 | 0 | 0 | 0 | 0 | 1 | -90 | 90 | -0.021934 | -0.0054972 | 0.021947 | 0.0055054
21 | 23 | 0.069919 | 0.044748 | 1.1741e-10 | 0 | 0 | 0 | 0 | 0 | 1 | -90 | 90 | 0.0073428 | 0.0018399 | -0.0073427 | -0.0018399
22 | 24 | 1.477 | 0.94526 | 2.4802e-09 | 0 | 0 | 0 | 0 | 0 | 1 | -90 | 90 | 0.0028828 | 0.00072231 | -0.0028827 | -0.00072248
83 | 81 | 6.3728 | 4.0786 | 1.0702e-08 | 0 | 0 | 0 | 0 | 0 | 1 | -90 | 90 | -0.021947 | -0.0055054 | 0.02198 | 0.0055254
23 | 25 | 0.43708 | 0.27973 | 7.3397e-10 | 0 | 0 | 0 | 0 | 0 | 1 | -90 | 90 | 0.0064482 | 0.0016157 | -0.006448 | -0.0016157
25 | 105 | 3.8518 | 2.4652 | 6.4683e-09 | 0 | 0 | 0 | 0 | 0 | 1 | -90 | 90 | 0.0043432 | 0.0010882 | -0.0043424 | -0.0010883
81 | 82 | 4.2108 | 2.6949 | 7.0711e-09 | 0 | 0 | 0 | 0 | 0 | 1 | -90 | 90 | -0.033356 | -0.0083764 | 0.033406 | 0.0084077
82 | 84 | 1.4665 | 0.93855 | 2.4626e-09 | 0 | 0 | 0 | 0 | 0 | 1 | -90 | 90 | -0.033406 | -0.0084077 | 0.033424 | 0.0084186
84 | 85 | 2.3735 | 1.519 | 3.9857e-09 | 0 | 0 | 0 | 0 | 0 | 1 | -90 | 90 | 0.13035 | 0.032895 | -0.12992 | -0.032621
93 | 94 | 2.9567 | 1.8923 | 4.9651e-09 | 0 | 0 | 0 | 0 | 0 | 1 | -90 | 90 | 0.010197 | 0.0025545 | -0.010193 | -0.0025528
94 | 95 | 1.8803 | 1.2034 | 3.1575e-09 | 0 | 0 | 0 | 0 | 0 | 1 | -90 | 90 | 0.0072035 | 0.0018035 | -0.0072024 | -0.0018031
95 | 96 | 0.45601 | 0.29185 | 7.6577e-10 | 0 | 0 | 0 | 0 | 0 | 1 | -90 | 90 | 0.0064878 | 0.001624 | -0.0064876 | -0.001624
96 | 98 | 0.63668 | 0.40748 | 1.0692e-09 | 0 | 0 | 0 | 0 | 0 | 1 | -90 | 90 | 0.0052704 | 0.0013189 | -0.0052702 | -0.0013189
98 | 97 | 2.2568 | 1.4443 | 3.7897e-09 | 0 | 0 | 0 | 0 | 0 | 1 | -90 | 90 | 0.0045463 | 0.0011375 | -0.0045458 | -0.0011375
97 | 99 | 6.0301 | 3.8593 | 1.0126e-08 | 0 | 0 | 0 | 0 | 0 | 1 | -90 | 90 | 0.0019709 | 0.00049221 | -0.0019707 | -0.00049304
99 | 100 | 1.1198 | 0.71665 | 1.8804e-09 | 0 | 0 | 0 | 0 | 0 | 1 | -90 | 90 | 0.0019707 | 0.00049304 | -0.0019706 | -0.0004932
100 | 101 | 4.6704 | 2.9891 | 7.8428e-09 | 0 | 0 | 0 | 0 | 0 | 1 | -90 | 90 | 0.0019706 | 0.0004932 | -0.0019704 | -0.00049384