## bus_data
BUS_I | BUS_TYPE | Pd | Qd | Gs | Bs | area | Vm | Va | baseKV | zone | Vmax | Vmin
1 | 1 | 0.003527 | 0.00088396 | 0 | 0 | 1 | 0.9835 | -0.31543 | 0.4 | 1 | 1.1 | 0.9
2 | 1 | 0.0015988 | 0.00040069 | 0 | 0 | 1 | 0.9836 | -0.31352 | 0.4 | 1 | 1.1 | 0.9
3 | 1 | 0 | 0 | 0 | 0 | 1 | 0.98362 | -0.31315 | 0.4 | 1 | 1.1 | 0.9
4 | 1 | 0.0014567 | 0.00036508 | 0 | 0 | 1 | 0.98359 | -0.31374 | 0.4 | 1 | 1.1 | 0.9
5 | 1 | 0.0028002 | 0.00070181 | 0 | 0 | 1 | 0.98374 | -0.31081 | 0.4 | 1 | 1.1 | 0.9
6 | 1 | 0 | 0 | 0 | 0 | 1 | 0.9839 | -0.30764 | 0.4 | 1 | 1.1 | 0.9
14 | 1 | 0 | 0 | 0 | 0 | 1 | 0.98334 | -0.31843 | 0.4 | 1 | 1.1 | 0.9
10 | 1 | 0.0014337 | 0.00035931 | 0 | 0 | 1 | 0.9845 | -0.29593 | 0.4 | 1 | 1.1 | 0.9
7 | 1 | 0.0023236 | 0.00058236 | 0 | 0 | 1 | 0.98552 | -0.27626 | 0.4 | 1 | 1.1 | 0.9
8 | 1 | 0.0014666 | 0.00036757 | 0 | 0 | 1 | 0.98546 | -0.27737 | 0.4 | 1 | 1.1 | 0.9
9 | 1 | 0 | 0 | 0 | 0 | 1 | 0.98623 | -0.26246 | 0.4 | 1 | 1.1 | 0.9
11 | 1 | 0 | 0 | 0 | 0 | 1 | 0.98615 | -0.26413 | 0.4 | 1 | 1.1 | 0.9
12 | 1 | 0 | 0 | 0 | 0 | 1 | 0.98728 | -0.2423 | 0.4 | 1 | 1.1 | 0.9
13 | 1 | 0.0015813 | 0.00039632 | 0 | 0 | 1 | 0.98612 | -0.26471 | 0.4 | 1 | 1.1 | 0.9
45 | 1 | 0.0016552 | 0.00041484 | 0 | 0 | 1 | 0.98727 | -0.24245 | 0.4 | 1 | 1.1 | 0.9
44 | 1 | 0.0011604 | 0.00029082 | 0 | 0 | 1 | 0.99008 | -0.18848 | 0.4 | 1 | 1.1 | 0.9
15 | 1 | 0 | 0 | 0 | 0 | 1 | 0.98256 | -0.33363 | 0.4 | 1 | 1.1 | 0.9
16 | 1 | 0.0020013 | 0.00050158 | 0 | 0 | 1 | 0.9832 | -0.32119 | 0.4 | 1 | 1.1 | 0.9
74 | 1 | 0.0014061 | 0.00035239 | 0 | 0 | 1 | 0.98254 | -0.33407 | 0.4 | 1 | 1.1 | 0.9
71 | 1 | 0.0024453 | 0.00061286 | 0 | 0 | 1 | 0.98246 | -0.33558 | 0.4 | 1 | 1.1 | 0.9
78 | 1 | 0.00091144 | 0.00022843 | 0 | 0 | 1 | 0.9832 | -0.32125 | 0.4 | 1 | 1.1 | 0.9
17 | 1 | 0 | 0 | 0 | 0 | 1 | 0.97895 | -0.4041 | 0.4 | 1 | 1.1 | 0.9
18 | 1 | 0.0052092 | 0.0013055 | 0 | 0 | 1 | 0.97909 | -0.40142 | 0.4 | 1 | 1.1 | 0.9
19 | 1 | 0.0015686 | 0.00039312 | 0 | 0 | 1 | 0.97888 | -0.4055 | 0.4 | 1 | 1.1 | 0.9
20 | 1 | 0 | 0 | 0 | 0 | 1 | 0.97925 | -0.39823 | 0.4 | 1 | 1.1 | 0.9
21 | 1 | 0.0032959 | 0.00082603 | 0 | 0 | 1 | 0.97885 | -0.40608 | 0.4 | 1 | 1.1 | 0.9
107 | 1 | 0.0027284 | 0.0006838 | 0 | 0 | 1 | 0.97974 | -0.38852 | 0.4 | 1 | 1.1 | 0.9
109 | 1 | 0.0036207 | 0.00090743 | 0 | 0 | 1 | 0.97916 | -0.40001 | 0.4 | 1 | 1.1 | 0.9
22 | 1 | 0.0036229 | 0.000908 | 0 | 0 | 1 | 0.98961 | -0.19887 | 0.4 | 1 | 1.1 | 0.9
23 | 1 | 0.0060527 | 0.0015169 | 0 | 0 | 1 | 0.98969 | -0.19716 | 0.4 | 1 | 1.1 | 0.9
24 | 1 | 0.0011438 | 0.00028666 | 0 | 0 | 1 | 0.98959 | -0.19913 | 0.4 | 1 | 1.1 | 0.9
25 | 1 | 0.0051697 | 0.0012957 | 0 | 0 | 1 | 0.98995 | -0.19224 | 0.4 | 1 | 1.1 | 0.9
26 | 1 | 0.0011326 | 0.00028385 | 0 | 0 | 1 | 0.98957 | -0.19954 | 0.4 | 1 | 1.1 | 0.9
27 | 1 | 0.080236 | 0.020109 | 0 | 0 | 1 | 0.99022 | -0.187 | 0.4 | 1 | 1.1 | 0.9
34 | 1 | 0.0055258 | 0.0013849 | 0 | 0 | 1 | 0.99065 | -0.17865 | 0.4 | 1 | 1.1 | 0.9
29 | 1 | 0.0018123 | 0.00045421 | 0 | 0 | 1 | 0.97174 | -0.54572 | 0.4 | 1 | 1.1 | 0.9
30 | 1 | 0.0055184 | 0.001383 | 0 | 0 | 1 | 0.97181 | -0.54431 | 0.4 | 1 | 1.1 | 0.9
32 | 1 | 0.012634 | 0.0031664 | 0 | 0 | 1 | 0.9723 | -0.53469 | 0.4 | 1 | 1.1 | 0.9
33 | 1 | 0.0082009 | 0.0020553 | 0 | 0 | 1 | 0.97292 | -0.52236 | 0.4 | 1 | 1.1 | 0.9
98 | 1 | 0 | 0 | 0 | 0 | 1 | 0.97336 | -0.51371 | 0.4 | 1 | 1.1 | 0.9
35 | 1 | 0 | 0 | 0 | 0 | 1 | 0.99427 | -0.10861 | 0.4 | 1 | 1.1 | 0.9
36 | 1 | 0.0057873 | 0.0014504 | 0 | 0 | 1 | 0.9936 | -0.12135 | 0.4 | 1 | 1.1 | 0.9
37 | 1 | 0.0036293 | 0.00090958 | 0 | 0 | 1 | 0.99486 | -0.097344 | 0.4 | 1 | 1.1 | 0.9
38 | 1 | 0 | 0 | 0 | 0 | 1 | 0.99604 | -0.074875 | 0.4 | 1 | 1.1 | 0.9
40 | 1 | 0.0026169 | 0.00065586 | 0 | 0 | 1 | 0.99809 | -0.036019 | 0.4 | 1 | 1.1 | 0.9
39 | 1 | 0 | 0 | 0 | 0 | 1 | 0.97502 | -0.48114 | 0.4 | 1 | 1.1 | 0.9
41 | 1 | 0.0044134 | 0.0011061 | 0 | 0 | 1 | 0.97486 | -0.4842 | 0.4 | 1 | 1.1 | 0.9
42 | 1 | 0.0036784 | 0.00092188 | 0 | 0 | 1 | 0.97509 | -0.47978 | 0.4 | 1 | 1.1 | 0.9
43 | 3 | 0.0013392 | 0.00033563 | 0 | 0 | 1 | 1 | 0 | 0.4 | 1 | 1.1 | 0.9
61 | 1 | 0.0036857 | 0.00092373 | 0 | 0 | 1 | 0.97528 | -0.47593 | 0.4 | 1 | 1.1 | 0.9
52 | 1 | 0.0011418 | 0.00028616 | 0 | 0 | 1 | 0.99975 | -0.0048476 | 0.4 | 1 | 1.1 | 0.9
46 | 1 | 0.013087 | 0.0032798 | 0 | 0 | 1 | 0.97426 | -0.49597 | 0.4 | 1 | 1.1 | 0.9
47 | 1 | 0 | 0 | 0 | 0 | 1 | 0.97464 | -0.48854 | 0.4 | 1 | 1.1 | 0.9
48 | 1 | 0.0013348 | 0.00033454 | 0 | 0 | 1 | 0.97426 | -0.49615 | 0.4 | 1 | 1.1 | 0.9
51 | 1 | 0 | 0 | 0 | 0 | 1 | 0.97526 | -0.47632 | 0.4 | 1 | 1.1 | 0.9
49 | 1 | 0 | 0 | 0 | 0 | 1 | 0.9741 | -0.49917 | 0.4 | 1 | 1.1 | 0.9
50 | 1 | 0 | 0 | 0 | 0 | 1 | 0.97419 | -0.49734 | 0.4 | 1 | 1.1 | 0.9
259 | 1 | 0.0043288 | 0.0010849 | 0 | 0 | 1 | 0.97395 | -0.50224 | 0.4 | 1 | 1.1 | 0.9
258 | 1 | 0.0044753 | 0.0011216 | 0 | 0 | 1 | 0.97414 | -0.49849 | 0.4 | 1 | 1.1 | 0.9
64 | 1 | 0.0026108 | 0.00065434 | 0 | 0 | 1 | 0.97435 | -0.49425 | 0.4 | 1 | 1.1 | 0.9
62 | 1 | 0 | 0 | 0 | 0 | 1 | 0.97544 | -0.47276 | 0.4 | 1 | 1.1 | 0.9
53 | 1 | 0.0012434 | 0.00031161 | 0 | 0 | 1 | 0.99938 | -0.011964 | 0.4 | 1 | 1.1 | 0.9
87 | 1 | 0.0017703 | 0.00044369 | 0 | 0 | 1 | 0.99897 | -0.019719 | 0.4 | 1 | 1.1 | 0.9
54 | 1 | 0.0076096 | 0.0019072 | 0 | 0 | 1 | 0.99763 | -0.04562 | 0.4 | 1 | 1.1 | 0.9
55 | 1 | 0.0015584 | 0.00039057 | 0 | 0 | 1 | 0.99766 | -0.044941 | 0.4 | 1 | 1.1 | 0.9
56 | 1 | 0.0018989 | 0.00047592 | 0 | 0 | 1 | 0.99772 | -0.043929 | 0.4 | 1 | 1.1 | 0.9
57 | 1 | 0.0030531 | 0.00076518 | 0 | 0 | 1 | 0.99786 | -0.041176 | 0.4 | 1 | 1.1 | 0.9
58 | 1 | 0 | 0 | 0 | 0 | 1 | 0.99798 | -0.038782 | 0.4 | 1 | 1.1 | 0.9
59 | 1 | 0.003223 | 0.00080776 | 0 | 0 | 1 | 0.99789 | -0.040592 | 0.4 | 1 | 1.1 | 0.9
60 | 1 | 0.0017528 | 0.00043929 | 0 | 0 | 1 | 0.99828 | -0.033077 | 0.4 | 1 | 1.1 | 0.9
85 | 1 | 0.0015181 | 0.00038047 | 0 | 0 | 1 | 0.9978 | -0.042284 | 0.4 | 1 | 1.1 | 0.9
88 | 1 | 0.00092662 | 0.00023223 | 0 | 0 | 1 | 0.99846 | -0.029623 | 0.4 | 1 | 1.1 | 0.9
63 | 1 | 0.0071046 | 0.0017806 | 0 | 0 | 1 | 0.97626 | -0.45664 | 0.4 | 1 | 1.1 | 0.9
65 | 1 | 0.0041424 | 0.0010382 | 0 | 0 | 1 | 0.97632 | -0.45545 | 0.4 | 1 | 1.1 | 0.9
95 | 1 | 0.0020414 | 0.00051161 | 0 | 0 | 1 | 0.97414 | -0.49836 | 0.4 | 1 | 1.1 | 0.9
66 | 1 | 0.0015256 | 0.00038236 | 0 | 0 | 1 | 0.97678 | -0.4465 | 0.4 | 1 | 1.1 | 0.9
67 | 1 | 0.00174 | 0.00043609 | 0 | 0 | 1 | 0.97734 | -0.4354 | 0.4 | 1 | 1.1 | 0.9
68 | 1 | 0.0017876 | 0.00044802 | 0 | 0 | 1 | 0.97742 | -0.434 | 0.4 | 1 | 1.1 | 0.9
69 | 1 | 0.0017492 | 0.00043839 | 0 | 0 | 1 | 0.97775 | -0.42751 | 0.4 | 1 | 1.1 | 0.9
70 | 1 | 0.00050521 | 0.00012662 | 0 | 0 | 1 | 0.97799 | -0.42274 | 0.4 | 1 | 1.1 | 0.9
99 | 1 | 0.0016711 | 0.00041881 | 0 | 0 | 1 | 0.97815 | -0.41971 | 0.4 | 1 | 1.1 | 0.9
72 | 1 | 0.00094976 | 0.00023803 | 0 | 0 | 1 | 0.98162 | -0.35193 | 0.4 | 1 | 1.1 | 0.9
73 | 1 | 0.0012829 | 0.00032153 | 0 | 0 | 1 | 0.98151 | -0.35412 | 0.4 | 1 | 1.1 | 0.9
75 | 1 | 0.0018061 | 0.00045266 | 0 | 0 | 1 | 0.98142 | -0.35585 | 0.4 | 1 | 1.1 | 0.9
76 | 1 | 0.0035798 | 0.00089719 | 0 | 0 | 1 | 0.98079 | -0.3681 | 0.4 | 1 | 1.1 | 0.9
77 | 1 | 0 | 0 | 0 | 0 | 1 | 0.98028 | -0.378 | 0.4 | 1 | 1.1 | 0.9
82 | 1 | 0.0023469 | 0.00058819 | 0 | 0 | 1 | 0.97987 | -0.38613 | 0.4 | 1 | 1.1 | 0.9
83 | 1 | 0.0027237 | 0.00068263 | 0 | 0 | 1 | 0.9801 | -0.38162 | 0.4 | 1 | 1.1 | 0.9
84 | 1 | 0.0016035 | 0.00040187 | 0 | 0 | 1 | 0.9799 | -0.3855 | 0.4 | 1 | 1.1 | 0.9
79 | 1 | 0.0014268 | 0.00035759 | 0 | 0 | 1 | 0.98308 | -0.32358 | 0.4 | 1 | 1.1 | 0.9
80 | 1 | 0.0016596 | 0.00041593 | 0 | 0 | 1 | 0.98299 | -0.32536 | 0.4 | 1 | 1.1 | 0.9
81 | 1 | 0.0039375 | 0.00098682 | 0 | 0 | 1 | 0.98294 | -0.32622 | 0.4 | 1 | 1.1 | 0.9
108 | 1 | 0.0026916 | 0.00067458 | 0 | 0 | 1 | 0.97981 | -0.38728 | 0.4 | 1 | 1.1 | 0.9
106 | 1 | 0.0032849 | 0.00082326 | 0 | 0 | 1 | 0.97984 | -0.38668 | 0.4 | 1 | 1.1 | 0.9
86 | 1 | 0.0019584 | 0.00049082 | 0 | 0 | 1 | 0.9978 | -0.042296 | 0.4 | 1 | 1.1 | 0.9
89 | 1 | 0.00077453 | 0.00019412 | 0 | 0 | 1 | 0.97364 | -0.50826 | 0.4 | 1 | 1.1 | 0.9
90 | 1 | 0.0019729 | 0.00049445 | 0 | 0 | 1 | 0.97343 | -0.51248 | 0.4 | 1 | 1.1 | 0.9
91 | 1 | 0 | 0 | 0 | 0 | 1 | 0.97396 | -0.50198 | 0.4 | 1 | 1.1 | 0.9
92 | 1 | 0.00064974 | 0.00016284 | 0 | 0 | 1 | 0.97331 | -0.51467 | 0.4 | 1 | 1.1 | 0.9
93 | 1 | 0.00058897 | 0.00014761 | 0 | 0 | 1 | 0.97395 | -0.50215 | 0.4 | 1 | 1.1 | 0.9
94 | 1 | 0.0046564 | 0.001167 | 0 | 0 | 1 | 0.97357 | -0.50954 | 0.4 | 1 | 1.1 | 0.9
96 | 1 | 0.0014523 | 0.00036398 | 0 | 0 | 1 | 0.97316 | -0.51768 | 0.4 | 1 | 1.1 | 0.9
253 | 1 | 0.0015336 | 0.00038434 | 0 | 0 | 1 | 0.97311 | -0.51871 | 0.4 | 1 | 1.1 | 0.9
100 | 1 | 0.00029385 | 7.3645e-05 | 0 | 0 | 1 | 0.9784 | -0.41469 | 0.4 | 1 | 1.1 | 0.9
101 | 1 | 0.0022188 | 0.00055609 | 0 | 0 | 1 | 0.97854 | -0.41191 | 0.4 | 1 | 1.1 | 0.9
102 | 1 | 0.00031173 | 7.8127e-05 | 0 | 0 | 1 | 0.97886 | -0.40574 | 0.4 | 1 | 1.1 | 0.9
103 | 1 | 0.0018969 | 0.00047541 | 0 | 0 | 1 | 0.97905 | -0.40203 | 0.4 | 1 | 1.1 | 0.9
104 | 1 | 0.0010325 | 0.00025877 | 0 | 0 | 1 | 0.97911 | -0.40079 | 0.4 | 1 | 1.1 | 0.9
105 | 1 | 0.0032311 | 0.0008098 | 0 | 0 | 1 | 0.97936 | -0.39592 | 0.4 | 1 | 1.1 | 0.9
116 | 1 | 0.0032651 | 0.0008183 | 0 | 0 | 1 | 0.97978 | -0.3879 | 0.4 | 1 | 1.1 | 0.9
110 | 1 | 0.0026033 | 0.00065246 | 0 | 0 | 1 | 0.97909 | -0.40127 | 0.4 | 1 | 1.1 | 0.9
114 | 1 | 0.0024301 | 0.00060905 | 0 | 0 | 1 | 0.97977 | -0.38803 | 0.4 | 1 | 1.1 | 0.9
125 | 1 | 0 | 0 | 0 | 0 | 1 | 0.97381 | -0.50502 | 0.4 | 1 | 1.1 | 0.9
129 | 1 | 0.00064552 | 0.00016178 | 0 | 0 | 1 | 0.97385 | -0.50407 | 0.4 | 1 | 1.1 | 0.9
140 | 1 | 0.0003372 | 8.4509e-05 | 0 | 0 | 1 | 0.97362 | -0.50863 | 0.4 | 1 | 1.1 | 0.9
136 | 1 | 0.00097126 | 0.00024342 | 0 | 0 | 1 | 0.97394 | -0.50241 | 0.4 | 1 | 1.1 | 0.9
137 | 1 | 0.00049784 | 0.00012477 | 0 | 0 | 1 | 0.97362 | -0.50876 | 0.4 | 1 | 1.1 | 0.9
138 | 1 | 0.00068462 | 0.00017158 | 0 | 0 | 1 | 0.97362 | -0.50873 | 0.4 | 1 | 1.1 | 0.9
139 | 1 | 0.0020877 | 0.00052322 | 0 | 0 | 1 | 0.97359 | -0.50919 | 0.4 | 1 | 1.1 | 0.9
248 | 1 | 0.0020803 | 0.00052137 | 0 | 0 | 1 | 0.97285 | -0.52379 | 0.4 | 1 | 1.1 | 0.9
249 | 1 | 0.0024613 | 0.00061686 | 0 | 0 | 1 | 0.97286 | -0.52357 | 0.4 | 1 | 1.1 | 0.9
251 | 1 | 0.001469 | 0.00036817 | 0 | 0 | 1 | 0.97294 | -0.52205 | 0.4 | 1 | 1.1 | 0.9
252 | 1 | 0.0014716 | 0.00036882 | 0 | 0 | 1 | 0.97298 | -0.52131 | 0.4 | 1 | 1.1 | 0.9

## generator_data
GEN_BUS | PG | QG | QMAX | QMIN | VG | MBASE | GEN_STATUS | PMAX | PMIN
43 | 0.34834 | 0.089326 | 10 | -10 | 1 | 100 | 1 | 10 | 0

## branch_data
F_BUS | T_BUS | BR_R | BR_X | BR_B | RATE_A | RATE_B | RATE_C | TAP | SHIFT | BR_STATUS | ANGMIN | ANGMAX | P_in | Q_in | P_out | Q_out
1 | 2 | 2.3461 | 1.5015 | 3.9397e-09 | 0 | 0 | 0 | 0 | 0 | 1 | -90 | 90 | -0.003527 | -0.00088397 | 0.0035273 | 0.0008838
2 | 3 | 0.31085 | 0.19894 | 5.22e-10 | 0 | 0 | 0 | 0 | 0 | 1 | -90 | 90 | -0.0051261 | -0.0012845 | 0.0051262 | 0.0012845
3 | 4 | 1.765 | 1.1296 | 2.9639e-09 | 0 | 0 | 0 | 0 | 0 | 1 | -90 | 90 | 0.0014567 | 0.00036482 | -0.0014567 | -0.00036508
3 | 5 | 1.5417 | 0.98668 | 2.5889e-09 | 0 | 0 | 0 | 0 | 0 | 1 | -90 | 90 | -0.0065829 | -0.0016493 | 0.0065836 | 0.0016495
5 | 6 | 1.464 | 0.93693 | 2.4584e-09 | 0 | 0 | 0 | 0 | 0 | 1 | -90 | 90 | -0.0093838 | -0.0023514 | 0.0093852 | 0.002352
6 | 14 | 0.25952 | 0.16609 | 2.179e-09 | 0 | 0 | 0 | 0 | 0 | 1 | -90 | 90 | 0.1814 | 0.045934 | -0.18131 | -0.045874
6 | 10 | 0.26815 | 0.17162 | 2.2515e-09 | 0 | 0 | 0 | 0 | 0 | 1 | -90 | 90 | -0.19079 | -0.048286 | 0.1909 | 0.048355
14 | 15 | 0.38678 | 0.24754 | 3.2475e-09 | 0 | 0 | 0 | 0 | 0 | 1 | -90 | 90 | 0.17137 | 0.043383 | -0.17124 | -0.043303
14 | 16 | 1.2044 | 0.77082 | 2.0225e-09 | 0 | 0 | 0 | 0 | 0 | 1 | -90 | 90 | 0.0099393 | 0.0024913 | -0.009938 | -0.0024907
10 | 8 | 0.42273 | 0.27055 | 3.5494e-09 | 0 | 0 | 0 | 0 | 0 | 1 | -90 | 90 | -0.19233 | -0.048714 | 0.1925 | 0.048823
7 | 8 | 0.024919 | 0.015948 | 2.0923e-10 | 0 | 0 | 0 | 0 | 0 | 1 | -90 | 90 | 0.19398 | 0.049197 | -0.19397 | -0.049191
7 | 9 | 0.3088 | 0.19763 | 2.5928e-09 | 0 | 0 | 0 | 0 | 0 | 1 | -90 | 90 | -0.1963 | -0.04978 | 0.19643 | 0.049863
9 | 11 | 4.6217 | 2.9579 | 7.7611e-09 | 0 | 0 | 0 | 0 | 0 | 1 | -90 | 90 | 0.0015815 | 0.00039542 | -0.0015814 | -0.0003961
9 | 12 | 0.44795 | 0.28669 | 3.7612e-09 | 0 | 0 | 0 | 0 | 0 | 1 | -90 | 90 | -0.19801 | -0.050258 | 0.19821 | 0.050381
11 | 13 | 1.5766 | 1.009 | 2.6475e-09 | 0 | 0 | 0 | 0 | 0 | 1 | -90 | 90 | 0.0015814 | 0.0003961 | -0.0015813 | -0.00039633
12 | 45 | 0.40805 | 0.26115 | 6.8522e-10 | 0 | 0 | 0 | 0 | 0 | 1 | -90 | 90 | 0.0016552 | 0.00041479 | -0.0016552 | -0.00041485
12 | 44 | 1.1907 | 0.76206 | 9.9977e-09 | 0 | 0 | 0 | 0 | 0 | 1 | -90 | 90 | -0.19986 | -0.050795 | 0.20038 | 0.051127
44 | 36 | 1.4857 | 0.95085 | 1.2474e-08 | 0 | 0 | 0 | 0 | 0 | 1 | -90 | 90 | -0.20154 | -0.051417 | 0.2022 | 0.051836
15 | 74 | 1.3654 | 0.87386 | 2.2929e-09 | 0 | 0 | 0 | 0 | 0 | 1 | -90 | 90 | 0.0014061 | 0.0003522 | -0.0014061 | -0.0003524
15 | 71 | 0.049965 | 0.031978 | 4.1952e-10 | 0 | 0 | 0 | 0 | 0 | 1 | -90 | 90 | 0.16984 | 0.042951 | -0.16982 | -0.042941
16 | 78 | 0.031584 | 0.020214 | 5.3038e-11 | 0 | 0 | 0 | 0 | 0 | 1 | -90 | 90 | 0.0079366 | 0.0019891 | -0.0079366 | -0.0019891
71 | 72 | 0.42462 | 0.27176 | 3.5653e-09 | 0 | 0 | 0 | 0 | 0 | 1 | -90 | 90 | 0.16738 | 0.042328 | -0.16725 | -0.042245
78 | 79 | 1.4424 | 0.92312 | 2.4221e-09 | 0 | 0 | 0 | 0 | 0 | 1 | -90 | 90 | 0.0070252 | 0.0017607 | -0.0070244 | -0.0017604
17 | 18 | 2.3654 | 1.5139 | 3.9722e-09 | 0 | 0 | 0 | 0 | 0 | 1 | -90 | 90 | -0.0048648 | -0.0012191 | 0.0048654 | 0.0012191
17 | 19 | 1.2386 | 0.7927 | 2.0799e-09 | 0 | 0 | 0 | 0 | 0 | 1 | -90 | 90 | 0.0048648 | 0.0012191 | -0.0048645 | -0.0012191
18 | 20 | 1.359 | 0.86976 | 2.2821e-09 | 0 | 0 | 0 | 0 | 0 | 1 | -90 | 90 | -0.010075 | -0.0025247 | 0.010076 | 0.0025255
19 | 21 | 0.75253 | 0.48162 | 1.2637e-09 | 0 | 0 | 0 | 0 | 0 | 1 | -90 | 90 | 0.0032959 | 0.00082598 | -0.0032958 | -0.00082605
20 | 107 | 2.5624 | 1.6399 | 4.3029e-09 | 0 | 0 | 0 | 0 | 0 | 1 | -90 | 90 | -0.016301 | -0.0040853 | 0.016308 | 0.0040897
20 | 109 | 1.2264 | 0.78493 | 2.0595e-09 | 0 | 0 | 0 | 0 | 0 | 1 | -90 | 90 | 0.0062246 | 0.0015598 | -0.0062241 | -0.0015597
107 | 82 | 0.53923 | 0.34511 | 9.0551e-10 | 0 | 0 | 0 | 0 | 0 | 1 | -90 | 90 | -0.019037 | -0.0047735 | 0.019039 | 0.0047748
109 | 110 | 2.0911 | 1.3383 | 3.5116e-09 | 0 | 0 | 0 | 0 | 0 | 1 | -90 | 90 | 0.0026034 | 0.00065223 | -0.0026033 | -0.00065247
22 | 23 | 1.2702 | 0.81293 | 2.133e-09 | 0 | 0 | 0 | 0 | 0 | 1 | -90 | 90 | -0.0058994 | -0.0014782 | 0.0058998 | 0.0014783
22 | 24 | 0.51192 | 0.32763 | 8.5965e-10 | 0 | 0 | 0 | 0 | 0 | 1 | -90 | 90 | 0.0022764 | 0.00057021 | -0.0022764 | -0.00057027
23 | 25 | 1.8076 | 1.1569 | 3.0354e-09 | 0 | 0 | 0 | 0 | 0 | 1 | -90 | 90 | -0.011952 | -0.0029952 | 0.011955 | 0.0029967
24 | 26 | 1.5561 | 0.99587 | 2.613e-09 | 0 | 0 | 0 | 0 | 0 | 1 | -90 | 90 | 0.0011326 | 0.00028361 | -0.0011326 | -0.00028385
25 | 27 | 1.3456 | 0.8612 | 2.2597e-09 | 0 | 0 | 0 | 0 | 0 | 1 | -90 | 90 | -0.017125 | -0.0042924 | 0.017129 | 0.0042949
27 | 34 | 0.37688 | 0.2412 | 6.3289e-10 | 0 | 0 | 0 | 0 | 0 | 1 | -90 | 90 | -0.097365 | -0.024404 | 0.097403 | 0.024429
34 | 35 | 3.0054 | 1.9235 | 5.0469e-09 | 0 | 0 | 0 | 0 | 0 | 1 | -90 | 90 | -0.10293 | -0.025813 | 0.10327 | 0.026034
29 | 30 | 3.2813 | 2.1 | 5.5102e-09 | 0 | 0 | 0 | 0 | 0 | 1 | -90 | 90 | -0.0018123 | -0.00045423 | 0.0018124 | 0.00045379
30 | 32 | 5.5602 | 3.5585 | 9.337e-09 | 0 | 0 | 0 | 0 | 0 | 1 | -90 | 90 | -0.0073307 | -0.0018369 | 0.007334 | 0.0018382
32 | 33 | 2.6174 | 1.6751 | 4.3952e-09 | 0 | 0 | 0 | 0 | 0 | 1 | -90 | 90 | -0.019968 | -0.0050046 | 0.019979 | 0.0050117
33 | 98 | 1.3036 | 0.83431 | 2.1891e-09 | 0 | 0 | 0 | 0 | 0 | 1 | -90 | 90 | -0.02818 | -0.0070671 | 0.028192 | 0.0070744
98 | 94 | 0.62948 | 0.40287 | 5.2853e-09 | 0 | 0 | 0 | 0 | 0 | 1 | -90 | 90 | -0.028192 | -0.0070744 | 0.028197 | 0.0070774
35 | 36 | 0.27521 | 0.17614 | 2.3108e-09 | 0 | 0 | 0 | 0 | 0 | 1 | -90 | 90 | 0.20811 | 0.053368 | -0.20798 | -0.053286
35 | 37 | 0.16229 | 0.10386 | 1.3626e-09 | 0 | 0 | 0 | 0 | 0 | 1 | -90 | 90 | -0.31139 | -0.079402 | 0.31156 | 0.07951
37 | 38 | 0.32037 | 0.20504 | 2.69e-09 | 0 | 0 | 0 | 0 | 0 | 1 | -90 | 90 | -0.31519 | -0.080419 | 0.31553 | 0.080638
38 | 40 | 0.5558 | 0.35571 | 4.6667e-09 | 0 | 0 | 0 | 0 | 0 | 1 | -90 | 90 | -0.31553 | -0.080638 | 0.31612 | 0.081018
40 | 43 | 0.51296 | 0.3283 | 4.307e-09 | 0 | 0 | 0 | 0 | 0 | 1 | -90 | 90 | -0.31874 | -0.081674 | 0.3193 | 0.08203
39 | 41 | 2.9517 | 1.8891 | 4.9567e-09 | 0 | 0 | 0 | 0 | 0 | 1 | -90 | 90 | 0.004414 | 0.0011061 | -0.0044133 | -0.0011061
39 | 42 | 1.3132 | 0.84043 | 2.2052e-09 | 0 | 0 | 0 | 0 | 0 | 1 | -90 | 90 | -0.004414 | -0.0011061 | 0.0044142 | 0.0011061
42 | 61 | 2.0246 | 1.2957 | 3.3998e-09 | 0 | 0 | 0 | 0 | 0 | 1 | -90 | 90 | -0.0080925 | -0.002028 | 0.008094 | 0.0020286
43 | 52 | 0.78537 | 0.50264 | 1.3188e-09 | 0 | 0 | 0 | 0 | 0 | 1 | -90 | 90 | 0.027704 | 0.0069605 | -0.027698 | -0.0069566
61 | 62 | 1.1502 | 0.73612 | 1.9315e-09 | 0 | 0 | 0 | 0 | 0 | 1 | -90 | 90 | -0.01178 | -0.0029524 | 0.011781 | 0.0029533
52 | 53 | 1.2018 | 0.76917 | 2.0182e-09 | 0 | 0 | 0 | 0 | 0 | 1 | -90 | 90 | 0.026556 | 0.0066704 | -0.026547 | -0.0066648
46 | 47 | 2.1921 | 1.4029 | 3.6811e-09 | 0 | 0 | 0 | 0 | 0 | 1 | -90 | 90 | -0.014421 | -0.0036144 | 0.014426 | 0.0036173
46 | 48 | 0.57419 | 0.36748 | 9.6422e-10 | 0 | 0 | 0 | 0 | 0 | 1 | -90 | 90 | 0.0013348 | 0.00033447 | -0.0013348 | -0.00033456
47 | 51 | 3.6105 | 2.3107 | 6.063e-09 | 0 | 0 | 0 | 0 | 0 | 1 | -90 | 90 | -0.014426 | -0.0036173 | 0.014435 | 0.0036221
51 | 64 | 1.4706 | 0.94119 | 1.2348e-08 | 0 | 0 | 0 | 0 | 0 | 1 | -90 | 90 | 0.052045 | 0.013084 | -0.052001 | -0.013056
51 | 62 | 0.18894 | 0.12092 | 1.5864e-09 | 0 | 0 | 0 | 0 | 0 | 1 | -90 | 90 | -0.080525 | -0.020229 | 0.080539 | 0.020238
51 | 50 | 6.3799 | 4.0831 | 1.0714e-08 | 0 | 0 | 0 | 0 | 0 | 1 | -90 | 90 | 0.014046 | 0.0035236 | -0.014032 | -0.0035156
49 | 50 | 1.7929 | 1.1475 | 3.0108e-09 | 0 | 0 | 0 | 0 | 0 | 1 | -90 | 90 | -0.0043294 | -0.0010849 | 0.0043297 | 0.0010848
49 | 259 | 3.0201 | 1.9328 | 5.0715e-09 | 0 | 0 | 0 | 0 | 0 | 1 | -90 | 90 | 0.0043294 | 0.0010849 | -0.0043287 | -0.001085
50 | 258 | 0.50394 | 0.32252 | 8.4626e-10 | 0 | 0 | 0 | 0 | 0 | 1 | -90 | 90 | 0.0097018 | 0.0024308 | -0.0097013 | -0.0024306
258 | 136 | 3.1886 | 2.0407 | 5.3545e-09 | 0 | 0 | 0 | 0 | 0 | 1 | -90 | 90 | 0.0052261 | 0.0013089 | -0.0052251 | -0.0013088
64 | 95 | 0.35417 | 0.22667 | 2.9738e-09 | 0 | 0 | 0 | 0 | 0 | 1 | -90 | 90 | 0.04939 | 0.012402 | -0.04938 | -0.012396
62 | 63 | 0.7464 | 0.47769 | 6.267e-09 | 0 | 0 | 0 | 0 | 0 | 1 | -90 | 90 | -0.092321 | -0.023191 | 0.092392 | 0.023236
53 | 87 | 1.3731 | 0.87876 | 2.3057e-09 | 0 | 0 | 0 | 0 | 0 | 1 | -90 | 90 | 0.025304 | 0.0063532 | -0.025294 | -0.0063475
87 | 88 | 1.8841 | 1.2058 | 3.1638e-09 | 0 | 0 | 0 | 0 | 0 | 1 | -90 | 90 | 0.023524 | 0.0059038 | -0.023513 | -0.005897
54 | 55 | 0.39816 | 0.25482 | 6.6862e-10 | 0 | 0 | 0 | 0 | 0 | 1 | -90 | 90 | -0.0076096 | -0.0019072 | 0.0076099 | 0.0019072
55 | 56 | 0.49233 | 0.31509 | 8.2675e-10 | 0 | 0 | 0 | 0 | 0 | 1 | -90 | 90 | -0.0091683 | -0.0022978 | 0.0091687 | 0.002298
56 | 57 | 1.1102 | 0.71056 | 1.8644e-09 | 0 | 0 | 0 | 0 | 0 | 1 | -90 | 90 | -0.011068 | -0.0027739 | 0.011069 | 0.0027747
57 | 58 | 0.7567 | 0.48429 | 1.2707e-09 | 0 | 0 | 0 | 0 | 0 | 1 | -90 | 90 | -0.014122 | -0.0035399 | 0.014124 | 0.0035408
58 | 59 | 1.2058 | 0.77173 | 2.0249e-09 | 0 | 0 | 0 | 0 | 0 | 1 | -90 | 90 | 0.0067003 | 0.001679 | -0.0066998 | -0.0016789
58 | 60 | 1.2235 | 0.78305 | 2.0546e-09 | 0 | 0 | 0 | 0 | 0 | 1 | -90 | 90 | -0.020824 | -0.0052198 | 0.02083 | 0.0052232
59 | 85 | 2.1724 | 1.3903 | 3.648e-09 | 0 | 0 | 0 | 0 | 0 | 1 | -90 | 90 | 0.0034767 | 0.00087109 | -0.0034765 | -0.00087128
60 | 88 | 0.68353 | 0.43746 | 1.1478e-09 | 0 | 0 | 0 | 0 | 0 | 1 | -90 | 90 | -0.022583 | -0.0056625 | 0.022586 | 0.0056648
85 | 86 | 0.02773 | 0.017747 | 4.6566e-11 | 0 | 0 | 0 | 0 | 0 | 1 | -90 | 90 | 0.0019584 | 0.00049081 | -0.0019584 | -0.00049082
63 | 65 | 0.051211 | 0.032775 | 4.2998e-10 | 0 | 0 | 0 | 0 | 0 | 1 | -90 | 90 | -0.099496 | -0.025017 | 0.099502 | 0.02502
65 | 66 | 0.36957 | 0.23652 | 3.103e-09 | 0 | 0 | 0 | 0 | 0 | 1 | -90 | 90 | -0.10364 | -0.026058 | 0.10369 | 0.026086
95 | 91 | 0.32538 | 0.20824 | 2.732e-09 | 0 | 0 | 0 | 0 | 0 | 1 | -90 | 90 | 0.047339 | 0.011884 | -0.047331 | -0.01188
66 | 67 | 0.45272 | 0.28974 | 3.8012e-09 | 0 | 0 | 0 | 0 | 0 | 1 | -90 | 90 | -0.10521 | -0.026469 | 0.10527 | 0.026504
67 | 68 | 0.056335 | 0.036054 | 4.7301e-10 | 0 | 0 | 0 | 0 | 0 | 1 | -90 | 90 | -0.10701 | -0.02694 | 0.10702 | 0.026945
68 | 69 | 0.25595 | 0.16381 | 2.149e-09 | 0 | 0 | 0 | 0 | 0 | 1 | -90 | 90 | -0.1088 | -0.027393 | 0.10884 | 0.027414
69 | 70 | 0.18548 | 0.11871 | 1.5574e-09 | 0 | 0 | 0 | 0 | 0 | 1 | -90 | 90 | -0.11059 | -0.027852 | 0.11061 | 0.027868
70 | 99 | 0.11745 | 0.07517 | 9.8617e-10 | 0 | 0 | 0 | 0 | 0 | 1 | -90 | 90 | -0.11112 | -0.027995 | 0.11113 | 0.028005
99 | 100 | 0.19164 | 0.12265 | 1.609e-09 | 0 | 0 | 0 | 0 | 0 | 1 | -90 | 90 | -0.11281 | -0.028424 | 0.11283 | 0.028441
72 | 73 | 0.057344 | 0.0367 | 4.8148e-10 | 0 | 0 | 0 | 0 | 0 | 1 | -90 | 90 | 0.1663 | 0.042007 | -0.16628 | -0.041996
73 | 75 | 0.0455 | 0.02912 | 3.8204e-10 | 0 | 0 | 0 | 0 | 0 | 1 | -90 | 90 | 0.165 | 0.041674 | -0.16498 | -0.041665
75 | 76 | 0.32538 | 0.20824 | 2.732e-09 | 0 | 0 | 0 | 0 | 0 | 1 | -90 | 90 | 0.16318 | 0.041213 | -0.16308 | -0.041152
76 | 77 | 0.26886 | 0.17207 | 2.2574e-09 | 0 | 0 | 0 | 0 | 0 | 1 | -90 | 90 | 0.1595 | 0.040255 | -0.15943 | -0.040207
77 | 82 | 1.6374 | 1.0479 | 2.7496e-09 | 0 | 0 | 0 | 0 | 0 | 1 | -90 | 90 | 0.021394 | 0.0053681 | -0.021386 | -0.005363
77 | 83 | 1.4034 | 0.89816 | 2.3567e-09 | 0 | 0 | 0 | 0 | 0 | 1 | -90 | 90 | 0.011115 | 0.0027866 | -0.011113 | -0.0027856
77 | 84 | 0.25558 | 0.16357 | 2.1459e-09 | 0 | 0 | 0 | 0 | 0 | 1 | -90 | 90 | 0.12692 | 0.032052 | -0.12687 | -0.032023
83 | 108 | 2.9012 | 1.8568 | 4.8719e-09 | 0 | 0 | 0 | 0 | 0 | 1 | -90 | 90 | 0.0083891 | 0.002103 | -0.0083869 | -0.002102
84 | 106 | 0.040646 | 0.026014 | 3.4128e-10 | 0 | 0 | 0 | 0 | 0 | 1 | -90 | 90 | 0.12527 | 0.031621 | -0.12526 | -0.031617
79 | 80 | 1.3736 | 0.8791 | 2.3066e-09 | 0 | 0 | 0 | 0 | 0 | 1 | -90 | 90 | 0.0055976 | 0.0014028 | -0.0055971 | -0.0014027
80 | 81 | 0.94606 | 0.60548 | 1.5887e-09 | 0 | 0 | 0 | 0 | 0 | 1 | -90 | 90 | 0.0039376 | 0.00098678 | -0.0039374 | -0.00098683
108 | 116 | 0.46745 | 0.29917 | 7.8497e-10 | 0 | 0 | 0 | 0 | 0 | 1 | -90 | 90 | 0.0056953 | 0.0014274 | -0.0056951 | -0.0014274
106 | 105 | 0.3273 | 0.20947 | 2.7481e-09 | 0 | 0 | 0 | 0 | 0 | 1 | -90 | 90 | 0.12198 | 0.030793 | -0.12192 | -0.030759
89 | 90 | 1.3719 | 0.878 | 2.3037e-09 | 0 | 0 | 0 | 0 | 0 | 1 | -90 | 90 | 0.013098 | 0.0032843 | -0.013095 | -0.0032829
89 | 91 | 1.925 | 1.232 | 3.2326e-09 | 0 | 0 | 0 | 0 | 0 | 1 | -90 | 90 | -0.013872 | -0.0034785 | 0.013876 | 0.0034808
90 | 92 | 0.83514 | 0.53449 | 1.4024e-09 | 0 | 0 | 0 | 0 | 0 | 1 | -90 | 90 | 0.011122 | 0.0027884 | -0.011121 | -0.0027878
91 | 93 | 1.2661 | 0.81032 | 2.1262e-09 | 0 | 0 | 0 | 0 | 0 | 1 | -90 | 90 | 0.00058896 | 0.00014742 | -0.00058896 | -0.00014762
91 | 94 | 0.9789 | 0.6265 | 8.2192e-09 | 0 | 0 | 0 | 0 | 0 | 1 | -90 | 90 | 0.032865 | 0.0082513 | -0.032854 | -0.0082445
92 | 96 | 1.2184 | 0.77979 | 2.0461e-09 | 0 | 0 | 0 | 0 | 0 | 1 | -90 | 90 | 0.010471 | 0.002625 | -0.01047 | -0.0026242
96 | 253 | 0.48477 | 0.31025 | 8.1406e-10 | 0 | 0 | 0 | 0 | 0 | 1 | -90 | 90 | 0.0090175 | 0.0022602 | -0.009017 | -0.00226
253 | 252 | 1.4771 | 0.94533 | 2.4804e-09 | 0 | 0 | 0 | 0 | 0 | 1 | -90 | 90 | 0.0074835 | 0.0018756 | -0.0074826 | -0.0018753
100 | 101 | 0.10567 | 0.067626 | 8.8721e-10 | 0 | 0 | 0 | 0 | 0 | 1 | -90 | 90 | -0.11313 | -0.028515 | 0.11314 | 0.028524
101 | 102 | 0.23063 | 0.1476 | 1.9365e-09 | 0 | 0 | 0 | 0 | 0 | 1 | -90 | 90 | -0.11536 | -0.02908 | 0.11539 | 0.029102
102 | 103 | 0.13824 | 0.088473 | 1.1607e-09 | 0 | 0 | 0 | 0 | 0 | 1 | -90 | 90 | -0.11571 | -0.02918 | 0.11573 | 0.029193
103 | 104 | 0.045597 | 0.029182 | 3.8285e-10 | 0 | 0 | 0 | 0 | 0 | 1 | -90 | 90 | -0.11762 | -0.029669 | 0.11763 | 0.029673
104 | 105 | 0.1772 | 0.11341 | 1.4878e-09 | 0 | 0 | 0 | 0 | 0 | 1 | -90 | 90 | -0.11866 | -0.029932 | 0.11869 | 0.029949
116 | 114 | 0.24284 | 0.15542 | 4.078e-10 | 0 | 0 | 0 | 0 | 0 | 1 | -90 | 90 | 0.0024301 | 0.00060903 | -0.0024301 | -0.00060906
125 | 129 | 1.1222 | 0.7182 | 1.8845e-09 | 0 | 0 | 0 | 0 | 0 | 1 | -90 | 90 | -0.0036079 | -0.0009037 | 0.0036081 | 0.00090363
125 | 140 | 4.2475 | 2.7184 | 7.1328e-09 | 0 | 0 | 0 | 0 | 0 | 1 | -90 | 90 | 0.0036079 | 0.0009037 | -0.0036073 | -0.00090398
129 | 136 | 1.6528 | 1.0578 | 2.7755e-09 | 0 | 0 | 0 | 0 | 0 | 1 | -90 | 90 | -0.0042536 | -0.0010654 | 0.0042539 | 0.0010654
140 | 138 | 0.13846 | 0.088614 | 2.3251e-10 | 0 | 0 | 0 | 0 | 0 | 1 | -90 | 90 | 0.0032701 | 0.00081947 | -0.0032701 | -0.00081948
137 | 138 | 0.037731 | 0.024148 | 6.3361e-11 | 0 | 0 | 0 | 0 | 0 | 1 | -90 | 90 | -0.0025855 | -0.0006479 | 0.0025855 | 0.00064789
137 | 139 | 0.89087 | 0.57016 | 1.496e-09 | 0 | 0 | 0 | 0 | 0 | 1 | -90 | 90 | 0.0020876 | 0.00052312 | -0.0020876 | -0.00052324
248 | 249 | 0.43239 | 0.27673 | 7.261e-10 | 0 | 0 | 0 | 0 | 0 | 1 | -90 | 90 | -0.0020802 | -0.00052139 | 0.0020802 | 0.00052133
249 | 251 | 1.4194 | 0.90844 | 2.3836e-09 | 0 | 0 | 0 | 0 | 0 | 1 | -90 | 90 | -0.0045415 | -0.0011382 | 0.0045418 | 0.0011382
251 | 252 | 0.525 | 0.336 | 8.8162e-10 | 0 | 0 | 0 | 0 | 0 | 1 | -90 | 90 | -0.0060108 | -0.0015064 | 0.006011 | 0.0015064