## bus_data
BUS_I | BUS_TYPE | Pd | Qd | Gs | Bs | area | Vm | Va | baseKV | zone | Vmax | Vmin
127 | 1 | 0 | 0 | 0 | 0 | 1 | 0.98338 | -0.31767 | 0.4 | 1 | 1.1 | 0.9
132 | 1 | 0.0013498 | 0.00033828 | 0 | 0 | 1 | 0.98333 | -0.31864 | 0.4 | 1 | 1.1 | 0.9
133 | 1 | 0 | 0 | 0 | 0 | 1 | 0.98181 | -0.34827 | 0.4 | 1 | 1.1 | 0.9
124 | 1 | 0 | 0 | 0 | 0 | 1 | 0.98361 | -0.3132 | 0.4 | 1 | 1.1 | 0.9
111 | 1 | 0.0026223 | 0.0006572 | 0 | 0 | 1 | 0.98876 | -0.21408 | 0.4 | 1 | 1.1 | 0.9
112 | 1 | 0.0026251 | 0.00065791 | 0 | 0 | 1 | 0.98877 | -0.21378 | 0.4 | 1 | 1.1 | 0.9
113 | 1 | 0.0024074 | 0.00060336 | 0 | 0 | 1 | 0.98888 | -0.21165 | 0.4 | 1 | 1.1 | 0.9
120 | 1 | 0.0011591 | 0.0002905 | 0 | 0 | 1 | 0.98917 | -0.20608 | 0.4 | 1 | 1.1 | 0.9
121 | 1 | 0.0015175 | 0.00038033 | 0 | 0 | 1 | 0.98927 | -0.20404 | 0.4 | 1 | 1.1 | 0.9
115 | 1 | 0.0010707 | 0.00026834 | 0 | 0 | 1 | 0.98649 | -0.25759 | 0.4 | 1 | 1.1 | 0.9
117 | 1 | 0.0038634 | 0.00096826 | 0 | 0 | 1 | 0.9865 | -0.25749 | 0.4 | 1 | 1.1 | 0.9
118 | 1 | 0.0012732 | 0.00031908 | 0 | 0 | 1 | 0.98662 | -0.25514 | 0.4 | 1 | 1.1 | 0.9
119 | 1 | 0.0010089 | 0.00025285 | 0 | 0 | 1 | 0.98663 | -0.25499 | 0.4 | 1 | 1.1 | 0.9
142 | 1 | 0.00087872 | 0.00022023 | 0 | 0 | 1 | 0.98679 | -0.2517 | 0.4 | 1 | 1.1 | 0.9
143 | 1 | 0.00098508 | 0.00024688 | 0 | 0 | 1 | 0.98685 | -0.25069 | 0.4 | 1 | 1.1 | 0.9
122 | 1 | 0.0026525 | 0.00066477 | 0 | 0 | 1 | 0.98932 | -0.20307 | 0.4 | 1 | 1.1 | 0.9
164 | 1 | 0.0022383 | 0.00056098 | 0 | 0 | 1 | 0.9894 | -0.20155 | 0.4 | 1 | 1.1 | 0.9
165 | 1 | 0.0028195 | 0.00070663 | 0 | 0 | 1 | 0.98972 | -0.19548 | 0.4 | 1 | 1.1 | 0.9
123 | 1 | 0.0010666 | 0.00026732 | 0 | 0 | 1 | 0.98358 | -0.31385 | 0.4 | 1 | 1.1 | 0.9
126 | 1 | 0 | 0 | 0 | 0 | 1 | 0.98487 | -0.28884 | 0.4 | 1 | 1.1 | 0.9
130 | 1 | 0.00085381 | 0.00021398 | 0 | 0 | 1 | 0.98497 | -0.28694 | 0.4 | 1 | 1.1 | 0.9
131 | 1 | 0.0016573 | 0.00041537 | 0 | 0 | 1 | 0.98483 | -0.28966 | 0.4 | 1 | 1.1 | 0.9
128 | 1 | 0.00083626 | 0.00020959 | 0 | 0 | 1 | 0.98608 | -0.26567 | 0.4 | 1 | 1.1 | 0.9
135 | 1 | 0.0026227 | 0.00065731 | 0 | 0 | 1 | 0.98611 | -0.26513 | 0.4 | 1 | 1.1 | 0.9
158 | 1 | 0.001273 | 0.00031905 | 0 | 0 | 1 | 0.98584 | -0.27008 | 0.4 | 1 | 1.1 | 0.9
141 | 1 | 0.0015885 | 0.00039813 | 0 | 0 | 1 | 0.98478 | -0.29056 | 0.4 | 1 | 1.1 | 0.9
144 | 1 | 0.0013851 | 0.00034713 | 0 | 0 | 1 | 0.98331 | -0.31909 | 0.4 | 1 | 1.1 | 0.9
261 | 1 | 0.0054966 | 0.0013776 | 0 | 0 | 1 | 0.98127 | -0.35877 | 0.4 | 1 | 1.1 | 0.9
174 | 1 | 0 | 0 | 0 | 0 | 1 | 0.9862 | -0.26321 | 0.4 | 1 | 1.1 | 0.9
159 | 1 | 0 | 0 | 0 | 0 | 1 | 0.98699 | -0.24791 | 0.4 | 1 | 1.1 | 0.9
260 | 1 | 0.005447 | 0.0013652 | 0 | 0 | 1 | 0.9806 | -0.37181 | 0.4 | 1 | 1.1 | 0.9
172 | 1 | 0.0027287 | 0.00068389 | 0 | 0 | 1 | 0.98626 | -0.26206 | 0.4 | 1 | 1.1 | 0.9
160 | 1 | 0.0012127 | 0.00030393 | 0 | 0 | 1 | 0.98776 | -0.23303 | 0.4 | 1 | 1.1 | 0.9
161 | 1 | 0.0013838 | 0.00034682 | 0 | 0 | 1 | 0.98685 | -0.25061 | 0.4 | 1 | 1.1 | 0.9
146 | 1 | 0.012145 | 0.0030437 | 0 | 0 | 1 | 0.97437 | -0.49388 | 0.4 | 1 | 1.1 | 0.9
147 | 1 | 0 | 0 | 0 | 0 | 1 | 0.97467 | -0.4881 | 0.4 | 1 | 1.1 | 0.9
220 | 1 | 0 | 0 | 0 | 0 | 1 | 0.975 | -0.48161 | 0.4 | 1 | 1.1 | 0.9
215 | 1 | 0.0023563 | 0.00059055 | 0 | 0 | 1 | 0.97454 | -0.49059 | 0.4 | 1 | 1.1 | 0.9
240 | 1 | 0.0013748 | 0.00034456 | 0 | 0 | 1 | 0.97496 | -0.48229 | 0.4 | 1 | 1.1 | 0.9
233 | 1 | 0 | 0 | 0 | 0 | 1 | 0.97534 | -0.47485 | 0.4 | 1 | 1.1 | 0.9
238 | 1 | 0.002158 | 0.00054084 | 0 | 0 | 1 | 0.97493 | -0.48285 | 0.4 | 1 | 1.1 | 0.9
214 | 1 | 0.0038427 | 0.00096307 | 0 | 0 | 1 | 0.97453 | -0.49081 | 0.4 | 1 | 1.1 | 0.9
148 | 1 | 0.0024952 | 0.00062534 | 0 | 0 | 1 | 0.9793 | -0.39723 | 0.4 | 1 | 1.1 | 0.9
149 | 1 | 0.0025203 | 0.00063164 | 0 | 0 | 1 | 0.97929 | -0.39727 | 0.4 | 1 | 1.1 | 0.9
150 | 1 | 0.0023578 | 0.00059093 | 0 | 0 | 1 | 0.97938 | -0.39569 | 0.4 | 1 | 1.1 | 0.9
151 | 1 | 0 | 0 | 0 | 0 | 1 | 0.97947 | -0.39382 | 0.4 | 1 | 1.1 | 0.9
152 | 1 | 0.0023371 | 0.00058573 | 0 | 0 | 1 | 0.97992 | -0.38497 | 0.4 | 1 | 1.1 | 0.9
153 | 1 | 0 | 0 | 0 | 0 | 1 | 0.97937 | -0.39584 | 0.4 | 1 | 1.1 | 0.9
156 | 1 | 0 | 0 | 0 | 0 | 1 | 0.97888 | -0.40534 | 0.4 | 1 | 1.1 | 0.9
254 | 1 | 0.00077366 | 0.0001939 | 0 | 0 | 1 | 0.97933 | -0.3965 | 0.4 | 1 | 1.1 | 0.9
157 | 1 | 0 | 0 | 0 | 0 | 1 | 0.97844 | -0.41403 | 0.4 | 1 | 1.1 | 0.9
155 | 1 | 0.0022861 | 0.00057296 | 0 | 0 | 1 | 0.97882 | -0.40654 | 0.4 | 1 | 1.1 | 0.9
255 | 1 | 0.00079069 | 0.00019817 | 0 | 0 | 1 | 0.97932 | -0.39679 | 0.4 | 1 | 1.1 | 0.9
154 | 1 | 0.0023092 | 0.00057874 | 0 | 0 | 1 | 0.97878 | -0.40725 | 0.4 | 1 | 1.1 | 0.9
179 | 1 | 0 | 0 | 0 | 0 | 1 | 0.97825 | -0.41768 | 0.4 | 1 | 1.1 | 0.9
193 | 1 | 0.00059657 | 0.00014951 | 0 | 0 | 1 | 0.97842 | -0.41433 | 0.4 | 1 | 1.1 | 0.9
180 | 1 | 0 | 0 | 0 | 0 | 1 | 0.9778 | -0.42642 | 0.4 | 1 | 1.1 | 0.9
178 | 1 | 0.0024181 | 0.00060603 | 0 | 0 | 1 | 0.97819 | -0.41893 | 0.4 | 1 | 1.1 | 0.9
194 | 1 | 0.00065004 | 0.00016291 | 0 | 0 | 1 | 0.97841 | -0.4146 | 0.4 | 1 | 1.1 | 0.9
162 | 1 | 0.0014021 | 0.00035139 | 0 | 0 | 1 | 0.98892 | -0.21084 | 0.4 | 1 | 1.1 | 0.9
163 | 1 | 0.00098437 | 0.00024671 | 0 | 0 | 1 | 0.98663 | -0.25496 | 0.4 | 1 | 1.1 | 0.9
170 | 1 | 0.0013661 | 0.00034237 | 0 | 0 | 1 | 0.98645 | -0.25845 | 0.4 | 1 | 1.1 | 0.9
166 | 1 | 0.00072935 | 0.00018279 | 0 | 0 | 1 | 0.9909 | -0.17271 | 0.4 | 1 | 1.1 | 0.9
171 | 1 | 0.000894 | 0.00022406 | 0 | 0 | 1 | 0.98638 | -0.25987 | 0.4 | 1 | 1.1 | 0.9
167 | 1 | 0.001005 | 0.00025187 | 0 | 0 | 1 | 0.99175 | -0.15648 | 0.4 | 1 | 1.1 | 0.9
168 | 1 | 0.00069412 | 0.00017396 | 0 | 0 | 1 | 0.99198 | -0.15211 | 0.4 | 1 | 1.1 | 0.9
169 | 1 | 0.00059771 | 0.0001498 | 0 | 0 | 1 | 0.99265 | -0.13925 | 0.4 | 1 | 1.1 | 0.9
173 | 1 | 0.00069396 | 0.00017392 | 0 | 0 | 1 | 0.99304 | -0.13192 | 0.4 | 1 | 1.1 | 0.9
209 | 1 | 0.00097344 | 0.00024397 | 0 | 0 | 1 | 0.99398 | -0.11398 | 0.4 | 1 | 1.1 | 0.9
208 | 1 | 0.0028473 | 0.0007136 | 0 | 0 | 1 | 0.99516 | -0.091566 | 0.4 | 1 | 1.1 | 0.9
175 | 1 | 0.0029295 | 0.0007342 | 0 | 0 | 1 | 0.99993 | -0.0013418 | 0.4 | 1 | 1.1 | 0.9
176 | 3 | 0.0043122 | 0.0010807 | 0 | 0 | 1 | 1 | 0 | 0.4 | 1 | 1.1 | 0.9
197 | 1 | 0 | 0 | 0 | 0 | 1 | 0.99824 | -0.033221 | 0.4 | 1 | 1.1 | 0.9
198 | 1 | 0.0024412 | 0.00061182 | 0 | 0 | 1 | 0.99668 | -0.062733 | 0.4 | 1 | 1.1 | 0.9
199 | 1 | 0.0014326 | 0.00035904 | 0 | 0 | 1 | 0.99776 | -0.04249 | 0.4 | 1 | 1.1 | 0.9
177 | 1 | 0.0025739 | 0.00064508 | 0 | 0 | 1 | 0.97815 | -0.41976 | 0.4 | 1 | 1.1 | 0.9
183 | 1 | 0 | 0 | 0 | 0 | 1 | 0.97721 | -0.43813 | 0.4 | 1 | 1.1 | 0.9
184 | 1 | 0.0005796 | 0.00014526 | 0 | 0 | 1 | 0.97779 | -0.42671 | 0.4 | 1 | 1.1 | 0.9
182 | 1 | 0.0023716 | 0.00059438 | 0 | 0 | 1 | 0.97774 | -0.42774 | 0.4 | 1 | 1.1 | 0.9
187 | 1 | 0 | 0 | 0 | 0 | 1 | 0.97667 | -0.4486 | 0.4 | 1 | 1.1 | 0.9
188 | 1 | 0.0015059 | 0.00037742 | 0 | 0 | 1 | 0.97719 | -0.43855 | 0.4 | 1 | 1.1 | 0.9
186 | 1 | 0.0029649 | 0.00074307 | 0 | 0 | 1 | 0.97712 | -0.43984 | 0.4 | 1 | 1.1 | 0.9
195 | 1 | 0.00059209 | 0.00014839 | 0 | 0 | 1 | 0.97778 | -0.42696 | 0.4 | 1 | 1.1 | 0.9
181 | 1 | 0.0026219 | 0.00065712 | 0 | 0 | 1 | 0.97769 | -0.4286 | 0.4 | 1 | 1.1 | 0.9
191 | 1 | 0 | 0 | 0 | 0 | 1 | 0.97618 | -0.45829 | 0.4 | 1 | 1.1 | 0.9
192 | 1 | 0.0014242 | 0.00035693 | 0 | 0 | 1 | 0.97666 | -0.44898 | 0.4 | 1 | 1.1 | 0.9
190 | 1 | 0.0026111 | 0.00065439 | 0 | 0 | 1 | 0.9766 | -0.45015 | 0.4 | 1 | 1.1 | 0.9
196 | 1 | 0.00025873 | 6.4843e-05 | 0 | 0 | 1 | 0.97718 | -0.43863 | 0.4 | 1 | 1.1 | 0.9
185 | 1 | 0.0033941 | 0.00085065 | 0 | 0 | 1 | 0.97707 | -0.44088 | 0.4 | 1 | 1.1 | 0.9
229 | 1 | 0 | 0 | 0 | 0 | 1 | 0.97572 | -0.46731 | 0.4 | 1 | 1.1 | 0.9
230 | 1 | 0.0015658 | 0.00039244 | 0 | 0 | 1 | 0.97609 | -0.46014 | 0.4 | 1 | 1.1 | 0.9
228 | 1 | 0.0020392 | 0.00051107 | 0 | 0 | 1 | 0.97613 | -0.45935 | 0.4 | 1 | 1.1 | 0.9
244 | 1 | 0.00024361 | 6.1053e-05 | 0 | 0 | 1 | 0.97665 | -0.44906 | 0.4 | 1 | 1.1 | 0.9
189 | 1 | 0.0035175 | 0.00088157 | 0 | 0 | 1 | 0.97654 | -0.45133 | 0.4 | 1 | 1.1 | 0.9
234 | 1 | 0.0015111 | 0.00037872 | 0 | 0 | 1 | 0.97569 | -0.46803 | 0.4 | 1 | 1.1 | 0.9
232 | 1 | 0.0020284 | 0.00050836 | 0 | 0 | 1 | 0.97567 | -0.46832 | 0.4 | 1 | 1.1 | 0.9
245 | 1 | 0.00025478 | 6.3853e-05 | 0 | 0 | 1 | 0.97595 | -0.46279 | 0.4 | 1 | 1.1 | 0.9
227 | 1 | 0.0019183 | 0.00048076 | 0 | 0 | 1 | 0.97609 | -0.46004 | 0.4 | 1 | 1.1 | 0.9
204 | 1 | 0 | 0 | 0 | 0 | 1 | 0.99612 | -0.073335 | 0.4 | 1 | 1.1 | 0.9
210 | 1 | 0 | 0 | 0 | 0 | 1 | 0.99726 | -0.052115 | 0.4 | 1 | 1.1 | 0.9
206 | 1 | 0.0014633 | 0.00036675 | 0 | 0 | 1 | 0.99518 | -0.091143 | 0.4 | 1 | 1.1 | 0.9
203 | 1 | 0 | 0 | 0 | 0 | 1 | 0.9959 | -0.077608 | 0.4 | 1 | 1.1 | 0.9
212 | 1 | 0.0019824 | 0.00049685 | 0 | 0 | 1 | 0.99706 | -0.05593 | 0.4 | 1 | 1.1 | 0.9
200 | 1 | 0.0014368 | 0.00036011 | 0 | 0 | 1 | 0.99573 | -0.080836 | 0.4 | 1 | 1.1 | 0.9
201 | 1 | 0.0017775 | 0.00044549 | 0 | 0 | 1 | 0.99579 | -0.07977 | 0.4 | 1 | 1.1 | 0.9
202 | 1 | 0.00067763 | 0.00016983 | 0 | 0 | 1 | 0.99572 | -0.081064 | 0.4 | 1 | 1.1 | 0.9
205 | 1 | 0.0012678 | 0.00031775 | 0 | 0 | 1 | 0.99586 | -0.078338 | 0.4 | 1 | 1.1 | 0.9
207 | 1 | 0.001689 | 0.0004233 | 0 | 0 | 1 | 0.99583 | -0.078885 | 0.4 | 1 | 1.1 | 0.9
211 | 1 | 0.0011105 | 0.00027832 | 0 | 0 | 1 | 0.99582 | -0.079195 | 0.4 | 1 | 1.1 | 0.9
213 | 1 | 0.0097823 | 0.0024517 | 0 | 0 | 1 | 0.99705 | -0.056221 | 0.4 | 1 | 1.1 | 0.9
216 | 1 | 0 | 0 | 0 | 0 | 1 | 0.97435 | -0.49446 | 0.4 | 1 | 1.1 | 0.9
217 | 1 | 0.010346 | 0.0025928 | 0 | 0 | 1 | 0.9741 | -0.49938 | 0.4 | 1 | 1.1 | 0.9
218 | 1 | 0.0018961 | 0.00047522 | 0 | 0 | 1 | 0.97431 | -0.49511 | 0.4 | 1 | 1.1 | 0.9
219 | 1 | 0.0051331 | 0.0012865 | 0 | 0 | 1 | 0.97431 | -0.4951 | 0.4 | 1 | 1.1 | 0.9
221 | 1 | 0.0021912 | 0.00054917 | 0 | 0 | 1 | 0.97424 | -0.49657 | 0.4 | 1 | 1.1 | 0.9
222 | 1 | 0 | 0 | 0 | 0 | 1 | 0.97425 | -0.49626 | 0.4 | 1 | 1.1 | 0.9
223 | 1 | 0.0036915 | 0.00092517 | 0 | 0 | 1 | 0.9741 | -0.49925 | 0.4 | 1 | 1.1 | 0.9
226 | 1 | 0.0096917 | 0.002429 | 0 | 0 | 1 | 0.97417 | -0.49802 | 0.4 | 1 | 1.1 | 0.9
241 | 1 | 0.0014285 | 0.00035802 | 0 | 0 | 1 | 0.97494 | -0.48276 | 0.4 | 1 | 1.1 | 0.9
237 | 1 | 0.0015297 | 0.00038339 | 0 | 0 | 1 | 0.97531 | -0.47552 | 0.4 | 1 | 1.1 | 0.9
236 | 1 | 0.002087 | 0.00052306 | 0 | 0 | 1 | 0.97529 | -0.4759 | 0.4 | 1 | 1.1 | 0.9
239 | 1 | 0.0021109 | 0.00052905 | 0 | 0 | 1 | 0.9749 | -0.48351 | 0.4 | 1 | 1.1 | 0.9
224 | 1 | 0.0036869 | 0.00092403 | 0 | 0 | 1 | 0.97409 | -0.49951 | 0.4 | 1 | 1.1 | 0.9
225 | 1 | 0.0036676 | 0.00091919 | 0 | 0 | 1 | 0.97409 | -0.49956 | 0.4 | 1 | 1.1 | 0.9
246 | 1 | 0.0016755 | 0.00041991 | 0 | 0 | 1 | 0.97565 | -0.46876 | 0.4 | 1 | 1.1 | 0.9
231 | 1 | 0.0019265 | 0.00048283 | 0 | 0 | 1 | 0.97564 | -0.46902 | 0.4 | 1 | 1.1 | 0.9
242 | 1 | 0.0063816 | 0.0015994 | 0 | 0 | 1 | 0.97529 | -0.4758 | 0.4 | 1 | 1.1 | 0.9
247 | 1 | 0.0014421 | 0.00036141 | 0 | 0 | 1 | 0.97528 | -0.47612 | 0.4 | 1 | 1.1 | 0.9
235 | 1 | 0.0019827 | 0.00049692 | 0 | 0 | 1 | 0.97525 | -0.47662 | 0.4 | 1 | 1.1 | 0.9
256 | 1 | 0.00086686 | 0.00021725 | 0 | 0 | 1 | 0.9793 | -0.3972 | 0.4 | 1 | 1.1 | 0.9
257 | 1 | 0.00074252 | 0.00018609 | 0 | 0 | 1 | 0.9793 | -0.39724 | 0.4 | 1 | 1.1 | 0.9

## generator_data
GEN_BUS | PG | QG | QMAX | QMIN | VG | MBASE | GEN_STATUS | PMAX | PMIN
176 | 0.24242 | 0.062297 | 10 | -10 | 1 | 100 | 1 | 10 | 0

## branch_data
F_BUS | T_BUS | BR_R | BR_X | BR_B | RATE_A | RATE_B | RATE_C | TAP | SHIFT | BR_STATUS | ANGMIN | ANGMAX | P_in | Q_in | P_out | Q_out
127 | 132 | 1.5459 | 0.98939 | 2.596e-09 | 0 | 0 | 0 | 0 | 0 | 1 | -90 | 90 | 0.002735 | 0.00068505 | -0.0027348 | -0.00068522
127 | 133 | 0.8896 | 0.56934 | 5.9755e-09 | 0 | 0 | 0 | 0 | 0 | 1 | -90 | 90 | 0.14981 | 0.037923 | -0.14959 | -0.037783
127 | 124 | 0.12781 | 0.0818 | 8.5853e-10 | 0 | 0 | 0 | 0 | 0 | 1 | -90 | 90 | -0.15255 | -0.038607 | 0.15258 | 0.038628
132 | 144 | 1.3845 | 0.88608 | 2.325e-09 | 0 | 0 | 0 | 0 | 0 | 1 | -90 | 90 | 0.0013851 | 0.00034693 | -0.0013851 | -0.00034714
133 | 261 | 0.30474 | 0.19503 | 2.0469e-09 | 0 | 0 | 0 | 0 | 0 | 1 | -90 | 90 | 0.14959 | 0.037783 | -0.14952 | -0.037735
124 | 126 | 0.69289 | 0.44345 | 4.6542e-09 | 0 | 0 | 0 | 0 | 0 | 1 | -90 | 90 | -0.15365 | -0.038895 | 0.15383 | 0.03901
124 | 123 | 2.6231 | 1.6788 | 4.4049e-09 | 0 | 0 | 0 | 0 | 0 | 1 | -90 | 90 | 0.0010666 | 0.00026692 | -0.0010666 | -0.00026732
111 | 112 | 0.51262 | 0.32808 | 8.6084e-10 | 0 | 0 | 0 | 0 | 0 | 1 | -90 | 90 | -0.0026223 | -0.0006572 | 0.0026223 | 0.00065715
112 | 113 | 1.7716 | 1.1339 | 2.9751e-09 | 0 | 0 | 0 | 0 | 0 | 1 | -90 | 90 | -0.0052474 | -0.0013151 | 0.0052479 | 0.0013151
113 | 120 | 3.1913 | 2.0424 | 5.359e-09 | 0 | 0 | 0 | 0 | 0 | 1 | -90 | 90 | -0.0076553 | -0.0019185 | 0.0076574 | 0.0019193
120 | 121 | 1.0153 | 0.64981 | 1.705e-09 | 0 | 0 | 0 | 0 | 0 | 1 | -90 | 90 | -0.0088165 | -0.0022097 | 0.0088173 | 0.0022101
121 | 122 | 0.41028 | 0.26258 | 6.8898e-10 | 0 | 0 | 0 | 0 | 0 | 1 | -90 | 90 | -0.010335 | -0.0025905 | 0.010335 | 0.0025907
115 | 117 | 0.43057 | 0.27556 | 7.2304e-10 | 0 | 0 | 0 | 0 | 0 | 1 | -90 | 90 | -0.0010707 | -0.00026834 | 0.0010707 | 0.00026828
117 | 118 | 2.0743 | 1.3276 | 3.4834e-09 | 0 | 0 | 0 | 0 | 0 | 1 | -90 | 90 | -0.0049341 | -0.0012365 | 0.0049346 | 0.0012366
118 | 119 | 0.10551 | 0.067525 | 1.7718e-10 | 0 | 0 | 0 | 0 | 0 | 1 | -90 | 90 | -0.0062078 | -0.0015556 | 0.0062078 | 0.0015557
119 | 142 | 1.9932 | 1.2756 | 3.3471e-09 | 0 | 0 | 0 | 0 | 0 | 1 | -90 | 90 | -0.0072167 | -0.0018085 | 0.0072178 | 0.0018089
142 | 143 | 0.54506 | 0.34884 | 9.153e-10 | 0 | 0 | 0 | 0 | 0 | 1 | -90 | 90 | -0.0080965 | -0.0020291 | 0.0080969 | 0.0020293
143 | 159 | 1.3316 | 0.85224 | 2.2362e-09 | 0 | 0 | 0 | 0 | 0 | 1 | -90 | 90 | -0.009082 | -0.0022762 | 0.0090832 | 0.0022767
122 | 164 | 0.51455 | 0.32931 | 8.6407e-10 | 0 | 0 | 0 | 0 | 0 | 1 | -90 | 90 | -0.012988 | -0.0032555 | 0.012989 | 0.003256
164 | 165 | 1.7489 | 1.1193 | 2.9369e-09 | 0 | 0 | 0 | 0 | 0 | 1 | -90 | 90 | -0.015227 | -0.003817 | 0.015231 | 0.0038195
165 | 166 | 0.50414 | 0.32265 | 3.3863e-09 | 0 | 0 | 0 | 0 | 0 | 1 | -90 | 90 | -0.20054 | -0.051017 | 0.20076 | 0.051158
165 | 162 | 0.37299 | 0.23871 | 2.5054e-09 | 0 | 0 | 0 | 0 | 0 | 1 | -90 | 90 | 0.18249 | 0.046491 | -0.18235 | -0.046405
126 | 130 | 0.053098 | 0.033983 | 3.5666e-10 | 0 | 0 | 0 | 0 | 0 | 1 | -90 | 90 | -0.15707 | -0.039823 | 0.15709 | 0.039832
126 | 131 | 1.1007 | 0.70444 | 1.8483e-09 | 0 | 0 | 0 | 0 | 0 | 1 | -90 | 90 | 0.003246 | 0.00081305 | -0.0032459 | -0.00081315
130 | 158 | 0.468 | 0.29952 | 3.1436e-09 | 0 | 0 | 0 | 0 | 0 | 1 | -90 | 90 | -0.15794 | -0.040046 | 0.15807 | 0.040128
131 | 141 | 2.465 | 1.5776 | 4.1394e-09 | 0 | 0 | 0 | 0 | 0 | 1 | -90 | 90 | 0.0015886 | 0.00039777 | -0.0015885 | -0.00039813
128 | 135 | 2.8304 | 1.8115 | 4.753e-09 | 0 | 0 | 0 | 0 | 0 | 1 | -90 | 90 | -0.00083626 | -0.00020959 | 0.00083628 | 0.00020914
135 | 174 | 2.4112 | 1.5431 | 4.049e-09 | 0 | 0 | 0 | 0 | 0 | 1 | -90 | 90 | -0.003459 | -0.00086646 | 0.0034593 | 0.00086627
158 | 159 | 0.6118 | 0.39155 | 4.1095e-09 | 0 | 0 | 0 | 0 | 0 | 1 | -90 | 90 | -0.15934 | -0.040446 | 0.15951 | 0.040555
261 | 260 | 0.39238 | 0.25112 | 2.6357e-09 | 0 | 0 | 0 | 0 | 0 | 1 | -90 | 90 | 0.14402 | 0.036357 | -0.14393 | -0.0363
174 | 172 | 1.4475 | 0.92637 | 2.4307e-09 | 0 | 0 | 0 | 0 | 0 | 1 | -90 | 90 | -0.0034593 | -0.00086627 | 0.0034595 | 0.00086615
159 | 160 | 0.36557 | 0.23397 | 2.4556e-09 | 0 | 0 | 0 | 0 | 0 | 1 | -90 | 90 | -0.17942 | -0.045544 | 0.17955 | 0.045626
159 | 161 | 1.0879 | 0.69625 | 1.8269e-09 | 0 | 0 | 0 | 0 | 0 | 1 | -90 | 90 | 0.010822 | 0.0027126 | -0.010821 | -0.0027119
260 | 152 | 0.41115 | 0.26314 | 2.7618e-09 | 0 | 0 | 0 | 0 | 0 | 1 | -90 | 90 | 0.13848 | 0.034935 | -0.1384 | -0.034879
172 | 171 | 1.542 | 0.98686 | 2.5894e-09 | 0 | 0 | 0 | 0 | 0 | 1 | -90 | 90 | -0.0061882 | -0.00155 | 0.0061888 | 0.0015502
160 | 162 | 0.54244 | 0.34716 | 3.6436e-09 | 0 | 0 | 0 | 0 | 0 | 1 | -90 | 90 | -0.18076 | -0.04593 | 0.18095 | 0.046053
161 | 163 | 2.0115 | 1.2873 | 3.3778e-09 | 0 | 0 | 0 | 0 | 0 | 1 | -90 | 90 | 0.0094371 | 0.002365 | -0.0094351 | -0.0023641
146 | 147 | 2.0271 | 1.2973 | 3.404e-09 | 0 | 0 | 0 | 0 | 0 | 1 | -90 | 90 | -0.012144 | -0.0030439 | 0.012148 | 0.0030457
147 | 220 | 0.47133 | 0.30165 | 3.1659e-09 | 0 | 0 | 0 | 0 | 0 | 1 | -90 | 90 | -0.05867 | -0.014712 | 0.058688 | 0.014723
147 | 215 | 0.22795 | 0.14589 | 1.5311e-09 | 0 | 0 | 0 | 0 | 0 | 1 | -90 | 90 | 0.046522 | 0.011666 | -0.046516 | -0.011663
220 | 240 | 1.0311 | 0.65988 | 1.7314e-09 | 0 | 0 | 0 | 0 | 0 | 1 | -90 | 90 | 0.0028034 | 0.00070229 | -0.0028033 | -0.0007024
220 | 233 | 0.43855 | 0.28068 | 2.9458e-09 | 0 | 0 | 0 | 0 | 0 | 1 | -90 | 90 | -0.06576 | -0.016495 | 0.065781 | 0.016508
220 | 238 | 1.2366 | 0.79145 | 2.0767e-09 | 0 | 0 | 0 | 0 | 0 | 1 | -90 | 90 | 0.0042691 | 0.0010697 | -0.0042689 | -0.0010697
215 | 214 | 0.020795 | 0.013309 | 1.3968e-10 | 0 | 0 | 0 | 0 | 0 | 1 | -90 | 90 | 0.04416 | 0.011072 | -0.04416 | -0.011072
240 | 241 | 1.3932 | 0.89168 | 2.3396e-09 | 0 | 0 | 0 | 0 | 0 | 1 | -90 | 90 | 0.0014285 | 0.00035783 | -0.0014285 | -0.00035803
233 | 237 | 0.9604 | 0.61466 | 1.6128e-09 | 0 | 0 | 0 | 0 | 0 | 1 | -90 | 90 | 0.0029719 | 0.00074448 | -0.0029718 | -0.00074457
233 | 236 | 1.104 | 0.70655 | 1.8539e-09 | 0 | 0 | 0 | 0 | 0 | 1 | -90 | 90 | 0.00407 | 0.0010198 | -0.0040697 | -0.0010198
233 | 229 | 0.44197 | 0.28286 | 2.9688e-09 | 0 | 0 | 0 | 0 | 0 | 1 | -90 | 90 | -0.072823 | -0.018272 | 0.072849 | 0.018289
238 | 239 | 1.3383 | 0.85649 | 2.2473e-09 | 0 | 0 | 0 | 0 | 0 | 1 | -90 | 90 | 0.0021109 | 0.00052889 | -0.0021109 | -0.00052906
214 | 216 | 0.38577 | 0.24689 | 2.5913e-09 | 0 | 0 | 0 | 0 | 0 | 1 | -90 | 90 | 0.040317 | 0.010109 | -0.04031 | -0.010104
148 | 149 | 0.072736 | 0.046551 | 1.2214e-10 | 0 | 0 | 0 | 0 | 0 | 1 | -90 | 90 | 0.0025202 | 0.00063164 | -0.0025202 | -0.00063165
148 | 150 | 1.3226 | 0.84648 | 2.221e-09 | 0 | 0 | 0 | 0 | 0 | 1 | -90 | 90 | -0.0050153 | -0.001257 | 0.0050157 | 0.001257
150 | 151 | 1.0853 | 0.69457 | 1.8224e-09 | 0 | 0 | 0 | 0 | 0 | 1 | -90 | 90 | -0.0073735 | -0.001848 | 0.0073741 | 0.0018482
151 | 152 | 0.2809 | 0.17977 | 1.8868e-09 | 0 | 0 | 0 | 0 | 0 | 1 | -90 | 90 | -0.136 | -0.034257 | 0.13606 | 0.034294
151 | 153 | 0.067559 | 0.043237 | 4.538e-10 | 0 | 0 | 0 | 0 | 0 | 1 | -90 | 90 | 0.12863 | 0.032409 | -0.12862 | -0.032401
153 | 156 | 0.32676 | 0.20912 | 2.1949e-09 | 0 | 0 | 0 | 0 | 0 | 1 | -90 | 90 | 0.12544 | 0.031606 | -0.12538 | -0.03157
153 | 254 | 0.90054 | 0.57634 | 1.5122e-09 | 0 | 0 | 0 | 0 | 0 | 1 | -90 | 90 | 0.0031738 | 0.00079509 | -0.0031737 | -0.00079517
156 | 157 | 0.30967 | 0.19819 | 2.0801e-09 | 0 | 0 | 0 | 0 | 0 | 1 | -90 | 90 | 0.12079 | 0.030418 | -0.12074 | -0.030386
156 | 155 | 1.1136 | 0.71272 | 1.8701e-09 | 0 | 0 | 0 | 0 | 0 | 1 | -90 | 90 | 0.0045956 | 0.0011516 | -0.0045953 | -0.0011516
254 | 255 | 0.50618 | 0.32396 | 8.5001e-10 | 0 | 0 | 0 | 0 | 0 | 1 | -90 | 90 | 0.0024001 | 0.00060127 | -0.0024001 | -0.00060133
157 | 179 | 0.13131 | 0.084037 | 8.8201e-10 | 0 | 0 | 0 | 0 | 0 | 1 | -90 | 90 | 0.11949 | 0.030074 | -0.11947 | -0.030061
157 | 193 | 1.0316 | 0.66023 | 1.7323e-09 | 0 | 0 | 0 | 0 | 0 | 1 | -90 | 90 | 0.0012466 | 0.000312 | -0.0012466 | -0.00031215
155 | 154 | 1.3227 | 0.84654 | 2.2212e-09 | 0 | 0 | 0 | 0 | 0 | 1 | -90 | 90 | 0.0023092 | 0.00057859 | -0.0023092 | -0.00057875
255 | 256 | 1.0924 | 0.69915 | 1.8345e-09 | 0 | 0 | 0 | 0 | 0 | 1 | -90 | 90 | 0.0016094 | 0.00040316 | -0.0016094 | -0.00040332
179 | 180 | 0.32836 | 0.21015 | 2.2056e-09 | 0 | 0 | 0 | 0 | 0 | 1 | -90 | 90 | 0.11448 | 0.02881 | -0.11443 | -0.02878
179 | 178 | 1.079 | 0.69054 | 1.8119e-09 | 0 | 0 | 0 | 0 | 0 | 1 | -90 | 90 | 0.0049923 | 0.001251 | -0.004992 | -0.001251
193 | 194 | 1.7951 | 1.1489 | 3.0144e-09 | 0 | 0 | 0 | 0 | 0 | 1 | -90 | 90 | 0.00065004 | 0.00016264 | -0.00065003 | -0.00016292
180 | 183 | 0.46432 | 0.29716 | 3.1188e-09 | 0 | 0 | 0 | 0 | 0 | 1 | -90 | 90 | 0.10827 | 0.027235 | -0.1082 | -0.027197
180 | 184 | 1.0673 | 0.68305 | 1.7922e-09 | 0 | 0 | 0 | 0 | 0 | 1 | -90 | 90 | 0.0011717 | 0.00029322 | -0.0011717 | -0.00029338
180 | 182 | 1.1276 | 0.72168 | 1.8936e-09 | 0 | 0 | 0 | 0 | 0 | 1 | -90 | 90 | 0.0049939 | 0.0012514 | -0.0049935 | -0.0012514
178 | 177 | 1.374 | 0.87936 | 2.3073e-09 | 0 | 0 | 0 | 0 | 0 | 1 | -90 | 90 | 0.002574 | 0.00064494 | -0.0025739 | -0.0006451
163 | 170 | 1.8026 | 1.1537 | 3.027e-09 | 0 | 0 | 0 | 0 | 0 | 1 | -90 | 90 | 0.0084508 | 0.0021174 | -0.0084494 | -0.0021168
170 | 171 | 0.87461 | 0.55975 | 1.4687e-09 | 0 | 0 | 0 | 0 | 0 | 1 | -90 | 90 | 0.0070833 | 0.0017744 | -0.0070828 | -0.0017743
166 | 167 | 0.35854 | 0.22947 | 2.4083e-09 | 0 | 0 | 0 | 0 | 0 | 1 | -90 | 90 | -0.20149 | -0.05134 | 0.20165 | 0.051441
167 | 168 | 0.096381 | 0.061684 | 6.474e-10 | 0 | 0 | 0 | 0 | 0 | 1 | -90 | 90 | -0.20265 | -0.051693 | 0.2027 | 0.05172
168 | 169 | 0.28225 | 0.18064 | 1.8959e-09 | 0 | 0 | 0 | 0 | 0 | 1 | -90 | 90 | -0.20339 | -0.051894 | 0.20352 | 0.051975
169 | 173 | 0.1607 | 0.10285 | 1.0795e-09 | 0 | 0 | 0 | 0 | 0 | 1 | -90 | 90 | -0.20411 | -0.052125 | 0.20419 | 0.052171
173 | 209 | 0.39219 | 0.251 | 2.6344e-09 | 0 | 0 | 0 | 0 | 0 | 1 | -90 | 90 | -0.20488 | -0.052345 | 0.20506 | 0.052458
209 | 208 | 0.48891 | 0.3129 | 3.284e-09 | 0 | 0 | 0 | 0 | 0 | 1 | -90 | 90 | -0.20603 | -0.052702 | 0.20626 | 0.052845
208 | 206 | 0.0091052 | 0.0058274 | 6.1161e-11 | 0 | 0 | 0 | 0 | 0 | 1 | -90 | 90 | -0.2091 | -0.053559 | 0.20911 | 0.053561
175 | 176 | 2.0526 | 1.3137 | 3.4469e-09 | 0 | 0 | 0 | 0 | 0 | 1 | -90 | 90 | -0.0029295 | -0.0007342 | 0.0029297 | 0.00073397
176 | 197 | 0.64289 | 0.41145 | 4.3183e-09 | 0 | 0 | 0 | 0 | 0 | 1 | -90 | 90 | 0.23517 | 0.060482 | -0.2348 | -0.06024
197 | 198 | 0.60369 | 0.38636 | 4.055e-09 | 0 | 0 | 0 | 0 | 0 | 1 | -90 | 90 | 0.22158 | 0.056925 | -0.22127 | -0.056722
197 | 199 | 3.135 | 2.0064 | 5.2644e-09 | 0 | 0 | 0 | 0 | 0 | 1 | -90 | 90 | 0.013211 | 0.0033148 | -0.013205 | -0.0033116
198 | 204 | 0.21887 | 0.14007 | 1.4701e-09 | 0 | 0 | 0 | 0 | 0 | 1 | -90 | 90 | 0.21883 | 0.056111 | -0.21871 | -0.056039
199 | 210 | 3.6485 | 2.335 | 6.1267e-09 | 0 | 0 | 0 | 0 | 0 | 1 | -90 | 90 | 0.011772 | 0.0029526 | -0.011767 | -0.0029497
183 | 187 | 0.44842 | 0.28699 | 3.0121e-09 | 0 | 0 | 0 | 0 | 0 | 1 | -90 | 90 | 0.10008 | 0.025161 | -0.10003 | -0.025129
183 | 188 | 1.0151 | 0.64965 | 1.7046e-09 | 0 | 0 | 0 | 0 | 0 | 1 | -90 | 90 | 0.0017646 | 0.00044192 | -0.0017646 | -0.00044206
183 | 186 | 1.1477 | 0.73451 | 1.9272e-09 | 0 | 0 | 0 | 0 | 0 | 1 | -90 | 90 | 0.0063596 | 0.0015938 | -0.0063591 | -0.0015937
184 | 195 | 1.7946 | 1.1486 | 3.0137e-09 | 0 | 0 | 0 | 0 | 0 | 1 | -90 | 90 | 0.00059209 | 0.00014811 | -0.00059208 | -0.0001484
182 | 181 | 1.4152 | 0.9057 | 2.3764e-09 | 0 | 0 | 0 | 0 | 0 | 1 | -90 | 90 | 0.002622 | 0.00065697 | -0.0026219 | -0.00065713
187 | 191 | 0.44975 | 0.28784 | 3.021e-09 | 0 | 0 | 0 | 0 | 0 | 1 | -90 | 90 | 0.092234 | 0.023176 | -0.092191 | -0.023149
187 | 192 | 0.98914 | 0.63305 | 1.661e-09 | 0 | 0 | 0 | 0 | 0 | 1 | -90 | 90 | 0.0016678 | 0.00041764 | -0.0016677 | -0.00041778
187 | 190 | 1.0829 | 0.69305 | 1.8185e-09 | 0 | 0 | 0 | 0 | 0 | 1 | -90 | 90 | 0.0061291 | 0.001536 | -0.0061286 | -0.0015359
188 | 196 | 1.3365 | 0.85538 | 2.2444e-09 | 0 | 0 | 0 | 0 | 0 | 1 | -90 | 90 | 0.00025872 | 6.4632e-05 | -0.00025872 | -6.4845e-05
186 | 185 | 1.3217 | 0.84588 | 2.2195e-09 | 0 | 0 | 0 | 0 | 0 | 1 | -90 | 90 | 0.0033943 | 0.00085057 | -0.0033941 | -0.00085068
191 | 229 | 0.48193 | 0.30844 | 3.2372e-09 | 0 | 0 | 0 | 0 | 0 | 1 | -90 | 90 | 0.080026 | 0.0201 | -0.079991 | -0.020078
191 | 230 | 0.96151 | 0.61537 | 1.6146e-09 | 0 | 0 | 0 | 0 | 0 | 1 | -90 | 90 | 0.0082076 | 0.0020575 | -0.0082069 | -0.0020571
191 | 228 | 1.1435 | 0.73183 | 1.9202e-09 | 0 | 0 | 0 | 0 | 0 | 1 | -90 | 90 | 0.0039576 | 0.0009916 | -0.0039574 | -0.00099166
192 | 244 | 1.3046 | 0.83492 | 2.1907e-09 | 0 | 0 | 0 | 0 | 0 | 1 | -90 | 90 | 0.0002436 | 6.0847e-05 | -0.0002436 | -6.1055e-05
190 | 189 | 1.4307 | 0.91563 | 2.4025e-09 | 0 | 0 | 0 | 0 | 0 | 1 | -90 | 90 | 0.0035176 | 0.00088149 | -0.0035174 | -0.00088159
229 | 234 | 0.96119 | 0.61516 | 1.6141e-09 | 0 | 0 | 0 | 0 | 0 | 1 | -90 | 90 | 0.0031867 | 0.00079831 | -0.0031866 | -0.0007984
229 | 232 | 1.0899 | 0.69754 | 1.8303e-09 | 0 | 0 | 0 | 0 | 0 | 1 | -90 | 90 | 0.0039551 | 0.00099097 | -0.0039549 | -0.00099102
230 | 245 | 1.709 | 1.0938 | 2.8699e-09 | 0 | 0 | 0 | 0 | 0 | 1 | -90 | 90 | 0.0066411 | 0.0016647 | -0.0066402 | -0.0016644
228 | 227 | 1.5368 | 0.98354 | 2.5807e-09 | 0 | 0 | 0 | 0 | 0 | 1 | -90 | 90 | 0.0019183 | 0.00048057 | -0.0019182 | -0.00048077
234 | 246 | 1.8534 | 1.1862 | 3.1124e-09 | 0 | 0 | 0 | 0 | 0 | 1 | -90 | 90 | 0.0016755 | 0.00041967 | -0.0016754 | -0.00041992
232 | 231 | 1.5493 | 0.99157 | 2.6018e-09 | 0 | 0 | 0 | 0 | 0 | 1 | -90 | 90 | 0.0019265 | 0.00048264 | -0.0019265 | -0.00048284
245 | 242 | 8.6922 | 5.563 | 1.4597e-08 | 0 | 0 | 0 | 0 | 0 | 1 | -90 | 90 | 0.0063854 | 0.0016006 | -0.0063815 | -0.0015994
204 | 206 | 0.38116 | 0.24394 | 2.5603e-09 | 0 | 0 | 0 | 0 | 0 | 1 | -90 | 90 | 0.21075 | 0.054044 | -0.21057 | -0.053928
204 | 203 | 2.3859 | 1.527 | 4.0065e-09 | 0 | 0 | 0 | 0 | 0 | 1 | -90 | 90 | 0.0079617 | 0.0019944 | -0.0079601 | -0.0019938
210 | 212 | 1.4451 | 0.92487 | 2.4267e-09 | 0 | 0 | 0 | 0 | 0 | 1 | -90 | 90 | 0.011767 | 0.0029497 | -0.011765 | -0.0029486
203 | 205 | 0.7977 | 0.51052 | 1.3395e-09 | 0 | 0 | 0 | 0 | 0 | 1 | -90 | 90 | 0.0040676 | 0.001019 | -0.0040674 | -0.0010191
203 | 201 | 2.468 | 1.5795 | 4.1444e-09 | 0 | 0 | 0 | 0 | 0 | 1 | -90 | 90 | 0.0038925 | 0.00097472 | -0.0038921 | -0.00097488
212 | 213 | 0.1325 | 0.084801 | 2.2251e-10 | 0 | 0 | 0 | 0 | 0 | 1 | -90 | 90 | 0.0097824 | 0.0024517 | -0.0097823 | -0.0024517
200 | 201 | 2.24 | 1.4336 | 3.7616e-09 | 0 | 0 | 0 | 0 | 0 | 1 | -90 | 90 | -0.0021145 | -0.0005297 | 0.0021146 | 0.00052939
200 | 202 | 1.4916 | 0.95463 | 2.5048e-09 | 0 | 0 | 0 | 0 | 0 | 1 | -90 | 90 | 0.00067764 | 0.00016959 | -0.00067763 | -0.00016983
205 | 207 | 0.86882 | 0.55605 | 1.459e-09 | 0 | 0 | 0 | 0 | 0 | 1 | -90 | 90 | 0.0027996 | 0.00070133 | -0.0027995 | -0.00070142
207 | 211 | 1.2394 | 0.79323 | 2.0813e-09 | 0 | 0 | 0 | 0 | 0 | 1 | -90 | 90 | 0.0011105 | 0.00027813 | -0.0011105 | -0.00027832
216 | 217 | 2.0218 | 1.294 | 3.3951e-09 | 0 | 0 | 0 | 0 | 0 | 1 | -90 | 90 | 0.010348 | 0.0025942 | -0.010345 | -0.0025929
216 | 218 | 0.24179 | 0.15474 | 1.2181e-09 | 0 | 0 | 0 | 0 | 0 | 1 | -90 | 90 | 0.011467 | 0.0028745 | -0.011467 | -0.0028744
216 | 219 | 0.14807 | 0.094765 | 9.946e-10 | 0 | 0 | 0 | 0 | 0 | 1 | -90 | 90 | 0.018495 | 0.0046357 | -0.018494 | -0.0046355
218 | 221 | 0.64957 | 0.41572 | 1.0908e-09 | 0 | 0 | 0 | 0 | 0 | 1 | -90 | 90 | 0.009571 | 0.0023991 | -0.0095704 | -0.0023988
219 | 222 | 0.36716 | 0.23498 | 2.4663e-09 | 0 | 0 | 0 | 0 | 0 | 1 | -90 | 90 | 0.013361 | 0.0033489 | -0.01336 | -0.0033487
221 | 223 | 1.544 | 0.98815 | 2.5928e-09 | 0 | 0 | 0 | 0 | 0 | 1 | -90 | 90 | 0.0073792 | 0.0018496 | -0.0073783 | -0.0018492
222 | 226 | 0.56093 | 0.359 | 1.8839e-09 | 0 | 0 | 0 | 0 | 0 | 1 | -90 | 90 | 0.01336 | 0.0033487 | -0.013359 | -0.0033482
223 | 224 | 0.29429 | 0.18835 | 4.9419e-10 | 0 | 0 | 0 | 0 | 0 | 1 | -90 | 90 | 0.0036869 | 0.00092404 | -0.0036868 | -0.00092406
226 | 225 | 1.7872 | 1.1438 | 3.0011e-09 | 0 | 0 | 0 | 0 | 0 | 1 | -90 | 90 | 0.0036678 | 0.00091911 | -0.0036675 | -0.00091922
237 | 247 | 1.7849 | 1.1423 | 2.9973e-09 | 0 | 0 | 0 | 0 | 0 | 1 | -90 | 90 | 0.0014421 | 0.00036117 | -0.001442 | -0.00036143
236 | 235 | 1.5495 | 0.9917 | 2.6021e-09 | 0 | 0 | 0 | 0 | 0 | 1 | -90 | 90 | 0.0019828 | 0.00049674 | -0.0019827 | -0.00049694
256 | 257 | 0.24636 | 0.15767 | 4.137e-10 | 0 | 0 | 0 | 0 | 0 | 1 | -90 | 90 | 0.00074251 | 0.00018606 | -0.00074251 | -0.0001861